## Pokyny pro vyplnění
Pokyny pro vyplnění
Ve všech listech tohoto souboru můžete měnit pouze buňky s modrým pozadím. Jedná se o tyto údaje : - údaje o firmě - jednotkové ceny položek zadané na maximálně dvě desetinná místa

## Stavba
#RTSROZP# | Soupis stavebních prací, dodávek a služeb
| Stavba: |  | 3608 | SKATEPARK KRÁLŮV DVŮR - I.ETAPA
| Zadavatel |  | Město Králův Dvůr |  |  |  | IČO: | 00509701
|  |  | náměstí Míru 139 |  |  |  | DIČ: | CZ00509701
|  |  | 26701 | Králův Dvůr
| Projektant: | [5 empty] | IČO:
DIČ:
| Zhotovitel: | [5 empty] | IČO:
DIČ:
| Vypracoval: |  | Jan Kobr
| Rozpis ceny | [6 empty] | Celkem
HSV | HSV | [6 empty] | 0
PSV | PSV | [6 empty] | 0
MON | MON | [6 empty] | 0
VN | Vedlejší náklady | [6 empty] | 0
ON | Ostatní náklady | [6 empty] | 0
| Celkem | [6 empty] | 0
Rekapitulace daní
0 | Základ pro sníženou DPH |  |  | 15 | % | 0 |  |  | CZK
0 | Snížená DPH |  |  | 15 | % | 0 |  |  | CZK
0 | Základ pro základní DPH |  |  | 21 | % | 0 |  |  | CZK
0 | Základní DPH |  |  | 21 | % | 0 |  |  | CZK
0 | Zaokrouhlení |  |  |  |  | 0 |  |  | CZK
| Cena celkem bez DPH |  |  |  |  | 0 |  |  | CZK
0 | Cena celkem s DPH |  |  |  |  | 0 |  |  | CZK
|  | v |  |  | dne |  | 5.9.2023
|  |  | Za zhotovitele |  |  |  | Za objednatele
Rekapitulace dílčích částí
#CASTI>> | Číslo | Název |  |  | Základ pro sníženou DPH | Základ pro základní DPH | DPH celkem | Cena celkem | %
1 | Stavba |  |  |  | 0 | 0 | 0 | 0 | 100
2 |  | Stavební objekt |  |  |  |  | 0
2 | 01 | objekt |  |  | 0 | 0 | 0 | 0 | 100
3 | SO 00 | VRN - Vedlejší a ostatní náklady stavby |  |  | 0 | 0 | 0 | 0 | 2.8333
3 | SO 01 | SKATEPARK |  |  | 0 | 0 | 0 | 0 | 82.8071
3 | SO 02 | MOBILIÁŘ |  |  | 0 | 0 | 0 | 0 | 1.6477
3 | SO 03 | MLATOVÁ CESTA |  |  | 0 | 0 | 0 | 0 | 1.1131
3 | SO 04 | KRAJINNÉ ÚPRAVY |  |  | 0 | 0 | 0 | 0 | 5.7839
3 | SO 05 | VEŘEJNÉ OSVĚTLENÍ |  |  | 0 | 0 | 0 | 0 | 0.35034
3 | SO 06 | ODVODNĚNÍ |  |  | 0 | 0 | 0 | 0 | 3.6939
3 | SO 07 | BOURACÍ PRÁCE |  |  | 0 | 0 | 0 | 0 | 1.7706
| Celkem za stavbu |  |  |  | 0 | 0 | 0 | 0 | 100
#POPS | Popis stavby: 3608 - SKATEPARK KRÁLŮV DVŮR - I.ETAPA
#POPO | Popis objektu: 01 - objekt
#POPR | Popis rozpočtu: SO 00 - VRN - Vedlejší a ostatní náklady stavby
#POPR | Popis rozpočtu: SO 01 - SKATEPARK
#POPR | Popis rozpočtu: SO 02 - MOBILIÁŘ
#POPR | Popis rozpočtu: SO 03 - MLATOVÁ CESTA
#POPR | Popis rozpočtu: SO 04 - KRAJINNÉ ÚPRAVY
#POPR | Popis rozpočtu: SO 05 - VEŘEJNÉ OSVĚTLENÍ
#POPR | Popis rozpočtu: SO 06 - ODVODNĚNÍ
#POPR | Popis rozpočtu: SO 07 - BOURACÍ PRÁCE
Rekapitulace dílů
| Číslo | Název |  |  | Typ dílu |  |  | Celkem | %
| 1 | Zemní práce |  |  | HSV |  |  | 0
| 110 | Sadové a krajinářské úpravy |  |  | HSV |  |  | 0
| 2 | Základy a zvláštní zakládání |  |  | HSV |  |  | 0
| 4 | Vodorovné konstrukce |  |  | HSV |  |  | 0
| 5 | Komunikace |  |  | HSV |  |  | 0
| 8 | Trubní vedení |  |  | HSV |  |  | 0
| 95 | Dokončovací konstrukce na pozemních stavbách |  |  | HSV |  |  | 0
| 99 | Staveništní přesun hmot |  |  | HSV |  |  | 0
| 767 | Konstrukce zámečnické |  |  | PSV |  |  | 0
| 783 | Nátěry |  |  | PSV |  |  | 0
| M22 | Montáž sdělovací a zabezp. techniky |  |  | MON |  |  | 0
| M23 | Montáže potrubí |  |  | MON |  |  | 0
| D96 | Přesuny suti a vybouraných hmot |  |  | PSU |  |  | 0
| VN | Vedlejší náklady |  |  | VN |  |  | 0
| Cena celkem | [6 empty] | 0 | 0
Note on D11: ====== ID#AAAA4vOzOf0 Radim Štěpánek (2023-09-07 09:43:25) Název
Note on D12: ====== ID#AAAA4vWXkOo Radim Štěpánek (2023-09-07 09:43:25) Ulice
Note on D13: ====== ID#AAAA4vOzOfo Radim Štěpánek (2023-09-07 09:43:25) PSČ
Note on E13: ====== ID#AAAA4vWXkOg Pavel Veternik (2023-09-07 09:43:25) Místo
Note on I11: ====== ID#AAAA4vOzOfY Radim Štěpánek (2023-09-07 09:43:25) IČO
Note on I12: ====== ID#AAAA4vOzOgA Radim Štěpánek (2023-09-07 09:43:25) DIČ

## VzorPolozky (hidden)
Položkový rozpočet
S:
O:
R:

## 01 SO 00 Pol
Položkový soupis prací a dodávek | [27 empty] | #TypZaznamu#
S: | 3608 | SKATEPARK KRÁLŮV DVŮR - I.ETAPA | [25 empty] | STA
O: | 01 | objekt | [22 empty] | STA |  |  | OBJ
R: | SO 00 | VRN - Vedlejší a ostatní náklady stavby | [25 empty] | ROZ
P.č. | Číslo položky | Název položky | MJ | Množství | Cena / MJ | Celkem | Dodávka | Dodávka celk. | Montáž | Montáž celk. | DPH | Cena s DPH | Hmotnost / MJ | Hmotnost celk.(t) | Dem. hmotnost / MJ | Dem. hmotnost celk.(t) | Ceník | Cen. soustava / platnost | Cenová úroveň | Nhod / MJ | Nhod celk. | Dodavatel | Typ položky | Stav položky
Díl: | VN | Vedlejší náklady |  |  |  | 0 |  | 0 |  | 170000 |  | 0 |  | 0 |  | 0 |  |  |  |  | 0 | [6 empty] | DIL
1 | 00511 R | Geodetické práce | Soubor | 1 |  | 0 | 0 | 0 | 10000 | 10000 | 21 | 0 | 0 | 0 | 0 | 0 |  | RTS 23/ II | Indiv | 0 | 0 |  | VRN | Běžná |  |  |  | POL99_8
2 | 005111020R | Vytyčení stavby | Soubor | 1 |  | 0 | 0 | 0 | 5000 | 5000 | 21 | 0 | 0 | 0 | 0 | 0 |  | RTS 23/ II | Indiv | 0 | 0 |  | VRN | Běžná |  |  |  | POL99_8
|  | Geodetické zaměření rohů stavby, stabilizace bodů a sestavení laviček. | [25 empty] | POP
|  | Vyhotovení protokolu o vytyčení stavby se seznamem souřadnic vytyčených bodů a jejich polohopisnými (S-JTSK) a výškopisnými (Bpv) hodnotami. | [25 empty] | POP | Vyhotovení protokolu o vytyčení stavby se seznamem souřadnic vytyčených bodů a jejich polohopisnými (S-JTSK) a výškopisnými (Bpv) hodnotami.
3 | 005111021R | Vytyčení inženýrských sítí | Soubor | 1 |  | 0 | 0 | 0 | 10000 | 10000 | 21 | 0 | 0 | 0 | 0 | 0 |  | RTS 23/ II | Indiv | 0 | 0 |  | VRN | Běžná |  |  |  | POL99_8
|  | Zaměření a vytýčení stávajících inženýrských sítí v místě stavby z hlediska jejich ochrany při provádění stavby. | [25 empty] | POP | Zaměření a vytýčení stávajících inženýrských sítí v místě stavby z hlediska jejich ochrany při provádění stavby.
4 | 005121 R | Zařízení staveniště | Soubor | 1 |  | 0 | 0 | 0 | 45000 | 45000 | 21 | 0 | 0 | 0 | 0 | 0 |  | RTS 23/ II | Indiv | 0 | 0 |  | VRN | Běžná |  |  |  | POL99_8
|  | Veškeré náklady spojené s vybudováním, provozem a odstraněním zařízení staveniště. | [25 empty] | POP
5 | 005124010R | Koordinační činnost | Soubor | 1 |  | 0 | 0 | 0 | 60000 | 60000 | 21 | 0 | 0 | 0 | 0 | 0 |  | RTS 23/ II | Indiv | 0 | 0 |  | VRN | Běžná |  |  |  | POL99_8
|  | Koordinace stavebních a technologických dodávek stavby. | [25 empty] | POP
|  | Koordinační činnost | [25 empty] | POP
6 | 005241010R | Dokumentace skutečného provedení | Soubor | 1 |  | 0 | 0 | 0 | 10000 | 10000 | 21 | 0 | 0 | 0 | 0 | 0 |  | RTS 23/ II | Indiv | 0 | 0 |  | VRN | Běžná |  |  |  | POL99_8
|  | Náklady na vyhotovení dokumentace skutečného provedení stavby a její předání objednateli v požadované formě a požadovaném počtu. | [25 empty] | POP | Náklady na vyhotovení dokumentace skutečného provedení stavby a její předání objednateli v požadované formě a požadovaném počtu.
7 | 005241020R | Geodetické zaměření skutečného provedení | Soubor | 1 |  | 0 | 0 | 0 | 10000 | 10000 | 21 | 0 | 0 | 0 | 0 | 0 |  | RTS 23/ II | Indiv | 0 | 0 |  | VRN | Běžná |  |  |  | POL99_8
|  | Náklady na provedení skutečného zaměření stavby v rozsahu nezbytném pro zápis změny do katastru nemovitostí. | [25 empty] | POP | Náklady na provedení skutečného zaměření stavby v rozsahu nezbytném pro zápis změny do katastru nemovitostí.
8 | 13 | Vypracování výrobní dokumentace | Soubor | 1 |  | 0 | 0 | 0 | 10000 | 10000 | 21 | 0 | 0 | 0 | 0 | 0 |  | Vlastní | Indiv | 0 | 0 |  | VRN | Běžná |  |  |  | POL99_8
9 | 2 | Fotodokumentace provádění díla | Soubor | 1 |  | 0 | 0 | 0 | 5000 | 5000 | 21 | 0 | 0 | 0 | 0 | 0 |  | Vlastní | Indiv | 0 | 0 |  | VRN | Běžná |  |  |  | POL99_8
10 | 3 | Revize, zkoušky a měření | Soubor | 1 |  | 0 | 0 | 0 | 5000 | 5000 | 21 | 0 | 0 | 0 | 0 | 0 |  | Vlastní | Indiv | 0 | 0 |  | VRN | Běžná |  |  |  | POL99_8
[26 empty] | 15 | 21 | DPH
| Celkem |  |  |  |  | 0 | [19 empty] | 0 | 0 | SUM
END
Note on S6: ====== ID#AAAA4vOzOfg Jan Kobr (2023-09-07 09:43:25) Jedná se o informaci, zda se jedná o položku, která je do rozpočtu zadána z cenové soustavy RTS, nebo vlastní.
Note on T6: ====== ID#AAAA4vOzOfM Jan Kobr (2023-09-07 09:43:25) Jedná se o název CÚ, která je zadána u položky rozpočtu

## 01 SO 01 Pol
Položkový soupis prací a dodávek | [27 empty] | #TypZaznamu#
S: | 3608 | SKATEPARK KRÁLŮV DVŮR - I.ETAPA | [25 empty] | STA
O: | 01 | objekt | [14 empty] | 1050 | [7 empty] | STA |  |  | OBJ
R: | SO 01 | SKATEPARK | [25 empty] | ROZ
P.č. | Číslo položky | Název položky | MJ | Množství | Cena / MJ | Celkem | Dodávka | Dodávka celk. | Montáž | Montáž celk. | DPH | Cena s DPH | Hmotnost / MJ | Hmotnost celk.(t) | Dem. hmotnost / MJ | Dem. hmotnost celk.(t) | Ceník | Cen. soustava / platnost | Cenová úroveň | Nhod / MJ | Nhod celk. | Dodavatel | Typ položky | Stav položky
Díl: | 1 | Zemní práce |  |  |  | 0 |  | 0 |  | 433377.24 |  | 0 |  | 0 |  | 0 |  |  |  |  | 270.86 | [6 empty] | DIL
1 | 120001101R00 | Ztížené vykopávky v horninách jakékoliv třídy | m3 | 49.0828 |  | 0 | 0 | 0 | 732 | 35928.61 | 21 | 0 | 0 | 0 | 0 | 0 | 800-1 | RTS 23/ II | RTS 23/ II | 1.548 | 75.98 |  | Práce | Běžná |  |  |  | POL1_
|  | příplatek k cenám vykopávek za ztížení vykopávky v blízkosti podzemního vedení nebo výbušnin v horninách jakékoliv třídy, | [25 empty] | SPI |  | příplatek k cenám vykopávek za ztížení vykopávky v blízkosti podzemního vedení nebo výbušnin v horninách jakékoliv třídy,
|  | V zájmovém území se nachází podzemní vedení inženýrských sítí. Před zahájením | [25 empty] | POP
|  | zemních prací musí být provedeno přesné vytyčení těchto vedení. | [25 empty] | POP
|  | Odkaz na mn. položky pořadí 2 : 490,82800*0,1 |  | 49.0828 | [23 empty] | VV | 5
2 | 122301102R00 | Odkopávky a prokopávky nezapažené v hornině 4 přes 100 do 1 000 m3 | m3 | 490.828 |  | 0 | 0 | 0 | 239.5 | 117553.31 | 21 | 0 | 0 | 0 | 0 | 0 | 800-1 | RTS 23/ II | RTS 23/ II | 0.294 | 144.3 |  | Práce | Běžná |  |  |  | POL1_
|  | s přehozením výkopku na vzdálenost do 3 m nebo s naložením na dopravní prostředek, | [25 empty] | SPI
|  | beton : 950*0,45 |  | 427.5 | [23 empty] | VV | 0
|  | probarvený beton : 70*0,45 |  | 31.5 | [23 empty] | VV | 0
|  | veget. vrstva : 117,2*0,2 |  | 23.44 | [23 empty] | VV | 0
|  | dlažba : 18,64*0,45 |  | 8.388 | [23 empty] | VV | 0
3 | 162301101R00 | Vodorovné přemístění výkopku z horniny 1 až 4, na vzdálenost přes 50 do 500 m | m3 | 245.414 |  | 0 | 0 | 0 | 109.5 | 26872.83 | 21 | 0 | 0 | 0 | 0 | 0 | 800-1 | RTS 23/ II | RTS 23/ II | 0.011 | 2.7 |  | Práce | Běžná |  |  |  | POL1_
|  | po suchu, bez naložení výkopku, avšak se složením bez rozhrnutí, zpáteční cesta vozidla. | [25 empty] | SPI
|  | Odkaz na mn. položky pořadí 2 : 490,82800*0,5 |  | 245.414 | [23 empty] | VV | 5
4 | 162701105RT3 | Vodorovné přemístění výkopku z horniny 1 až 4, na vzdálenost přes 9 000 do 10 000 m | m3 | 245.414 |  | 0 | 0 | 0 | 234 | 57426.88 | 21 | 0 | 0 | 0 | 0 | 0 | 800-1 | RTS 23/ II | RTS 23/ II | 0.0052 | 1.28 |  | Práce | Běžná |  |  |  | POL1_
|  | po suchu, bez naložení výkopku, avšak se složením bez rozhrnutí, zpáteční cesta vozidla. | [25 empty] | SPI
|  | Odkaz na mn. položky pořadí 2 : 490,82800*0,5 |  | 245.414 | [23 empty] | VV | 5
5 | 167101102R00 | Nakládání, skládání, překládání neulehlého výkopku nakládání výkopku přes 100 m3, z horniny 1 až 4 | m3 | 171.7898 |  | 0 | 0 | 0 | 80 | 13743.18 | 21 | 0 | 0 | 0 | 0 | 0 | 800-1 | RTS 23/ II | RTS 23/ II | 0.053 | 9.1 |  | Práce | Běžná |  |  |  | POL1_
|  | Odkaz na mn. položky pořadí 3 : 245,41400 |  | 245.414 | [23 empty] | VV | 5
6 | 171102105R00 | Uložení sypaniny do zhutněných násypů dálnic a let z hornin soudržných zhutněných na 103 % PS | m3 | 245.414 |  | 0 | 0 | 0 | 154.5 | 37916.46 | 21 | 0 | 0 | 0 | 0 | 0 | 800-1 | RTS 23/ II | RTS 23/ II | 0.068 | 16.69 |  | Práce | Běžná |  |  |  | POL1_
|  | s rozprostřením sypaniny ve vrstvách, s hrubým urovnáním a uzavřením povrchu násypu, | [25 empty] | SPI
|  | Odkaz na mn. položky pořadí 3 : 245,41400 |  | 245.414 | [23 empty] | VV | 5
7 | 181101102R00 | Úprava pláně v zářezech v hornině 1 až 4, se zhutněním | m2 | 1156.32 |  | 0 | 0 | 0 | 15.6 | 18038.59 | 21 | 0 | 0 | 0 | 0 | 0 | 800-1 | RTS 23/ II | RTS 23/ II | 0.018 | 20.81 |  | Práce | Běžná |  |  |  | POL1_
|  | vyrovnáním výškových rozdílů, ploch vodorovných a ploch do sklonu 1 : 5. | [25 empty] | SPI
|  | beton : 950 |  | 950 | [23 empty] | VV | 0
|  | probarvený beton : 70 |  | 70 | [23 empty] | VV | 0
|  | 117,72+18,6 |  | 136.32 | [23 empty] | VV | 0
8 | 199000002R00 | Poplatky za skládku horniny 1- 4, skupina 17 05 04 z Katalogu odpadů | m3 | 245.414 |  | 0 | 0 | 0 | 513 | 125897.38 | 21 | 0 | 0 | 0 | 0 | 0 | 800-1 | RTS 23/ II | RTS 23/ II | 0 | 0 |  | Práce | Běžná |  |  |  | POL1_
|  | Odkaz na mn. položky pořadí 4 : 245,41400 |  | 245.414 | [23 empty] | VV | 5
Díl: | 5 | Komunikace |  |  |  | 0 |  | 1464515.35 |  | 2140333.3 |  | 0 |  | 1361.93 |  | 0 |  |  |  |  | 1680.79 | [6 empty] | DIL
9 | 271571112R00 | Polštáře zhutněné pod základy štěrkopísek netříděný, | m3 | 40.8 |  | 0 | 630.88 | 25739.9 | 548.12 | 22363.3 | 21 | 0 | 2.1 | 85.68 | 0 | 0 | 800-2 | RTS 23/ II | RTS 23/ II | 0.965 | 39.37 |  | Práce | Běžná |  |  |  | POL1_
|  | urovnání figur před betonáží : | [25 empty] | VV | 0
|  | Odkaz na mn. položky pořadí 20 : 204,00000*0,2 |  | 40.8 | [23 empty] | VV | 5
10 | 273361921R00 | Výztuž základových desek ze svařovaných sítí | t | 9.996 |  | 0 | 32693.78 | 326807.02 | 8216.22 | 82129.34 | 21 | 0 | 1.0554 | 10.55 | 0 | 0 | 801-1 | RTS 23/ II | RTS 23/ II | 15.231 | 152.25 |  | Práce | Běžná |  |  |  | POL1_
|  | včetně distančních prvků | [25 empty] | SPI
|  | beton sítě KARI stupeň vyzt. 80 kg/m3 : 833*0,15*0,08 |  | 9.996 | [23 empty] | VV | 0
11 | 273361821R00 | Výztuž základových desek z betonářské oceli 10 505(R) | t | 3.672 |  | 0 | 43568.66 | 159984.12 | 14241.34 | 52294.2 | 21 | 0 | 1.0217 | 3.75 | 0 | 0 | 801-1 | RTS 23/ II | RTS 23/ II | 23.531 | 86.41 |  | Práce | Běžná |  |  |  | POL1_
|  | včetně distančních prvků | [25 empty] | SPI
|  | překážky beton pruty , st. vyzt. 90 Kg/m3 : 204*0,2*0,09 |  | 3.672 | [23 empty] | VV | 0
12 | 289971222R00 | Zřízení vrstvy z geotextilie na upraveném povrchu sklon přes 1:5 do 1:2,5, šířka přes 3 do 6 m | m2 | 1131.725 |  | 0 | 0.55 | 622.45 | 22.15 | 25067.71 | 21 | 0 | 3e-05 | 0.03 | 0 | 0 | 800-2 | RTS 23/ II | RTS 23/ II | 0.042 | 47.53 |  | Práce | Běžná |  |  |  | POL1_
|  | beton : 950 |  | 950 | [23 empty] | VV | 0
|  | probarvený beton : 70 |  | 70 | [23 empty] | VV | 0
|  | štěrkový trávník : (11,37+1,445+1,8)*5 |  | 73.075 | [23 empty] | VV | 0
|  | (2,3+5,5+2,2+1,8+1,46+2,2)*2,5 |  | 38.65 | [23 empty] | VV | 0
13 | 451315111R00 | Podklad. nebo vyrovnáv. vrstva z betonu prostého beton C 25/30, tloušťka do 100 mm | m2 | 2.5 |  | 0 | 291.01 | 727.53 | 508.99 | 1272.48 | 21 | 0 | 0.19276 | 0.48 | 0 | 0 | 821-1 | RTS 23/ II | RTS 23/ II | 1.098 | 2.75 |  | Práce | Běžná |  |  |  | POL1_
|  | B.1.9. RAIL SOLITÉRNÍ : 5*0,5 |  | 2.5 | [23 empty] | VV | 0
14 | 564831111RT4 | Podklad ze štěrkodrti s rozprostřením a zhutněním frakce 0-63 mm, tloušťka po zhutnění 100 mm | m2 | 111.725 |  | 0 | 101.98 | 11393.72 | 25.52 | 2851.22 | 21 | 0 | 0.288 | 32.18 | 0 | 0 | 822-1 | RTS 23/ II | RTS 23/ II | 0.023 | 2.57 |  | Práce | Běžná |  |  |  | POL1_
|  | štěrkový trávník : (11,37+1,445+1,8)*5 |  | 73.075 | [23 empty] | VV | 0
|  | (2,3+5,5+2,2+1,8+1,46+2,2)*2,5 |  | 38.65 | [23 empty] | VV | 0
15 | 564851111RT2 | Podklad ze štěrkodrti s rozprostřením a zhutněním frakce 0-32 mm, tloušťka po zhutnění 150 mm | m2 | 2040 |  | 0 | 142.36 | 290414.4 | 30.14 | 61485.6 | 21 | 0 | 0.378 | 771.12 | 0 | 0 | 822-1 | RTS 23/ II | RTS 23/ II | 0.026 | 53.04 |  | Práce | Běžná |  |  |  | POL1_
|  | 2 vrstvy : | [25 empty] | VV | 0
|  | beton : 950*2 |  | 1900 | [23 empty] | VV | 0
|  | probarvený beton : 70*2 |  | 140 | [23 empty] | VV | 0
16 | 632451063R00 | Potěr pískocementový na mazaninách běžný minimálně 25 MPa (plovoucí) o tloušťce od 20 do 30 mm | m2 | 18.6045 |  | 0 | 103.87 | 1932.45 | 202.13 | 3760.53 | 21 | 0 | 0.0708 | 1.32 | 0 | 0 | 801-1 | RTS 23/ II | RTS 23/ II | 0.376 | 7 |  | Práce | Běžná |  |  |  | POL1_
|  | nebo betonových podkladech běžný (krycí nášlapný) anebo pod tenkovrstvé podlahoviny hlazený ocelovým hladítkem nebo litý (samonivelační), | [25 empty] | SPI |  | nebo betonových podkladech běžný (krycí nášlapný) anebo pod tenkovrstvé podlahoviny hlazený ocelovým hladítkem nebo litý (samonivelační),
|  | Odkaz na mn. položky pořadí 17 : 18,60450 |  | 18.6045 | [23 empty] | VV | 5
17 | 596215021R00 | Kladení zámkové dlažby do drtě tloušťka dlažby 60 mm, tloušťka lože 40 mm | m2 | 18.6045 |  | 0 | 53.05 | 986.97 | 255.95 | 4761.82 | 21 | 0 | 0.0739 | 1.37 | 0 | 0 | 822-1 | RTS 23/ II | RTS 23/ II | 0.452 | 8.41 |  | Práce | Běžná |  |  |  | POL1_
|  | s provedením lože z kameniva drceného, s vyplněním spár, s dvojitým hutněním a se smetením přebytečného materiálu na krajnici. S dodáním hmot pro lože a výplň spár. | [25 empty] | SPI |  | s provedením lože z kameniva drceného, s vyplněním spár, s dvojitým hutněním a se smetením přebytečného materiálu na krajnici. S dodáním hmot pro lože a výplň spár.
|  | 1*1 |  | 1 | [23 empty] | VV | 0
|  | (6,57+3,625+4,914+7,88+1,68+2,67+3,87+4)*0,5 |  | 17.6045 | [23 empty] | VV | 0
18 | 596291111R00 | Řezání zámkové dlažby tloušťky 60 mm | m | 36.209 |  | 0 | 13.68 | 495.34 | 251.82 | 9118.15 | 21 | 0 | 0.00033 | 0.01 | 0 | 0 | 822-1 | RTS 23/ II | RTS 23/ II | 0.41 | 14.85 |  | Práce | Běžná |  |  |  | POL1_
|  | min. jednostranné : | [25 empty] | VV | 0
|  | 1*1 |  | 1 | [23 empty] | VV | 0
|  | (6,57+3,625+4,914+7,88+1,68+2,67+3,87+4) |  | 35.209 | [23 empty] | VV | 0
19 | 421331141R01 | Povrchově upravený železobeton C35/45 tl. 150 mm | m3 | 153 |  | 0 | 0 | 0 | 5480 | 838440 | 21 | 0 | 2.5528 | 390.58 | 0 | 0 |  | Vlastní | RTS 23/ II | 1.703 | 260.56 |  | Práce | Běžná |  |  |  | POL1_
|  | 1020*0,15 |  | 153 | [23 empty] | VV | 0
20 | 216341122R01 | Beton stříkaný stěn. - příplatek za stříkané povrchy stěn a rádiusů | m2 | 204 |  | 0 | 1150.03 | 234606.12 | 1309.97 | 267233.88 | 21 | 0 | 0 | 0 | 0 | 0 |  | Vlastní | Indiv | 0.912 | 186.05 |  | Práce | Běžná |  |  |  | POL1_
|  | radiusy, bank, modelace 20% : | [25 empty] | VV | 0
|  | 1020*0,2 |  | 204 | [23 empty] | VV | 0
21 | 631319173R00 | Příplatek za stržení povrchu tloušťka mazaniny od 80 mm do 120 mm | m3 | 153 |  | 0 | 0 | 0 | 223.5 | 34195.5 | 21 | 0 | 0 | 0 | 0 | 0 | 801-1 | RTS 23/ II | RTS 23/ II | 0.41 | 62.73 |  | Práce | Běžná |  |  |  | POL1_
|  | spodní vrstvy mazaniny latí před vložením výztuže nebo pletiva pro tloušťku obou vrstev mazaniny | [25 empty] | SPI
|  | Odkaz na mn. položky pořadí 19 : 153,00000 |  | 153 | [23 empty] | VV | 5
22 | 380320040RAX | Kompletní konstrukce ze železobetonu C 35/45, bednění a odbednění, výztuž 120 kg/m3 | m3 | 18.3207 |  | 0 | 9560.49 | 175155.06 | 13413.98 | 245753.77 | 21 | 0 | 3.0847 | 56.51 | 0 | 0 |  | Vlastní | Součtová | 14.8188 | 271.49 |  | Agregovaná položka | Běžná |  |  |  | POL2_
|  | KICKER S RAILEM B.1.5 : | [25 empty] | VV | 0
|  | TRANSFER S HUBBOU B.1.7. : (5*0,45*0,15)+(0,45*0,45*0,15*4) |  | 0.459 | [23 empty] | VV | 0
|  | 2,655*3,24*0,4/2*2 |  | 3.4409 | [23 empty] | VV | 0
|  | ZAOBLENÝ BANG B.1.8. : 2,5*3*0,25 |  | 1.875 | [23 empty] | VV | 0
|  | RAIL ZE SCHODŮ B.1.9 : (1,8*2*0,3*0,2) |  | 0.216 | [23 empty] | VV | 0
|  | MANUAL BEDNA B.1.10 : (2,6*1*0,45)+(2*1,2*0,3)+(0,6*4*0,45) |  | 2.97 | [23 empty] | VV | 0
|  | SCHODY V RADIUSU B.1.11 : (0,65+0,4+0,4)*0,2*(3,59+3,345+3,195) |  | 2.9377 | [23 empty] | VV | 0
|  | B.1.6 VLNA : 0,4*6*0,35 |  | 0.84 | [23 empty] | VV | 0
|  | RADIUS U BASKETBALL B.1.12 : 4,5*1*0,5 |  | 2.25 | [23 empty] | VV | 0
|  | dlouhá bedna : (5,52+2,3+1,8+1,445+2,16+1,78+1,45)*0,45*0,45 |  | 3.3321 | [23 empty] | VV | 0
23 | 631316115R00 | Mazanina z betonu prostého speciální povrchové úpravy mazanin postřik nových betonových podlah proti prvotnímu vysychání, | m2 | 1020 |  | 0 | 42.71 | 43564.2 | 10.89 | 11107.8 | 21 | 0 | 0.00022 | 0.22 | 0 | 0 | 801-1 | RTS 23/ II | RTS 23/ II | 0.02 | 20.4 |  | Práce | Běžná |  |  |  | POL1_
|  | (z kameniva) hlazená dřevěným hladítkem | [25 empty] | SPI
|  | Odkaz na mn. položky pořadí 24 : 1020,00000 |  | 1020 | [23 empty] | VV | 5
24 | 631316211RT4 | Mazanina z betonu prostého speciální povrchové úpravy mazanin povrchový vsyp strojně hlazený, směsí s karbidem | m2 | 1020 |  | 0 | 90.3 | 92106 | 122.2 | 124644 | 21 | 0 | 0.005 | 5.1 | 0 | 0 | 801-1 | RTS 23/ II | RTS 23/ II | 0.178 | 181.56 |  | Práce | Běžná |  |  |  | POL1_
|  | (z kameniva) hlazená dřevěným hladítkem | [25 empty] | SPI
|  | beton : 950 |  | 950 | [23 empty] | VV | 0
|  | probarvený beton : 70 |  | 70 | [23 empty] | VV | 0
25 | 5BAREV | Provedení barevných částí betonu - příplatek plošně | m2 | 70 |  | 0 | 0 | 0 | 1300 | 91000 | 21 | 0 | 0 | 0 | 0 | 0 |  | Vlastní | Indiv | 0.062 | 4.34 |  | Práce | Běžná |  |  |  | POL1_
|  | probarvený beton : 70 |  | 70 | [23 empty] | VV | 0
26 | 631316231R00 | Mazanina z betonu prostého speciální povrchové úpravy mazanin hlazení strojně, | m2 | 1020 |  | 0 | 0 | 0 | 122.5 | 124950 | 21 | 0 | 0 | 0 | 0 | 0 | 801-1 | RTS 23/ II | RTS 23/ II | 0.178 | 181.56 |  | Práce | Běžná |  |  |  | POL1_
|  | (z kameniva) hlazená dřevěným hladítkem | [25 empty] | SPI
|  | beton : 950 |  | 950 | [23 empty] | VV | 0
|  | probarvený beton : 70 |  | 70 | [23 empty] | VV | 0
27 | 631317110R00 | Mazanina z betonu prostého řezání dilatačních spár v čerstvém betonu prostém, hloubky 0-100 mm | m | 816 |  | 0 | 65 | 53040 | 49 | 39984 | 21 | 0 | 0 | 0 | 0 | 0 | 801-1 | RTS 23/ II | RTS 23/ II | 0.058 | 47.33 |  | Práce | Běžná |  |  |  | POL1_
|  | (z kameniva) hlazená dřevěným hladítkem | [25 empty] | SPI
|  | Odkaz na mn. položky pořadí 24 : 1020,00000*0,8 |  | 816 | [23 empty] | VV | 5
28 | 5TMEL1 | Těsnění spár styků tmelením - vytmelení řezaných smršťovacích spár pružným tmelem | m | 816 |  | 0 | 0 | 0 | 120 | 97920 | 21 | 0 | 0 | 0 | 0 | 0 |  | Vlastní | Indiv | 0.062 | 50.59 |  | Práce | Běžná |  |  |  | POL1_
|  | Odkaz na mn. položky pořadí 27 : 816,00000 |  | 816 | [23 empty] | VV | 5
29 | 59245111R | dlažba betonová dvouvrstvá, skladebná; obdélník; červená; l = 200 mm; š = 100 mm; tl. 60,0 mm | m2 | 20.465 |  | 0 | 513 | 10498.52 | 0 | 0 | 21 | 0 | 0.129 | 2.64 | 0 | 0 | SPCM | RTS 23/ II | RTS 23/ II | 0 | 0 |  | Specifikace | Běžná |  |  |  | POL3_
|  | Odkaz na mn. položky pořadí 17 : 18,60450*1,1 |  | 20.465 | [23 empty] | VV | 5
30 | 67352004R | geotextilie PET; funkce drenážní, separační, ochranná, filtrační; plošná hmotnost 300 g/m2 | m2 | 1301.4838 |  | 0 | 28 | 36441.55 | 0 | 0 | 21 | 0 | 0.0003 | 0.39 | 0 | 0 | SPCM | RTS 23/ II | RTS 23/ II | 0 | 0 |  | Specifikace | Běžná |  |  |  | POL3_
|  | Odkaz na mn. položky pořadí 12 : 1131,72500*1,15 |  | 1301.4838 | [23 empty] | VV | 5
Díl: | 95 | Dokončovací konstrukce na pozemních stavbách |  |  |  | 0 |  | 913.77 |  | 774.73 |  | 0 |  | 0 |  | 0 |  |  |  |  | 1.38 | [6 empty] | DIL
31 | 953981203R00 | Chemické kotvy do betonu, do cihelného zdiva do betonu, hloubky 110 mm, M 12, malta pro chemické kotvy dvousložková do plných materiálů | kus | 11 |  | 0 | 83.07 | 913.77 | 70.43 | 774.73 | 21 | 0 | 2e-05 | 0 | 0 | 0 | 801-4 | RTS 23/ II | RTS 23/ II | 0.125 | 1.38 |  | Práce | Běžná |  |  |  | POL1_
|  | Odkaz na mn. položky pořadí 33 : 44,00000*0,25 |  | 11 | [23 empty] | VV | 5
Díl: | 99 | Staveništní přesun hmot |  |  |  | 0 |  | 0 |  | 139681.89 |  | 0 |  | 0 |  | 0 |  |  |  |  | 97.91 | [6 empty] | DIL
32 | 998222012R00 | Přesun hmot, plochy pro tělovýchovu | t | 1305.4382 |  | 0 | 0 | 0 | 107 | 139681.89 | 21 | 0 | 0 | 0 | 0 | 0 | 823-1 | RTS 23/ II | RTS 23/ II | 0.075 | 97.91 |  | Přesun hmot | Běžná |  |  |  | POL7_
Díl: | 767 | Konstrukce zámečnické |  |  | 210 | 0 |  | 262370.83 |  | 516081.41 |  | 0 |  | 3.71 |  | 0 |  |  |  |  | 963.41 | [6 empty] | DIL
33 | 762311103R00 | Montáž ocelových spojovacích prostředků kotevních želez příložek, patek, táhel, s připojením k dřevěné konstrukci | kus | 44 |  | 0 | 11.81 | 519.64 | 203.69 | 8962.36 | 21 | 0 | 0.00332 | 0.15 | 0 | 0 | 800-762 | RTS 23/ II | RTS 23/ II | 0.377 | 16.59 |  | Práce | Běžná |  |  |  | POL1_
|  | montáž kotevních patek doporučeného rozměru 250 x 250 mm síly 20 mm, počet kotev na patku doporučené 4 kus, ůčinná hloubka 240 mm, průměr vrtu d = 20 mm, závitová kotva doporučené R12 mm, viz výkres č. D.1.2.C401 , detail D1 | [25 empty] | POP |  | montáž kotevních patek doporučeného rozměru 250 x 250 mm síly 20 mm, počet kotev na patku doporučené 4 kus, ůčinná hloubka 240 mm, průměr vrtu d = 20 mm, závitová kotva doporučené R12 mm, viz výkres č. D.1.2.C401 , detail D1
|  | kotevní plotny 180/180/10 - 80 kg/m2 : 2*4 |  | 8 | [23 empty] | VV | 0
|  | kotevní plotny 180/180/10 - 80 kg/m2 : 4*4 |  | 16 | [23 empty] | VV | 0
|  | kotevní plotny 180/180/10 - 80 kg/m2 : 2*4 |  | 8 | [23 empty] | VV | 0
|  | kotevní plotny 180/180/10 - 80 kg/m2 : 3*4 |  | 12 | [23 empty] | VV | 0
34 | 767995102R00 | Výroba a montáž atypických kovovových doplňků staveb hmotnosti přes 5 do 10 kg | kg | 3073.8506 |  | 0 | 16.38 | 50349.67 | 163.12 | 501406.51 | 21 | 0 | 6e-05 | 0.18 | 0 | 0 | 800-767 | RTS 23/ II | RTS 23/ II | 0.304 | 934.45 |  | Práce | Nedokončená |  |  |  | POL1_
|  | RAIL NA ZEMI B.1.3 : | [25 empty] | VV | 0
|  | TR 60 mm/4 mm hm. 6,82 kg/mb : (3+0,27+0,27+0,4+0,4)*6,82 |  | 29.5988 | [23 empty] | VV | 0
|  | kotevní plotny 180/180/10 - 80 kg/m2 : 0,2*0,2*2*80 |  | 6.4 | [23 empty] | VV | 0
|  | RAIL KLASICKÝ B.1.4 : | [25 empty] | VV | 0
|  | TR 60 mm/4 mm hm. 6,82 kg/mb : (3,5+0,35*4)*6,82 |  | 33.418 | [23 empty] | VV | 0
|  | kotevní plotny 180/180/10 - 80 kg/m2 : 0,2*0,2*4*160 |  | 25.6 | [23 empty] | VV | 0
|  | KICKER S RAILEM B.1.5 : | [25 empty] | VV | 0
|  | TR 60 mm/4 mm hm. 6,82 kg/mb : (2,5+2,5+0,78+0,78+0,3+0,3)*6,82 |  | 48.8312 | [23 empty] | VV | 0
|  | kotevní plotny 180/180/10 - 80 kg/m2 : 0,2*0,2*2*80 |  | 6.4 | [23 empty] | VV | 0
|  | TRANSFER S HUBBOU B.1.7. : | [25 empty] | VV | 0
|  | Začátek provozního součtu | [25 empty] | VV
|  | pásovina 10 mm - 80 kg/m2 obsahem v (D3) : (5+5+0,45+0,45)*0,55*80 |  | 479.6 | [23 empty] | VV | 2
|  | Konec provozního součtu | [25 empty] | VV
|  | RAIL ZE SCHODŮ B.1.9 : | [25 empty] | VV | 0
|  | TR 60 mm/4 mm hm. 6,82 kg/mb : (0,9+0,225+0,1)*0,7*48 |  | 41.16 | [23 empty] | VV | 0
|  | kotevní plotny 180/180/10 - 80 kg/m2 : 0,2*0,2*3*80 |  | 9.6 | [23 empty] | VV | 0
|  | Začátek provozního součtu | [25 empty] | VV
|  | pásovina 10 mm - 80 kg/m2 obkl. schodů (D3) : (1,8*3)*0,1*80 |  | 43.2 | [23 empty] | VV | 2
|  | Konec provozního součtu | [25 empty] | VV
|  | MANUAL BEDNA B.1.10 : | [25 empty] | VV | 0
|  | Začátek provozního součtu | [25 empty] | VV
|  | pásovina 10 mm - 80 kg/m2 obkl. schodů (D3) : (2,6+2,6)*0,35*80+(1,2+1)*0,45*80+1,625*3*0,15*80 |  | 283.3 | [23 empty] | VV | 2
|  | Konec provozního součtu | [25 empty] | VV
|  | SCHODY V RADIUSU B.1.11 : | [25 empty] | VV | 0
|  | Začátek provozního součtu | [25 empty] | VV
|  | pásovina 10 mm - 80 kg/m2 obkl. schodů (D3) : 3,6*3*0,15*80 |  | 129.6 | [23 empty] | VV | 2
|  | boky pásovina 10 mm (D3) : (0,65+0,4+0,4)*2*0,3*80 |  | 69.6 | [23 empty] | VV | 2
|  | Konec provozního součtu | [25 empty] | VV
[28 empty] | VV | 0
|  | D1 koping 60/4 TR 6,82 kg/mb : 40*6,82 |  | 272.8 | [23 empty] | VV | 0
|  | D2 ocelová hrana (40 m) 150/50/4 mm 9,8 kg/mb : 40*9,8 |  | 392 | [23 empty] | VV | 0
|  | D3 hrana pásovina 10 mm : 134,7*0,2*80 |  | 2155.2 | [23 empty] | VV | 0
|  | kotvení D1 a D2 trn roxor : (40+14,7+134,7)*3*0,15*0,62 |  | 52.8426 | [23 empty] | VV | 0
35 | 14587795R.1 | Profil obdélník. uzavř.svařovaný S235 , obdélníkový jekl, pásky, trubky | t | 3.3812 |  | 0 | 62500 | 211327.5 | 0 | 0 | 21 | 0 | 1 | 3.38 | 0 | 0 |  | Vlastní | Indiv | 0 | 0 |  | Specifikace | Běžná |  |  |  | POL3_
|  | Odkaz na mn. položky pořadí 34 : 3073,85455*0,0011 |  | 3.3812 | [23 empty] | VV | 5
36 | 311110160000R | matice ocel.pozink.; přesná šestihranná; M8; pevnost 8.8 | kus | 44 |  | 0 | 0.35 | 15.4 | 0 | 0 | 21 | 0 | 0 | 0 | 0 | 0 | SPCM | RTS 23/ II | RTS 23/ II | 0 | 0 |  | Specifikace | Běžná |  |  |  | POL3_
|  | Odkaz na mn. položky pořadí 33 : 44,00000 |  | 44 | [23 empty] | VV | 5
37 | 31179125R | tyč závitová M8; l = 1 000 mm; mat. ocel 4,8 - DIN 975; povrch pozink | m | 15.4 |  | 0 | 10.3 | 158.62 | 0 | 0 | 21 | 0 | 0.00032 | 0 | 0 | 0 | SPCM | RTS 23/ II | RTS 23/ II | 0 | 0 |  | Specifikace | Běžná |  |  |  | POL3_
|  | Odkaz na mn. položky pořadí 33 : 44,00000*0,33 |  | 14.52 | [23 empty] | VV | 5
|  | 0,88 |  | 0.88 | [23 empty] | VV | 0
38 | 998767101R00 | Přesun hmot pro kovové stavební doplňk. konstrukce v objektech výšky do 6 m | t | 3.7167 |  | 0 | 0 | 0 | 1537 | 5712.54 | 21 | 0 | 0 | 0 | 0 | 0 | 800-767 | RTS 23/ II | RTS 23/ II | 3.327 | 12.37 |  | Přesun hmot | Běžná |  |  |  | POL7_
|  | 50 m vodorovně | [25 empty] | SPI
Díl: | 783 | Nátěry |  |  |  | 0 |  | 1320.7 |  | 1384.85 |  | 0 |  | 0 |  | 0 |  |  |  |  | 2.47 | [6 empty] | DIL
39 | 783126150R00 | Nátěry ocelových konstrukcí syntetické D - ocelové konstrukce plnostěnné, dvojnásobné | m2 | 0.81766 |  | 0 | 52.23 | 42.71 | 66.27 | 54.19 | 21 | 0 | 0.00034 | 0 | 0 | 0 | 800-783 | RTS 23/ II | RTS 23/ II | 0.119 | 0.1 |  | Práce | Běžná |  |  |  | POL1_
|  | na vzduchu schnoucí | [25 empty] | SPI
|  | Tyčové prvky jsou z oceli S235, RAL 9004 | [25 empty] | POP
|  | RAIL NA ZEMI B.1.3 : | [25 empty] | VV | 0
|  | TR 60 mm/4 mm hm. 6,82 kg/mb : (3+0,27+0,27+0,4+0,4)*3,14*0,06 |  | 0.81766 | [23 empty] | VV | 0
40 | 783896211RT1 | Nátěry betonových podlah akrylátové 2xemail | m2 | 9.9 |  | 0 | 129.09 | 1277.99 | 134.41 | 1330.66 | 21 | 0 | 0.00024 | 0 | 0 | 0 | 800-783 | RTS 23/ II | RTS 23/ II | 0.239 | 2.37 |  | Práce | Běžná |  |  |  | POL1_
|  | Betonová hrana opatřena ochranným nátěrem (39,6 m) : 39,6*0,25 |  | 9.9 | [23 empty] | VV | 0
Díl: | M22 | Montáž sdělovací a zabezp. techniky |  |  |  | 0 |  | 175 |  | 1580 |  | 0 |  | 0 |  | 0 |  |  |  |  | 2.82 | [6 empty] | DIL
41 | 222260546R00 | Trubka KOPOFLEX 63 na povrchu | m | 10 |  | 0 | 0 | 0 | 158 | 1580 | 21 | 0 | 0 | 0 | 0 | 0 |  | RTS 23/ II | RTS 23/ II | 0.28167 | 2.82 |  | Práce | Běžná |  |  |  | POL1_
|  | osazení chrániček do niky pro osvětlení - příprava elektro : | [25 empty] | VV | 0
|  | B.1.10. : 5 |  | 5 | [23 empty] | VV | 0
|  | B.1.5. : 5 |  | 5 | [23 empty] | VV | 0
42 | 3457114700R | trubka kabelová ohebná dvouplášťová korugovaná chránička; vnější plášť z HDPE, vnitřní z LDPE; vnější pr.= 40,0 mm; vnitřní pr.= 32,0 mm; mezní hodnota zatížení 450 N/5 cm; teplot.rozsah -45 až 60 °C; stupeň hořlavosti A1; mat. bezhalogenový; IP 40, při použití těsnicího kroužku IP 67 | m | 10 |  | 0 | 17.5 | 175 | 0 | 0 | 21 | 0 | 0.00019 | 0 | 0 | 0 | SPCM | RTS 23/ II | RTS 23/ II | 0 | 0 |  | Specifikace | Běžná |  |  |  | POL3_
|  | Odkaz na mn. položky pořadí 41 : 10,00000 |  | 10 | [23 empty] | VV | 5
[26 empty] | 15 | 21 | DPH
| Celkem |  |  |  |  | 0 | [19 empty] | 0 | 0 | SUM
END
Note on S6: ====== ID#AAAA4vOzOf8 Jan Kobr (2023-09-07 09:43:25) Jedná se o informaci, zda se jedná o položku, která je do rozpočtu zadána z cenové soustavy RTS, nebo vlastní.
Note on T6: ====== ID#AAAA4vOzOf4 Jan Kobr (2023-09-07 09:43:25) Jedná se o název CÚ, která je zadána u položky rozpočtu

## 01 SO 02 Pol
Položkový soupis prací a dodávek | [27 empty] | #TypZaznamu#
S: | 3608 | SKATEPARK KRÁLŮV DVŮR - I.ETAPA | [25 empty] | STA
O: | 01 | objekt | [22 empty] | STA |  |  | OBJ
R: | SO 02 | MOBILIÁŘ | [25 empty] | ROZ
P.č. | Číslo položky | Název položky | MJ | Množství | Cena / MJ | Celkem | Dodávka | Dodávka celk. | Montáž | Montáž celk. | DPH | Cena s DPH | Hmotnost / MJ | Hmotnost celk.(t) | Dem. hmotnost / MJ | Dem. hmotnost celk.(t) | Ceník | Cen. soustava / platnost | Cenová úroveň | Nhod / MJ | Nhod celk. | Dodavatel | Typ položky | Stav položky
Díl: | 1 | Zemní práce |  |  |  | 0 |  | 0 |  | 2254.74 |  | 0 |  | 0 |  | 0 |  |  |  |  | 5.08 | [6 empty] | DIL
1 | 139601103R00 | Ruční výkop jam, rýh a šachet v hornině 4 | m3 | 0.944 |  | 0 | 0 | 0 | 1943 | 1834.19 | 21 | 0 | 0 | 0 | 0 | 0 | 800-1 | RTS 23/ II | RTS 23/ I | 4.655 | 4.39 |  | Práce | Běžná |  |  |  | POL1_
|  | s přehozením na vzdálenost do 5 m nebo s naložením na ruční dopravní prostředek | [25 empty] | SPI
|  | PATKA : 0,3*0,3*0,6*8 |  | 0.432 | [23 empty] | VV | 0
|  | BASKETBALL : 0,8*0,8*0,8 |  | 0.512 | [23 empty] | VV | 0
2 | 162201203R00 | Vodorovné přemístění výkopku z horniny 1 až 4, kolečkem, na vzdálenost do 10 m | m3 | 0.944 |  | 0 | 0 | 0 | 287.5 | 271.4 | 21 | 0 | 0 | 0 | 0 | 0 | 800-1 | RTS 23/ II | RTS 23/ I | 0.668 | 0.63 |  | Práce | Běžná |  |  |  | POL1_
|  | bez naložení, avšak s vyprázdněním nádoby na hromadu nebo do dopravního prostředku, | [25 empty] | SPI
|  | Odkaz na mn. položky pořadí 1 : 0,94400 |  | 0.944 | [23 empty] | VV | 5
3 | 171102105R00 | Uložení sypaniny do zhutněných násypů dálnic a let z hornin soudržných zhutněných na 103 % PS | m3 | 0.944 |  | 0 | 0 | 0 | 158 | 149.15 | 21 | 0 | 0 | 0 | 0 | 0 | 800-1 | RTS 23/ II | RTS 23/ I | 0.068 | 0.06 |  | Práce | Běžná |  |  |  | POL1_
|  | s rozprostřením sypaniny ve vrstvách, s hrubým urovnáním a uzavřením povrchu násypu, | [25 empty] | SPI
|  | Odkaz na mn. položky pořadí 2 : 0,94400 |  | 0.944 | [23 empty] | VV | 5
Díl: | 2 | Základy a zvláštní zakládání |  |  |  | 0 |  | 4414.94 |  | 303.18 |  | 0 |  | 2.39 |  | 0 |  |  |  |  | 0.45 | [6 empty] | DIL
4 | 275313611R00 | Beton základových patek prostý třídy C 16/20 | m3 | 0.944 |  | 0 | 2783.83 | 2627.94 | 321.17 | 303.18 | 21 | 0 | 2.525 | 2.38 | 0 | 0 | 801-1 | RTS 23/ II | RTS 23/ I | 0.477 | 0.45 |  | Práce | Běžná |  |  |  | POL1_
|  | Odkaz na mn. položky pořadí 1 : 0,94400 |  | 0.944 | [23 empty] | VV | 5
5 | 28611163.AR | Trubka plastová pro venkovní kanalizaci spoj: hrdlový; potrubí: vícevrstvé; skladba: PVC-U - pěna - PVC-U; povrch: hladký; DN = 300; de = 315,0 mm; s = 7,7 mm; SDR 41,0; SN 4 | kus | 1 |  | 0 | 1787 | 1787 | 0 | 0 | 21 | 0 | 0.0101 | 0.01 | 0 | 0 | SPCM | RTS 23/ II | RTS 23/ I | 0 | 0 |  | Specifikace | Běžná |  |  |  | POL3_
|  | bednění B.9.2.5 : 0,5+0,5 |  | 1 | [23 empty] | VV | 0
Díl: | 95 | Dokončovací konstrukce na pozemních stavbách |  |  |  | 0 |  | 4825.2 |  | 86950.8 |  | 0 |  | 0.02 |  | 0 |  |  |  |  | 21 | [6 empty] | DIL
6 | 953943122R00 | Osazování jiných kovových výrobků do betonu (např. kotev) se zajištěním polohy k bednění nebo k výztuži před zabetonováním přes 1 kg do 5 kg/kus | kus | 40 |  | 0 | 11.78 | 471.2 | 190.72 | 7628.8 | 21 | 0 | 0.00015 | 0.01 | 0 | 0 | 801-1 | RTS 23/ II | RTS 23/ I | 0.4 | 16 |  | Práce | Běžná |  |  |  | POL1_
|  | osazování výrobků ostatních jinde neuvedených, bez dodání | [25 empty] | SPI
|  | Odkaz na mn. položky pořadí 9 : 3,00000*4 |  | 12 | [23 empty] | VV | 5
|  | Odkaz na mn. položky pořadí 12 : 1,00000*4 |  | 4 | [23 empty] | VV | 5
|  | Odkaz na mn. položky pořadí 13 : 1,00000*4 |  | 4 | [23 empty] | VV | 5
|  | Odkaz na mn. položky pořadí 11 : 1,00000*8 |  | 8 | [23 empty] | VV | 5
|  | Odkaz na mn. položky pořadí 10 : 2,00000*2 |  | 4 | [23 empty] | VV | 5
|  | Odkaz na mn. položky pořadí 8 : 1,00000*8 |  | 8 | [23 empty] | VV | 5
7 | 953981203R00 | Chemické kotvy do betonu, do cihelného zdiva do betonu, hloubky 110 mm, M 12, malta pro chemické kotvy dvousložková do plných materiálů | kus | 40 |  | 0 | 79.95 | 3198 | 68.05 | 2722 | 21 | 0 | 2e-05 | 0 | 0 | 0 | 801-4 | RTS 23/ II | RTS 23/ I | 0.125 | 5 |  | Práce | Běžná |  |  |  | POL1_
|  | Odkaz na mn. položky pořadí 6 : 40,00000 |  | 40 | [23 empty] | VV | 5
8 | bskt_koš | D+M basketball koše | soubor | 1 |  | 0 | 0 | 0 | 25000 | 25000 | 21 | 0 | 0 | 0 | 0 | 0 |  | Vlastní | Indiv | 0 | 0 |  | Práce | Běžná |  |  |  | POL1_
9 | lavička | D+M lavička 450 x 1800 x 420 mm dle výkresu B.2.4. | kus | 3 |  | 0 | 0 | 0 | 3900 | 11700 | 21 | 0 | 0 | 0 | 0 | 0 |  | Vlastní | Indiv | 0 | 0 |  | Práce | Běžná |  |  |  | POL1_
10 | odpad_směs | D+M odpadkový koš samostatně stojící na směsný odpad 508 x 508 x 800 mm | kus | 2 |  | 0 | 0 | 0 | 5000 | 10000 | 21 | 0 | 0 | 0 | 0 | 0 |  | Vlastní | Indiv | 0 | 0 |  | Práce | Běžná |  |  |  | POL1_1
11 | odpad_tříděný | D+M odpadkový koš samostatně stojící sestava tříď. odpad 508 x 508 x 800 mm | sestava | 1 |  | 0 | 0 | 0 | 8400 | 8400 | 21 | 0 | 0 | 0 | 0 | 0 |  | Vlastní | Indiv | 0 | 0 |  | Práce | Běžná |  |  |  | POL1_1
12 | sezení_úlož | D+M lavička s úložným prostorem dle B.2.3 1800 x 670 x 430 mm | kus | 1 |  | 0 | 0 | 0 | 18000 | 18000 | 21 | 0 | 0 | 0 | 0 | 0 |  | Vlastní | Indiv | 0 | 0 |  | Práce | Běžná |  |  |  | POL1_1
13 | stojan | D+M stojan na kola dle B.2.1 | soubor | 1 |  | 0 | 0 | 0 | 3500 | 3500 | 21 | 0 | 0 | 0 | 0 | 0 |  | Vlastní | Indiv | 0 | 0 |  | Práce | Běžná |  |  |  | POL1_
14 | 311110180000R | matice ocel.pozink.; přesná šestihranná; M10; pevnost 8.8 | kus | 40 |  | 0 | 1.4 | 56 | 0 | 0 | 21 | 0 | 0 | 0 | 0 | 0 | SPCM | RTS 23/ II | RTS 23/ I | 0 | 0 |  | Specifikace | Běžná |  |  |  | POL3_
|  | Odkaz na mn. položky pořadí 7 : 40,00000 |  | 40 | [23 empty] | VV | 5
15 | 31179127R.1 | Tyč závitová M10, DIN 975, nerez provedení | m | 10 |  | 0 | 110 | 1100 | 0 | 0 | 21 | 0 | 0.00072 | 0.01 | 0 | 0 |  | Vlastní | Indiv | 0 | 0 |  | Specifikace | Běžná |  |  |  | POL3_
|  | Odkaz na mn. položky pořadí 6 : 40,00000*0,25 |  | 10 | [23 empty] | VV | 5
Díl: | 99 | Staveništní přesun hmot |  |  |  | 0 |  | 0 |  | 115.57 |  | 0 |  | 0 |  | 0 |  |  |  |  | 0.03 | [6 empty] | DIL
16 | 998224111R00 | Přesun hmot komunikací, kryt monolitický betonový jakékoliv délky objektu | t | 2.4077 |  | 0 | 0 | 0 | 48 | 115.57 | 21 | 0 | 0 | 0 | 0 | 0 | 822-1 | RTS 23/ II | RTS 23/ I | 0.011 | 0.03 |  | Přesun hmot | Běžná |  |  |  | POL7_
|  | vodorovně do 200 m | [25 empty] | SPI
[26 empty] | 15 | 21 | DPH
| Celkem |  |  |  |  | 0 | [19 empty] | 0 | 0 | SUM
END
Note on S6: ====== ID#AAAA4vOzOfk Jan Kobr (2023-09-07 09:43:25) Jedná se o informaci, zda se jedná o položku, která je do rozpočtu zadána z cenové soustavy RTS, nebo vlastní.
Note on T6: ====== ID#AAAA4vOzOfs Jan Kobr (2023-09-07 09:43:25) Jedná se o název CÚ, která je zadána u položky rozpočtu

## 01 SO 03 Pol
Položkový soupis prací a dodávek | [27 empty] | #TypZaznamu#
S: | 3608 | SKATEPARK KRÁLŮV DVŮR - I.ETAPA | [25 empty] | STA
O: | 01 | objekt | [22 empty] | STA |  |  | OBJ
R: | SO 03 | MLATOVÁ CESTA | [25 empty] | ROZ
P.č. | Číslo položky | Název položky | MJ | Množství | Cena / MJ | Celkem | Dodávka | Dodávka celk. | Montáž | Montáž celk. | DPH | Cena s DPH | Hmotnost / MJ | Hmotnost celk.(t) | Dem. hmotnost / MJ | Dem. hmotnost celk.(t) | Ceník | Cen. soustava / platnost | Cenová úroveň | Nhod / MJ | Nhod celk. | Dodavatel | Typ položky | Stav položky
Díl: | 1 | Zemní práce |  |  |  | 0 |  | 0 |  | 12795.2 |  | 0 |  | 0 |  | 0 |  |  |  |  | 10.85 | [6 empty] | DIL
1 | 122301101R00 | Odkopávky a prokopávky nezapažené v hornině 4 do 100 m3 | m3 | 8 |  | 0 | 0 | 0 | 474 | 3792 | 21 | 0 | 0 | 0 | 0 | 0 | 800-1 | RTS 23/ II | RTS 23/ II | 0.626 | 5.01 |  | Práce | Běžná |  |  |  | POL1_
|  | s přehozením výkopku na vzdálenost do 3 m nebo s naložením na dopravní prostředek, | [25 empty] | SPI
|  | mlat 32 m2 : 32*0,25 |  | 8 | [23 empty] | VV | 0
2 | 162701105RT3 | Vodorovné přemístění výkopku z horniny 1 až 4, na vzdálenost přes 9 000 do 10 000 m | m3 | 8 |  | 0 | 0 | 0 | 234 | 1872 | 21 | 0 | 0 | 0 | 0 | 0 | 800-1 | RTS 23/ II | RTS 23/ II | 0.0052 | 0.04 |  | Práce | Běžná |  |  |  | POL1_
|  | po suchu, bez naložení výkopku, avšak se složením bez rozhrnutí, zpáteční cesta vozidla. | [25 empty] | SPI
|  | Odkaz na mn. položky pořadí 1 : 8,00000 |  | 8 | [23 empty] | VV | 5
3 | 167101101R00 | Nakládání, skládání, překládání neulehlého výkopku nakládání výkopku do 100 m3, z horniny 1 až 4 | m3 | 8 |  | 0 | 0 | 0 | 316 | 2528 | 21 | 0 | 0 | 0 | 0 | 0 | 800-1 | RTS 23/ II | RTS 23/ II | 0.652 | 5.22 |  | Práce | Běžná |  |  |  | POL1_
|  | Odkaz na mn. položky pořadí 2 : 8,00000 |  | 8 | [23 empty] | VV | 5
4 | 181101102R00 | Úprava pláně v zářezech v hornině 1 až 4, se zhutněním | m2 | 32 |  | 0 | 0 | 0 | 15.6 | 499.2 | 21 | 0 | 0 | 0 | 0 | 0 | 800-1 | RTS 23/ II | RTS 23/ II | 0.018 | 0.58 |  | Práce | Běžná |  |  |  | POL1_
|  | vyrovnáním výškových rozdílů, ploch vodorovných a ploch do sklonu 1 : 5. | [25 empty] | SPI
|  | 32 |  | 32 | [23 empty] | VV | 0
5 | 199000002R00 | Poplatky za skládku horniny 1- 4, skupina 17 05 04 z Katalogu odpadů | m3 | 8 |  | 0 | 0 | 0 | 513 | 4104 | 21 | 0 | 0 | 0 | 0 | 0 | 800-1 | RTS 23/ II | RTS 23/ II | 0 | 0 |  | Práce | Běžná |  |  |  | POL1_
|  | Odkaz na mn. položky pořadí 1 : 8,00000 |  | 8 | [23 empty] | VV | 5
Díl: | 5 | Komunikace |  |  |  | 0 |  | 14810.88 |  | 5713.92 |  | 0 |  | 22.46 |  | 0 |  |  |  |  | 4.01 | [6 empty] | DIL
6 | 564752111R00 | Podklad nebo kryt z kameniva hrubého s výplň. kam. tloušťka po zhutnění 150 mm | m2 | 32 |  | 0 | 198.8 | 6361.6 | 58.7 | 1878.4 | 21 | 0 | 0.36834 | 11.79 | 0 | 0 | 822-1 | RTS 23/ II | RTS 23/ II | 0.055 | 1.76 |  | Práce | Běžná |  |  |  | POL1_
|  | kamenivo hrubé drcené vel. 32 - 63 mm s výplňovým kamenivem (vibrovaný štěrk), s rozprostřením, vlhčením a zhutněním | [25 empty] | SPI |  | kamenivo hrubé drcené vel. 32 - 63 mm s výplňovým kamenivem (vibrovaný štěrk), s rozprostřením, vlhčením a zhutněním
7 | 564811112RT2 | Podklad ze štěrkodrti s rozprostřením a zhutněním frakce 0-32 mm, tloušťka po zhutnění 60 mm | m2 | 32 |  | 0 | 57.03 | 1824.96 | 24.87 | 795.84 | 21 | 0 | 0.1512 | 4.84 | 0 | 0 | 822-1 | RTS 23/ II | RTS 23/ II | 0.023 | 0.74 |  | Práce | Běžná |  |  |  | POL1_
8 | 564922104REV | Mlatový kryt z mech.zpevněného kameniva tl. 4 cm, prosívka fr.0-4 mm | m2 | 32 |  | 0 | 94.51 | 3024.32 | 47.49 | 1519.68 | 21 | 0 | 0.08096 | 2.59 | 0 | 0 |  | Vlastní | Indiv | 0.023 | 0.74 |  | Práce | Běžná |  |  |  | POL1_
|  | Odkaz na mn. položky pořadí 9 : 32,00000 |  | 32 | [23 empty] | VV | 5
9 | 564922105REV | Mlatový kryt z mech.zpevněného kameniva tl. 6 cm | m2 | 32 |  | 0 | 112.5 | 3600 | 47.5 | 1520 | 21 | 0 | 0.1012 | 3.24 | 0 | 0 |  | Vlastní | Indiv | 0.024 | 0.77 |  | Práce | Běžná |  |  |  | POL1_
|  | 8*4 |  | 32 | [23 empty] | VV | 0
Díl: | 99 | Staveništní přesun hmot |  |  |  | 0 |  | 0 |  | 3318.76 |  | 0 |  | 0 |  | 0 |  |  |  |  | 1.68 | [6 empty] | DIL
10 | 998222012R00 | Přesun hmot, plochy pro tělovýchovu | t | 22.4544 |  | 0 | 0 | 0 | 107 | 2402.62 | 21 | 0 | 0 | 0 | 0 | 0 | 823-1 | RTS 23/ II | RTS 23/ II | 0.075 | 1.68 |  | Přesun hmot | Běžná |  |  |  | POL7_
11 | 998222094R00 | Přesun hmot pozemních komunikací, kryt z kameniva příplatek k ceně za zvětšený přesun přes vymezenou dopravní vzdálenost do 5 000 m | t | 22.4544 |  | 0 | 0 | 0 | 40.8 | 916.14 | 21 | 0 | 0 | 0 | 0 | 0 | 822-1 | RTS 23/ II | RTS 23/ II | 0 | 0 |  | Přesun hmot | Běžná |  |  |  | POL7_
|  | vodorovně do 200 m | [25 empty] | SPI
Díl: | 767 | Konstrukce zámečnické |  |  |  | 0 |  | 17836.17 |  | 12310.35 |  | 0 |  | 0.25 |  | 0 |  |  |  |  | 22.92 | [6 empty] | DIL
12 | 767995104R00 | Výroba a montáž atypických kovovových doplňků staveb hmotnosti přes 20 do 50 kg | kg | 220.823 |  | 0 | 12.02 | 2654.29 | 53.98 | 11920.03 | 21 | 0 | 5e-05 | 0.01 | 0 | 0 | 800-767 | RTS 23/ II | RTS 23/ II | 0.1 | 22.08 |  | Práce | Nedokončená |  |  |  | POL1_
|  | boční pásovina výška 100 mm : (8+7+5+3)*0,11*80 |  | 202.4 | [23 empty] | VV | 0
|  | roxor - kotvení á 450 mm : (8+7+5+3)*2*0,45*0,89 |  | 18.423 | [23 empty] | VV | 0
13 | 14587795R.1 | Profil obdélník. uzavř.svařovaný E335 , obdélníkový jekl, pásky, trubky | t | 0.24291 |  | 0 | 62500 | 15181.88 | 0 | 0 | 21 | 0 | 1 | 0.24 | 0 | 0 |  | Vlastní | Indiv | 0 | 0 |  | Specifikace | Běžná |  |  |  | POL3_
|  | Odkaz na mn. položky pořadí 12 : 220,82727*0,0011 |  | 0.24291 | [23 empty] | VV | 5
14 | 998767101R00 | Přesun hmot pro kovové stavební doplňk. konstrukce v objektech výšky do 6 m | t | 0.25395 |  | 0 | 0 | 0 | 1537 | 390.32 | 21 | 0 | 0 | 0 | 0 | 0 | 800-767 | RTS 23/ II | RTS 23/ II | 3.327 | 0.84 |  | Přesun hmot | Běžná |  |  |  | POL7_
|  | 50 m vodorovně | [25 empty] | SPI
[26 empty] | 15 | 21 | DPH
| Celkem |  |  |  |  | 0 | [19 empty] | 0 | 0 | SUM
END
Note on S6: ====== ID#AAAA4vWXkOk Jan Kobr (2023-09-07 09:43:25) Jedná se o informaci, zda se jedná o položku, která je do rozpočtu zadána z cenové soustavy RTS, nebo vlastní.
Note on T6: ====== ID#AAAA4vOzOgE Jan Kobr (2023-09-07 09:43:25) Jedná se o název CÚ, která je zadána u položky rozpočtu

## 01 SO 04 Pol
Položkový soupis prací a dodávek | [27 empty] | #TypZaznamu#
S: | 3608 | SKATEPARK KRÁLŮV DVŮR - I.ETAPA | [25 empty] | STA
O: | 01 | objekt | [22 empty] | STA |  |  | OBJ
R: | SO 04 | KRAJINNÉ ÚPRAVY | [25 empty] | ROZ
P.č. | Číslo položky | Název položky | MJ | Množství | Cena / MJ | Celkem | Dodávka | Dodávka celk. | Montáž | Montáž celk. | DPH | Cena s DPH | Hmotnost / MJ | Hmotnost celk.(t) | Dem. hmotnost / MJ | Dem. hmotnost celk.(t) | Ceník | Cen. soustava / platnost | Cenová úroveň | Nhod / MJ | Nhod celk. | Dodavatel | Typ položky | Stav položky
Díl: | 1 | Zemní práce |  |  |  | 0 |  | 0 |  | 96451.2 |  | 0 |  | 0 |  | 0 |  |  |  |  | 216.65 | [6 empty] | DIL
1 | 181301102R00 | Rozprostření a urovnání ornice v rovině v souvislé ploše do 500 m2, tloušťka vrstvy přes 100 do 150 mm | m2 | 1224 |  | 0 | 0 | 0 | 78.8 | 96451.2 | 21 | 0 | 0 | 0 | 0 | 0 | 800-1 | RTS 23/ II | RTS 23/ II | 0.177 | 216.65 |  | Práce | Běžná |  |  |  | POL1_
|  | s případným nutným přemístěním hromad nebo dočasných skládek na místo potřeby ze vzdálenosti do 30 m, v rovině nebo ve svahu do 1 : 5, | [25 empty] | SPI |  | s případným nutným přemístěním hromad nebo dočasných skládek na místo potřeby ze vzdálenosti do 30 m, v rovině nebo ve svahu do 1 : 5,
|  | (950+70)*1,2 |  | 1224 | [23 empty] | VV | 0
Díl: | 110 | Sadové a krajinářské úpravy |  |  |  | 0 |  | 4280 |  | 87320 |  | 0 |  | 0 |  | 0 |  |  |  |  | 120 | [6 empty] | DIL
2 | 180402111R00 | Založení trávníku parkový trávník, výsevem, v rovině nebo na svahu do 1:5 | m2 | 2000 |  | 0 | 2.14 | 4280 | 26.86 | 53720 | 21 | 0 | 0 | 0 | 0 | 0 | 823-1 | RTS 23/ II | RTS 23/ II | 0.06 | 120 |  | Práce | Běžná |  |  |  | POL1_
|  | na půdě předem připravené s pokosením, naložením, odvozem odpadu do 20 km a se složením, | [25 empty] | SPI
3 | 182001151R00 | Plošná úprava terénu prokypření rotavátorem, | m2 | 2000 |  | 0 | 0 | 0 | 16.8 | 33600 | 21 | 0 | 0 | 0 | 0 | 0 | 823-1 | RTS 23/ II | RTS 23/ II | 0 | 0 |  | Práce | Běžná |  |  |  | POL1_
|  | s urovnáním povrchu, bez doplnění ornice, v hornině 1 až 4, | [25 empty] | SPI
Díl: | 1 | Zemní práce |  |  |  | 0 |  | 16553.2 |  | 57455.89 |  | 0 |  | 39.26 |  | 0 |  |  |  |  | 116.3 | [6 empty] | DIL
4 | 183102221R00 | Hloubení jamek s výměnou půdy na 50 %, svah do 1:2 objem přes 0,4 do 1 m3 | kus | 16 |  | 0 | 0 | 0 | 2700 | 43200 | 21 | 0 | 0 | 0 | 0 | 0 | 823-1 | RTS 23/ II | RTS 23/ II | 5.65 | 90.4 |  | Práce | Běžná |  |  |  | POL1_
|  | pro vysazování rostlin v hornině 1 až 4 s výměnou půdy na 50%, s případným naložením přebytečných výkopků na dopravní prostředek, s odvozem na vzdálenost do 20 km a se složením, | [25 empty] | SPI |  | pro vysazování rostlin v hornině 1 až 4 s výměnou půdy na 50%, s případným naložením přebytečných výkopků na dopravní prostředek, s odvozem na vzdálenost do 20 km a se složením,
5 | 180405114R00 | Založení trávníku ve vegetačních prefabrikátech výsevem směsi ornice nebo substrátu a semene, v rovině nebo na svahu do 1:5 | m2 | 117.72 |  | 0 | 2.4 | 282.53 | 121.1 | 14255.89 | 21 | 0 | 0 | 0 | 0 | 0 | 823-1 | RTS 23/ II | RTS 23/ II | 0.22 | 25.9 |  | Práce | Běžná |  |  |  | POL1_
|  | s doplněním ornice nebo substrátu ve vrstvě do 7 cm s utužením vodou a s případným naložením, odvozem odpadu do 20 km a se složením, | [25 empty] | SPI |  | s doplněním ornice nebo substrátu ve vrstvě do 7 cm s utužením vodou a s případným naložením, odvozem odpadu do 20 km a se složením,
|  | plocha vegetační vrstvy - skl. S2 : 117,72 |  | 117.72 | [23 empty] | VV | 0
6 | 10311100R | rašelina zahradní a kompostová, tř.I; balení volně loženo | m3 | 2.6487 |  | 0 | 838 | 2219.61 | 0 | 0 | 21 | 0 | 0.6 | 1.59 | 0 | 0 | SPCM | RTS 23/ II | RTS 23/ II | 0 | 0 |  | Specifikace | Běžná |  |  |  | POL3_
|  | Odkaz na mn. položky pořadí 5 : 117,72000*0,0225 |  | 2.6487 | [23 empty] | VV | 5
7 | 583423262R | Kamenivo nestanovené drcené; frakce 0,0 až 32,0 mm | t | 37.6704 |  | 0 | 373 | 14051.06 | 0 | 0 | 21 | 0 | 1 | 37.67 | 0 | 0 | SPCM | RTS 23/ II | RTS 23/ II | 0 | 0 |  | Specifikace | Běžná |  |  |  | POL3_
|  | Odkaz na mn. položky pořadí 5 : 117,72000*0,32 |  | 37.6704 | [23 empty] | VV | 5
Díl: | 110 | Sadové a krajinářské úpravy |  |  |  | 0 |  | 42183.32 |  | 38366.18 |  | 0 |  | 2.09 |  | 0 |  |  |  |  | 64.25 | [6 empty] | DIL
8 | 184202111R00 | Ukotvení dřevin průměr do 100 mm, délka do 2 m | kus | 64 |  | 0 | 66.06 | 4227.84 | 283.94 | 18172.16 | 21 | 0 | 0.00045 | 0.03 | 0 | 0 | 823-1 | RTS 23/ II | RTS 23/ II | 0.571 | 36.54 |  | Práce | Běžná |  |  |  | POL1_
|  | třemi a více kůly, s ochranou proti poškození v místě vzepření, (příloha č. 8) při průměru kůlů do 10 cm, | [25 empty] | SPI |  | třemi a více kůly, s ochranou proti poškození v místě vzepření, (příloha č. 8) při průměru kůlů do 10 cm,
|  | Kotvení dřeviny | [25 empty] | POP
|  | Dřeviny budou kotveny třemi nadzemními kůly zatlučenými do země (min 40 cm) při výsadbě. Kůly jsou vysoké tak aby končili 10 cm pod korunou daného stromu. Kůly jsou rozmístěny pravidelně okolo kořenového balu a zatlučeny před zasypáním výsadbové jámy. Kůly nesmí poškodit kořenový bal. Na horním okraji jsou kůly spojeny příčkami, ke kterým je strom vyvázán. | [25 empty] | POP |  | Dřeviny budou kotveny třemi nadzemními kůly zatlučenými do země (min 40 cm) při výsadbě. Kůly jsou vysoké tak aby končili 10 cm pod korunou daného stromu. Kůly jsou rozmístěny pravidelně okolo kořenového balu a zatlučeny před zasypáním výsadbové jámy. Kůly nesmí poškodit kořenový bal. Na horním okraji jsou kůly spojeny příčkami, ke kterým je strom vyvázán.
|  | Vzhledem k exponovanému stanovišti (ohrožení letícími skateboardy) bude kotvení ponecháno 3-5 vegetačních období. Vývazy budou v tomto období pravidelně kontrolovány, aby dřevinu neškrtily. | [25 empty] | POP |  | Vzhledem k exponovanému stanovišti (ohrožení letícími skateboardy) bude kotvení ponecháno 3-5 vegetačních období. Vývazy budou v tomto období pravidelně kontrolovány, aby dřevinu neškrtily.
|  | Pokud je pro kotvení stromů specifikováno výkresovou dokumentací jiné zařízení než dřevěné kůly, potom se použije zařízení popsané ve výkresové dokumentaci. | [25 empty] | POP |  | Pokud je pro kotvení stromů specifikováno výkresovou dokumentací jiné zařízení než dřevěné kůly, potom se použije zařízení popsané ve výkresové dokumentaci.
|  | 16*4 |  | 64 | [23 empty] | VV | 0
9 | 184602323R00 | Výsadba sazenic rychle rostoucích dřevin vykopání jamek, průměr 800 mm, hloubka 800 mm, půda zabuřená, zemina třídy 3, | kus | 16 |  | 0 | 0 | 0 | 527 | 8432 | 21 | 0 | 0 | 0 | 0 | 0 | 823-2 | RTS 23/ II | RTS 23/ II | 1.066 | 17.06 |  | Práce | Běžná |  |  |  | POL1_
10 | 185851111R00 | Dovoz vody pro zálivku rostlin dovoz vody pro zálivku rostlin na vzdálenost do 6000 m | m3 | 12 |  | 0 | 0 | 0 | 788 | 9456 | 21 | 0 | 0 | 0 | 0 | 0 | 823-1 | RTS 23/ II | RTS 23/ II | 0.884 | 10.61 |  | Práce | Běžná |  |  |  | POL1_
11 | 184804112R00.1 | Ochrana dřevin před okusem z drát.pletiva v rovině, ochrana dřevin po dobu výstavby | soubor | 1 |  | 0 | 2693.98 | 2693.98 | 2306.02 | 2306.02 | 21 | 0 | 0.00022 | 0 | 0 | 0 |  | Vlastní | Indiv | 0.037 | 0.04 |  | Práce | Běžná |  |  |  | POL1_
|  | ochrana stávajicích kořenů zejména při výstavbě : 1 |  | 1 | [23 empty] | VV | 0
12 | 00572407R.1 | Směs travní do sucha I PROFI | kg | 75 |  | 0 | 146.5 | 10987.5 | 0 | 0 | 21 | 0 | 0.001 | 0.08 | 0 | 0 |  | Vlastní | RTS 22/ II | 0 | 0 |  | Specifikace | Běžná |  |  |  | POL3_
|  | jílek vytrvalý Lolium perenne Barbions 10 : 3 |  | 3 | [23 empty] | VV | 0
|  | jílek vytrvalý Lolium perenne Barsignum 10 : 3 |  | 3 | [23 empty] | VV | 0
|  | jílek vytrvalý Lolium perenne Barorlando 15 : 4,5 |  | 4.5 | [23 empty] | VV | 0
|  | kostřava červená dlouze výběţkatá Festuca rubra rubra Bossanova 15 : 4,5 |  | 4.5 | [23 empty] | VV | 0
|  | kostřava červená krátce výběţkatá Festuca rubra trichophylla Barcrown 10 : 3 |  | 3 | [23 empty] | VV | 0
|  | kostřava červená trsnatá Festuca rubra commutata Musica 10 : 3 |  | 3 | [23 empty] | VV | 0
|  | kostřava červená trsnatá Festuca rubra commutata Barchip 5 : 1,5 |  | 1.5 | [23 empty] | VV | 0
|  | kostřava drsnolistá Festuca trachyphylla Mentor 10 : 3 |  | 3 | [23 empty] | VV | 0
|  | lipnice luční Poa pratensis Brooklawn 15 : 4,5 |  | 4.5 | [23 empty] | VV | 0
|  | ostatní : 45 |  | 45 | [23 empty] | VV | 0
13 | 026503233R | dřevina listnatá Bříza bělokorá; Betula pendula; v = 51 až 70 cm; sazenice, krytokořenná sadba pěstovaná technologií „na vzduchovém polštáři" v sadbovačích 100–300 cm3 | kus | 9 |  | 0 | 200 | 1800 | 0 | 0 | 21 | 0 | 0.0006 | 0.01 | 0 | 0 | SPCM | RTS 23/ II | Indiv | 0 | 0 |  | Specifikace | Běžná |  |  |  | POL3_
14 | CoA | Líska obecná - Corylus avellana | kus | 3 |  | 0 | 250 | 750 | 0 | 0 | 21 | 0 | 0.015 | 0.05 | 0 | 0 |  | Vlastní | Indiv | 0 | 0 |  | Specifikace | Běžná |  |  |  | POL3_
15 | PrA | Třešeň ptačí - Prunus avium Plena | kus | 4 |  | 0 | 1346 | 5384 | 0 | 0 | 21 | 0 | 0.015 | 0.06 | 0 | 0 |  | Vlastní | RTS 23/ I | 0 | 0 |  | Specifikace | Běžná |  |  |  | POL3_
16 | 10371510R | substrát zahradnický; balení PE po 75 litech | kus | 32 |  | 0 | 134 | 4288 | 0 | 0 | 21 | 0 | 0.025 | 0.8 | 0 | 0 | SPCM | RTS 23/ II | RTS 23/ II | 0 | 0 |  | Specifikace | Běžná |  |  |  | POL3_
17 | 10391500R | kůra mulčovací; balení PE po 70 litrech | kus | 32 |  | 0 | 134 | 4288 | 0 | 0 | 21 | 0 | 0.025 | 0.8 | 0 | 0 | SPCM | RTS 23/ II | RTS 23/ II | 0 | 0 |  | Specifikace | Běžná |  |  |  | POL3_
18 | 608500123R | kůl vyvazovací l = 200,0 cm; průměr 60 mm; jeden konec špice | kus | 64 |  | 0 | 83.5 | 5344 | 0 | 0 | 21 | 0 | 0.0037 | 0.24 | 0 | 0 | SPCM | RTS 23/ II | RTS 23/ II | 0 | 0 |  | Specifikace | Běžná |  |  |  | POL3_
|  | Odkaz na mn. položky pořadí 8 : 64,00000 |  | 64 | [23 empty] | VV | 5
19 | 673131199R | tkanina jutová š = 150 mm; l = 25 000 mm; barva přírodní | m | 200 |  | 0 | 12.1 | 2420 | 0 | 0 | 21 | 0 | 0.00012 | 0.02 | 0 | 0 | SPCM | RTS 23/ II | RTS 23/ II | 0 | 0 |  | Specifikace | Běžná |  |  |  | POL3_
Díl: | 99 | Staveništní přesun hmot |  |  |  | 0 |  | 0 |  | 4422.83 |  | 0 |  | 0 |  | 0 |  |  |  |  | 3.1 | [6 empty] | DIL
20 | 998222012R00 | Přesun hmot, plochy pro tělovýchovu | t | 41.3348 |  | 0 | 0 | 0 | 107 | 4422.83 | 21 | 0 | 0 | 0 | 0 | 0 | 823-1 | RTS 23/ II | RTS 23/ II | 0.075 | 3.1 |  | Přesun hmot | Běžná |  |  |  | POL7_
[26 empty] | 15 | 21 | DPH
| Celkem |  |  |  |  | 0 | [19 empty] | 0 | 0 | SUM
END
Note on S6: ====== ID#AAAA4vWXkOs Jan Kobr (2023-09-07 09:43:25) Jedná se o informaci, zda se jedná o položku, která je do rozpočtu zadána z cenové soustavy RTS, nebo vlastní.
Note on T6: ====== ID#AAAA4vOzOfw Jan Kobr (2023-09-07 09:43:25) Jedná se o název CÚ, která je zadána u položky rozpočtu

## 01 SO 05 Pol
Položkový soupis prací a dodávek | [27 empty] | #TypZaznamu#
S: | 3608 | SKATEPARK KRÁLŮV DVŮR - I.ETAPA | [25 empty] | STA
O: | 01 | objekt | [22 empty] | STA |  |  | OBJ
R: | SO 05 | VEŘEJNÉ OSVĚTLENÍ | [25 empty] | ROZ
P.č. | Číslo položky | Název položky | MJ | Množství | Cena / MJ | Celkem | Dodávka | Dodávka celk. | Montáž | Montáž celk. | DPH | Cena s DPH | Hmotnost / MJ | Hmotnost celk.(t) | Dem. hmotnost / MJ | Dem. hmotnost celk.(t) | Ceník | Cen. soustava / platnost | Cenová úroveň | Nhod / MJ | Nhod celk. | Dodavatel | Typ položky | Stav položky
Díl: | M23 | Montáže potrubí |  |  |  | 0 |  | 5740 |  | 15280 |  | 0 |  | 0.06 |  | 0 |  |  |  |  | 29 | [6 empty] | DIL
1 | 230191013R00 | Uložení chráničky ve výkopu PE 90x3,5mm | m | 200 |  | 0 | 0 | 0 | 76.4 | 15280 | 21 | 0 | 0 | 0 | 0 | 0 |  | RTS 23/ II | RTS 23/ II | 0.145 | 29 |  | Práce | Běžná |  |  |  | POL1_
|  | rozmístění chrániček pro budoucí veřejné osvětlení v rámci zemních prací objektu SO 01 | [25 empty] | POP
2 | 3457114702R | trubka kabelová ohebná dvouplášťová korugovaná chránička; vnější plášť z HDPE, vnitřní z LDPE; vnější pr.= 63,0 mm; vnitřní pr.= 52,0 mm; mezní hodnota zatížení 450 N/5 cm; teplot.rozsah -45 až 60 °C; stupeň hořlavosti A1; mat. bezhalogenový; IP 40, při použití těsnicího kroužku IP 67 | m | 200 |  | 0 | 28.7 | 5740 | 0 | 0 | 21 | 0 | 0.00031 | 0.06 | 0 | 0 | SPCM | RTS 23/ II | RTS 23/ II | 0 | 0 |  | Specifikace | Běžná |  |  |  | POL3_
|  | Odkaz na mn. položky pořadí 1 : 200,00000 |  | 200 | [23 empty] | VV | 5
[26 empty] | 15 | 21 | DPH
| Celkem |  |  |  |  | 0 | [19 empty] | 0 | 0 | SUM
END
Note on S6: ====== ID#AAAA4vOzOfQ Jan Kobr (2023-09-07 09:43:25) Jedná se o informaci, zda se jedná o položku, která je do rozpočtu zadána z cenové soustavy RTS, nebo vlastní.
Note on T6: ====== ID#AAAA4vOzOfc Jan Kobr (2023-09-07 09:43:25) Jedná se o název CÚ, která je zadána u položky rozpočtu

## 01 SO 06 Pol
Položkový soupis prací a dodávek | [27 empty] | #TypZaznamu#
S: | 3608 | SKATEPARK KRÁLŮV DVŮR - I.ETAPA | [25 empty] | STA
O: | 01 | objekt | [22 empty] | STA |  |  | OBJ
R: | SO 06 | ODVODNĚNÍ | [25 empty] | ROZ
P.č. | Číslo položky | Název položky | MJ | Množství | Cena / MJ | Celkem | Dodávka | Dodávka celk. | Montáž | Montáž celk. | DPH | Cena s DPH | Hmotnost / MJ | Hmotnost celk.(t) | Dem. hmotnost / MJ | Dem. hmotnost celk.(t) | Ceník | Cen. soustava / platnost | Cenová úroveň | Nhod / MJ | Nhod celk. | Dodavatel | Typ položky | Stav položky
Díl: | 1 | Zemní práce |  |  |  | 0 |  | 23405.59 |  | 70469.68 |  | 0 |  | 70.12 |  | 0 |  |  |  |  | 56.42 | [6 empty] | DIL
1 | 130001101R00 | Příplatek k cenám za ztížené vykopávky v horninách jakékoliv třídy | m3 | 7.128 |  | 0 | 0 | 0 | 833 | 5937.62 | 21 | 0 | 0 | 0 | 0 | 0 | 800-1 | RTS 23/ II | RTS 23/ II | 1.763 | 12.57 |  | Práce | Běžná |  |  |  | POL1_
|  | Příplatek k cenám hloubených vykopávek za ztížení vykopávky v blízkosti podzemního vedení nebo výbušnin pro jakoukoliv třídu horniny. | [25 empty] | SPI |  | Příplatek k cenám hloubených vykopávek za ztížení vykopávky v blízkosti podzemního vedení nebo výbušnin pro jakoukoliv třídu horniny.
|  | Odkaz na mn. položky pořadí 2 : 71,28000*0,1 |  | 7.128 | [23 empty] | VV | 5
2 | 132201111R00 | Hloubení rýh šířky do 60 cm do 100 m3, v hornině 3, hloubení strojně | m3 | 71.28 |  | 0 | 0 | 0 | 299.5 | 21348.36 | 21 | 0 | 0 | 0 | 0 | 0 | 800-1 | RTS 23/ II | RTS 23/ II | 0.23 | 16.39 |  | Práce | Běžná |  |  |  | POL1_
|  | zapažených i nezapažených s urovnáním dna do předepsaného profilu a spádu, s přehozením výkopku na přilehlém terénu na vzdálenost do 3 m od podélné osy rýhy nebo s naložením výkopku na dopravní prostředek. | [25 empty] | SPI |  | zapažených i nezapažených s urovnáním dna do předepsaného profilu a spádu, s přehozením výkopku na přilehlém terénu na vzdálenost do 3 m od podélné osy rýhy nebo s naložením výkopku na dopravní prostředek.
|  | (30+8+8+8+4)*0,6*1,1 |  | 38.28 | [23 empty] | VV | 0
|  | (50)*0,6*1,1 |  | 33 | [23 empty] | VV | 0
3 | 162701105RT3 | Vodorovné přemístění výkopku z horniny 1 až 4, na vzdálenost přes 9 000 do 10 000 m | m3 | 35.64 |  | 0 | 0 | 0 | 234 | 8339.76 | 21 | 0 | 0 | 0 | 0 | 0 | 800-1 | RTS 23/ II | RTS 23/ II | 0.0052 | 0.19 |  | Práce | Běžná |  |  |  | POL1_
|  | po suchu, bez naložení výkopku, avšak se složením bez rozhrnutí, zpáteční cesta vozidla. | [25 empty] | SPI
|  | Odkaz na mn. položky pořadí 2 : 71,28000*0,5 |  | 35.64 | [23 empty] | VV | 5
4 | 171102105R00 | Uložení sypaniny do zhutněných násypů dálnic a let z hornin soudržných zhutněných na 103 % PS | m3 | 35.64 |  | 0 | 0 | 0 | 154.5 | 5506.38 | 21 | 0 | 0 | 0 | 0 | 0 | 800-1 | RTS 23/ II | RTS 23/ II | 0.068 | 2.42 |  | Práce | Běžná |  |  |  | POL1_
|  | s rozprostřením sypaniny ve vrstvách, s hrubým urovnáním a uzavřením povrchu násypu, | [25 empty] | SPI
|  | Odkaz na mn. položky pořadí 2 : 71,28000*0,5 |  | 35.64 | [23 empty] | VV | 5
5 | 175101101RT2 | Obsyp potrubí bez prohození sypaniny, s dodáním štěrkopísku frakce 0 - 22 mm | m3 | 15.66 |  | 0 | 757.11 | 11856.34 | 705.89 | 11054.24 | 21 | 0 | 1.7 | 26.62 | 0 | 0 | 800-1 | RTS 23/ II | RTS 23/ II | 1.587 | 24.85 |  | Práce | Běžná |  |  |  | POL1_
|  | sypaninou z vhodných hornin tř. 1 - 4 nebo materiálem připraveným podél výkopu ve vzdálenosti do 3 m od jeho kraje, pro jakoukoliv hloubku výkopu a jakoukoliv míru zhutnění, | [25 empty] | SPI |  | sypaninou z vhodných hornin tř. 1 - 4 nebo materiálem připraveným podél výkopu ve vzdálenosti do 3 m od jeho kraje, pro jakoukoliv hloubku výkopu a jakoukoliv míru zhutnění,
|  | (30+8+8+8+4)*0,6*0,45 |  | 15.66 | [23 empty] | VV | 0
6 | 199000002R00 | Poplatky za skládku horniny 1- 4, skupina 17 05 04 z Katalogu odpadů | m3 | 35.64 |  | 0 | 0 | 0 | 513 | 18283.32 | 21 | 0 | 0 | 0 | 0 | 0 | 800-1 | RTS 23/ II | RTS 23/ II | 0 | 0 |  | Práce | Běžná |  |  |  | POL1_
|  | Odkaz na mn. položky pořadí 3 : 35,64000 |  | 35.64 | [23 empty] | VV | 5
7 | 58330002.AR | Kamenivo nestanovené těžené; typ: netříděný; štěrkopísek k zásypu | t | 43.5 |  | 0 | 265.5 | 11549.25 | 0 | 0 | 21 | 0 | 1 | 43.5 | 0 | 0 | SPCM | RTS 23/ II | RTS 23/ II | 0 | 0 |  | Specifikace | Běžná |  |  |  | POL3_
|  | (30+8+8+8+4)*0,6*(1,1-0,45-0,15)*2,5 |  | 43.5 | [23 empty] | VV | 0
Díl: | 2 | Základy a zvláštní zakládání |  |  |  | 0 |  | 33104.18 |  | 16075.83 |  | 0 |  | 53.01 |  | 0 |  |  |  |  | 35.53 | [6 empty] | DIL
8 | 212531111R00 | Výplň trativodů kamenivem hrubým drceným, frakce 16-63 mm | m3 | 32.5 |  | 0 | 938.79 | 30510.68 | 409.21 | 13299.33 | 21 | 0 | 1.63 | 52.98 | 0 | 0 | 800-2 | RTS 23/ II | RTS 23/ II | 0.92 | 29.9 |  | Práce | Běžná |  |  |  | POL1_
|  | do rýh bez zhutnění s úpravou povrchu výplně, | [25 empty] | SPI
|  | Odkaz na mn. položky pořadí 12 : 50,00000*0,65 |  | 32.5 | [23 empty] | VV | 5
9 | 212971110R00 | Zřízení opláštění odvod. trativodů z geotextilie o sklonu do 2,5, | m2 | 75 |  | 0 | 3.78 | 283.5 | 37.02 | 2776.5 | 21 | 0 | 0.00018 | 0.01 | 0 | 0 | 800-2 | RTS 23/ II | RTS 23/ II | 0.075 | 5.63 |  | Práce | Běžná |  |  |  | POL1_
|  | v rýze nebo v zářezu se stěnami, | [25 empty] | SPI
|  | Odkaz na mn. položky pořadí 12 : 50,00000*1,5 |  | 75 | [23 empty] | VV | 5
10 | 67352004R | geotextilie PET; funkce drenážní, separační, ochranná, filtrační; plošná hmotnost 300 g/m2 | m2 | 82.5 |  | 0 | 28 | 2310 | 0 | 0 | 21 | 0 | 0.0003 | 0.02 | 0 | 0 | SPCM | RTS 23/ II | RTS 23/ II | 0 | 0 |  | Specifikace | Běžná |  |  |  | POL3_
|  | Odkaz na mn. položky pořadí 9 : 75,00000*1,1 |  | 82.5 | [23 empty] | VV | 5
Díl: | 4 | Vodorovné konstrukce |  |  |  | 0 |  | 3753.55 |  | 3935.51 |  | 0 |  | 9.87 |  | 0 |  |  |  |  | 8.85 | [6 empty] | DIL
11 | 451572111R00 | Lože pod potrubí, stoky a drobné objekty z kameniva drobného těženého 0÷4 mm | m3 | 5.22 |  | 0 | 719.07 | 3753.55 | 753.93 | 3935.51 | 21 | 0 | 1.8908 | 9.87 | 0 | 0 | 827-1 | RTS 23/ II | RTS 23/ II | 1.695 | 8.85 |  | Práce | Běžná |  |  |  | POL1_
|  | v otevřeném výkopu, | [25 empty] | SPI
|  | (30+8+8+8+4)*0,6*0,15 |  | 5.22 | [23 empty] | VV | 0
Díl: | 8 | Trubní vedení |  |  |  | 0 |  | 41891.92 |  | 6514.28 |  | 0 |  | 3.25 |  | 0 |  |  |  |  | 12.83 | [6 empty] | DIL
12 | 212753216R00 | Plastové drenážní trubky montáž tuhé plastové drenážní trubky do rýhy, DN 160, bez lože | m | 50 |  | 0 | 0 | 0 | 20.8 | 1040 | 21 | 0 | 0 | 0 | 0 | 0 | 827-1 | RTS 23/ II | RTS 23/ II | 0.0457 | 2.29 |  | Práce | Běžná |  |  |  | POL1_
|  | 50 |  | 50 | [23 empty] | VV | 0
13 | 871313121RU3 | Montáž potrubí z trub z plastů těsněných gumovým kroužkem včetně dodávky trub hrdlových D 150 mm, tloušťky stěny 4 mm, délky 5000 mm | m | 58 |  | 0 | 390.21 | 22632.18 | 35.79 | 2075.82 | 21 | 0 | 0.00264 | 0.15 | 0 | 0 | 827-1 | RTS 23/ II | RTS 23/ II | 0.066 | 3.83 |  | Práce | Běžná |  |  |  | POL1_
|  | v otevřeném výkopu ve sklonu do 20 %, | [25 empty] | SPI
|  | 30+8+8+8+4 |  | 58 | [23 empty] | VV | 0
14 | 877353121R00 | Montáž tvarovek na potrubí z trub z plastů těsněných gumovým kroužkem odbočných DN 200 mm | kus | 3 |  | 0 | 1.19 | 3.57 | 179.81 | 539.43 | 21 | 0 | 3e-05 | 0 | 0 | 0 | 827-1 | RTS 23/ II | RTS 23/ II | 0.33 | 0.99 |  | Práce | Běžná |  |  |  | POL1_
|  | v otevřeném výkopu, | [25 empty] | SPI
15 | 877313123R00 | Montáž tvarovek na potrubí z trub z plastů těsněných gumovým kroužkem jednoosých DN 150 mm | kus | 4 |  | 0 | 0.49 | 1.96 | 95.81 | 383.24 | 21 | 0 | 1e-05 | 0 | 0 | 0 | 827-1 | RTS 23/ II | RTS 23/ II | 0.176 | 0.7 |  | Práce | Běžná |  |  |  | POL1_
|  | v otevřeném výkopu, | [25 empty] | SPI
16 | 895941311RT2 | Zřízení vpusti kanalizační uliční z betonových dílců včetně dodávky dílců pro uliční vpusti TBV pro typ UVB-50 | kus | 1 |  | 0 | 8104.21 | 8104.21 | 2475.79 | 2475.79 | 21 | 0 | 3.0597 | 3.06 | 0 | 0 | 827-1 | RTS 23/ II | RTS 23/ II | 5.024 | 5.02 |  | Práce | Běžná |  |  |  | POL1_
|  | včetně zřízení lože ze štěrkopísku, | [25 empty] | SPI
17 | 28611225.AR | Trubka plastová drenážní spoj: západkový; potrubí: jednovrstvé; materiál: PVC; povrch: žebrovaný; ohebná; DN = 160; vsakovací plocha = 44,0 cm2/m | m | 50 |  | 0 | 177 | 8850 | 0 | 0 | 21 | 0 | 0.0008 | 0.04 | 0 | 0 | SPCM | RTS 23/ II | RTS 23/ II | 0 | 0 |  | Specifikace | Běžná |  |  |  | POL3_
|  | Odkaz na mn. položky pořadí 12 : 50,00000 |  | 50 | [23 empty] | VV | 5
18 | 28651664.AR | Koleno plastové pro venkovní kanalizaci typ: jednoznačné; spoj: hrdlový; potrubí: jednovrstvé; materiál: PVC-U; povrch: hladký; jmenovitý úhel = 87,5 °; DN = 150; SDR 41,0; SN 8 | kus | 4 |  | 0 | 257 | 1028 | 0 | 0 | 21 | 0 | 0.00092 | 0 | 0 | 0 | SPCM | RTS 23/ II | RTS 23/ II | 0 | 0 |  | Specifikace | Běžná |  |  |  | POL3_
19 | 28651705.AR | odbočka PVC; 45,0 °; d1 = 160 mm; d2 = 160 mm; l = 410 mm; hladká, hrdlovaná; DN 150,0 mm; DN2 150 mm | kus | 3 |  | 0 | 424 | 1272 | 0 | 0 | 21 | 0 | 0.0016 | 0 | 0 | 0 | SPCM | RTS 23/ II | RTS 23/ II | 0 | 0 |  | Specifikace | Běžná |  |  |  | POL3_
Díl: | 99 | Staveništní přesun hmot |  |  |  | 0 |  | 0 |  | 22483.97 |  | 0 |  | 0 |  | 0 |  |  |  |  | 28.82 | [6 empty] | DIL
20 | 998276101R00 | Přesun hmot pro trubní vedení z trub plastových nebo sklolaminátových v otevřeném výkopu | t | 136.2665 |  | 0 | 0 | 0 | 165 | 22483.97 | 21 | 0 | 0 | 0 | 0 | 0 | 827-1 | RTS 23/ II | RTS 23/ II | 0.2115 | 28.82 |  | Přesun hmot | Běžná |  |  |  | POL7_
|  | vodovodu nebo kanalizace ražené nebo hloubené (827 1.1, 827 1.9, 827 2.1, 827 2.9), drobných objektů | [25 empty] | SPI
|  | na vzdálenost 15 m od hrany výkopu nebo od okraje šachty | [25 empty] | POP
[26 empty] | 15 | 21 | DPH
| Celkem |  |  |  |  | 0 | [19 empty] | 0 | 0 | SUM
END
Note on S6: ====== ID#AAAA4vWXkO0 Jan Kobr (2023-09-07 09:43:25) Jedná se o informaci, zda se jedná o položku, která je do rozpočtu zadána z cenové soustavy RTS, nebo vlastní.
Note on T6: ====== ID#AAAA4vWXkOc Jan Kobr (2023-09-07 09:43:25) Jedná se o název CÚ, která je zadána u položky rozpočtu

## 01 SO 07 Pol
Položkový soupis prací a dodávek | [27 empty] | #TypZaznamu#
S: | 3608 | SKATEPARK KRÁLŮV DVŮR - I.ETAPA | [25 empty] | STA
O: | 01 | objekt | [22 empty] | STA |  |  | OBJ
R: | SO 07 | BOURACÍ PRÁCE | [25 empty] | ROZ
P.č. | Číslo položky | Název položky | MJ | Množství | Cena / MJ | Celkem | Dodávka | Dodávka celk. | Montáž | Montáž celk. | DPH | Cena s DPH | Hmotnost / MJ | Hmotnost celk.(t) | Dem. hmotnost / MJ | Dem. hmotnost celk.(t) | Ceník | Cen. soustava / platnost | Cenová úroveň | Nhod / MJ | Nhod celk. | Dodavatel | Typ položky | Stav položky
Díl: | 1 | Zemní práce |  |  |  | 0 |  | 22.7 |  | 53085 |  | 0 |  | 0 |  | 24 |  |  |  |  | 56.8 | [6 empty] | DIL
1 | 112101102R00 | Kácení stromů listnatých o průměru kmene přes 300 do 500 mm | kus | 10 |  | 0 | 0 | 0 | 556 | 5560 | 21 | 0 | 0 | 0 | 0 | 0 | 800-1 | RTS 23/ II | RTS 23/ II | 0.88 | 8.8 |  | Práce | Běžná |  |  |  | POL1_
|  | s odřezáním kmene a odvětvením, včetně případného odklizení kmene a větví na oddělené hromady na vzdálenost do 50 m nebo s naložením na dopravní prostředek, | [25 empty] | SPI |  | s odřezáním kmene a odvětvením, včetně případného odklizení kmene a větví na oddělené hromady na vzdálenost do 50 m nebo s naložením na dopravní prostředek,
|  | O povolení ke kácení je dle dendrologického průzkumu žádat ke čtyřem dřevinám a čtyřem plošným porostům. | [25 empty] | POP |  | O povolení ke kácení je dle dendrologického průzkumu žádat ke čtyřem dřevinám a čtyřem plošným porostům.
2 | 112201102R00 | Odstranění pařezů pod úrovní terénu vykopáním o průměru přes 300 do 500 mm | kus | 10 |  | 0 | 2.27 | 22.7 | 857.73 | 8577.3 | 21 | 0 | 5e-05 | 0 | 0 | 0 | 800-1 | RTS 23/ II | RTS 23/ II | 1.655 | 16.55 |  | Práce | Běžná |  |  |  | POL1_
|  | s jejich vykopáním nebo vytrháním, s přesekáním kořenů a s případným nutným přemístěním pařezů na hromady do vzdálenosti do 50 m nebo s naložením na dopravní prostředek, | [25 empty] | SPI |  | s jejich vykopáním nebo vytrháním, s přesekáním kořenů a s případným nutným přemístěním pařezů na hromady do vzdálenosti do 50 m nebo s naložením na dopravní prostředek,
|  | Odkaz na mn. položky pořadí 1 : 10,00000 |  | 10 | [23 empty] | VV | 5
3 | 113152111R00 | Odstranění podkladů zpevněných ploch kamenivo těžené | m3 | 15 |  | 0 | 0 | 0 | 331.5 | 4972.5 | 21 | 0 | 0 | 0 | 1.6 | 24 | 800-2 | RTS 23/ II | RTS 23/ II | 0.38 | 5.7 |  | Práce | Běžná |  |  |  | POL1_
|  | s přemístěním na skládku na vzdálenost do 20 m nebo s naložením na dopravní prostředek, | [25 empty] | SPI
|  | odstranění původní drenáže : 15 |  | 15 | [23 empty] | VV | 0
4 | 121101100R00 | Sejmutí ornice s přemístěním na vzdálenost do 50 m | m3 | 244.8 |  | 0 | 0 | 0 | 114 | 27907.2 | 21 | 0 | 0 | 0 | 0 | 0 | 800-1 | RTS 23/ II | RTS 23/ II | 0.0952 | 23.3 |  | Práce | Běžná |  |  |  | POL1_
|  | nebo lesní půdy, s vodorovným přemístěním na hromady v místě upotřebení nebo na dočasné či trvalé skládky se složením | [25 empty] | SPI |  | nebo lesní půdy, s vodorovným přemístěním na hromady v místě upotřebení nebo na dočasné či trvalé skládky se složením
|  | (950+70)*1,2*0,2 |  | 244.8 | [23 empty] | VV | 0
5 | 162301402R00 | Vodorovné přemístění větví, kmenů, nebo pařezů větví stromů listnatých, průměru kmene přes 300 do 500 mm, na vzdálenost do 5 000 m | kus | 10 |  | 0 | 0 | 0 | 226 | 2260 | 21 | 0 | 0 | 0 | 0 | 0 | 800-1 | RTS 23/ II | RTS 23/ II | 0.245 | 2.45 |  | Práce | Běžná |  |  |  | POL1_
|  | s naložením, složením a dopravou, | [25 empty] | SPI
|  | Odkaz na mn. položky pořadí 1 : 10,00000 |  | 10 | [23 empty] | VV | 5
6 | 162702292R00 | Poplatek za skládku větví a kulatin | t | 14 |  | 0 | 0 | 0 | 272 | 3808 | 21 | 0 | 0 | 0 | 0 | 0 | 823-1 | RTS 23/ II | RTS 23/ II | 0 | 0 |  | Práce | Běžná |  |  |  | POL1_
|  | kontejner 7 t : 14 |  | 14 | [23 empty] | VV | 0
Díl: | 767 | Konstrukce zámečnické |  |  |  | 0 |  | 2665.9 |  | 13366.6 |  | 0 |  | 0.01 |  | 0.27 |  |  |  |  | 25.71 | [6 empty] | DIL
7 | 767996801R00 | Demontáž ostatních doplňků staveb atypických konstrukcí o hmotnosti přes 20 do 50 kg | kg | 265 |  | 0 | 10.06 | 2665.9 | 50.44 | 13366.6 | 21 | 0 | 5e-05 | 0.01 | 0.001 | 0.27 | 800-767 | RTS 23/ II | RTS 23/ II | 0.097 | 25.71 |  | Práce | Běžná |  |  |  | POL1_
|  | odstranění st. cedule : 15 |  | 15 | [23 empty] | VV | 0
|  | brána a části oplocení : 250 |  | 250 | [23 empty] | VV | 0
Díl: | D96 | Přesuny suti a vybouraných hmot |  |  |  | 0 |  | 0 |  | 37094.43 |  | 0 |  | 0 |  | 0 |  |  |  |  | 18.32 | [6 empty] | DIL
8 | 979951111R00 | Výkup kovů - železný šrot tl. do 4 mm | t | 0.265 |  | 0 | 0 | 0 | -3000.03 | -795.01 | 21 | 0 | 0 | 0 | 0 | 0 | 801-3 | RTS 23/ II | RTS 23/ II | 0 | 0 |  | Práce | Běžná |  |  |  | POL1_
|  | Pro vyjádření výnosu ve prospěch zhotovitele je nutné jednotkovou cenu uvést se záporným znaménkem. (Získaná částka ponižuje náklad stavby.) | [25 empty] | POP |  | Pro vyjádření výnosu ve prospěch zhotovitele je nutné jednotkovou cenu uvést se záporným znaménkem. (Získaná částka ponižuje náklad stavby.)
|  | Odkaz na dem. hmot. položky pořadí 7 : 0,26500 |  | 0.265 | [23 empty] | VV | 7
9 | 979081121RT3 | Odvoz suti a vybouraných hmot na skládku Příplatek k odvozu za každý další 1 km, kontejnerem 7 t | t | 776.6 |  | 0 | 0 | 0 | 17.2 | 13357.52 | 21 | 0 | 0 | 0 | 0 | 0 | 801-3 | RTS 23/ II | RTS 23/ II | 0 | 0 |  | Práce | Běžná |  |  |  | POL1_
10 | 979094211R00 | Nakládání nebo překládání vybourané suti | t | 24.265 |  | 0 | 0 | 0 | 331.5 | 8043.85 | 21 | 0 | 0 | 0 | 0 | 0 |  | RTS 23/ II | RTS 23/ II | 0.265 | 6.43 |  | Přesun suti | Běžná |  |  |  | POL8_
11 | 979081111RT3 | Odvoz suti a vybouraných hmot na skládku do 1 km | t | 24.265 |  | 0 | 0 | 0 | 249.5 | 6054.12 | 21 | 0 | 0 | 0 | 0 | 0 | 801-3 | RTS 23/ II | RTS 23/ II | 0.49 | 11.89 |  | Přesun suti | Běžná |  |  |  | POL8_
|  | Včetně naložení na dopravní prostředek a složení na skládku, bez poplatku za skládku. | [25 empty] | POP
12 | 979999973R00 | Poplatek za skládku za uložení, zemina a kamení, , skupina 17 05 04 z Katalogu odpadů | t | 24.265 |  | 0 | 0 | 0 | 430 | 10433.95 | 21 | 0 | 0 | 0 | 0 | 0 | 801-3 | RTS 23/ II | RTS 23/ II | 0 | 0 |  | Přesun suti | Běžná |  |  |  | POL8_
[26 empty] | 15 | 21 | DPH
| Celkem |  |  |  |  | 0 | [19 empty] | 0 | 0 | SUM
END
Note on S6: ====== ID#AAAA4vWXkOw Jan Kobr (2023-09-07 09:43:25) Jedná se o informaci, zda se jedná o položku, která je do rozpočtu zadána z cenové soustavy RTS, nebo vlastní.
Note on T6: ====== ID#AAAA4vOzOfU Jan Kobr (2023-09-07 09:43:25) Jedná se o název CÚ, která je zadána u položky rozpočtu