## Rekapitulace stavby
Export Komplet | [24 empty] | VZ | 2.0 | ZAMOK |  |  |  |  | False | False | {4a1e9ea7-8964-45d2-ab77-5241f5455637}
[31 empty] | 0,01 | 21
[31 empty] | 0,01 | 12
|  | REKAPITULACE STAVBY | [15 empty] | v --- níže se nacházejí doplnkové a pomocné údaje k sestavám --- v | [11 empty] | Návod na vyplnění | 0,001
|  | Kód: |  |  |  |  | 22-25-04-VZ-01-KDPMH | [22 empty] | Měnit lze pouze buňky se žlutým podbarvením! 1) v Rekapitulaci stavby vyplňte údaje o Účastníkovi (přenesou se do ostatních sestav i v jiných listech) 2) na vybraných listech vyplňte v sestavě Soupis prací ceny u položek | 0,01
|  | Stavba: |  |  |  |  | KRÁLŮV DVŮR - Plnící místo HZS | [23 empty] | 0,01
|  | KSO: | [11 empty] | CC-CZ: | [16 empty] | 0,01
|  | Místo: |  |  |  |  | Králův Dvůr | [6 empty] | Datum: |  | 2025-07-28 | [14 empty] | 0,01
0,01
|  | Zadavatel: | [11 empty] | IČ: | [16 empty] | 0,01
|  |  | Město Králův Dvůr,nám. Míru 139,267 01 Králův Dvůr | [10 empty] | DIČ: | [16 empty] | 0,01
0,01
|  | Účastník: | [11 empty] | IČ: |  | Vyplň údaj | [14 empty] | 0,01
|  |  | Vyplň údaj | [10 empty] | DIČ: |  | Vyplň údaj | [14 empty] | 0,01
False
|  | Projektant: | [11 empty] | IČ: | [16 empty] | False
|  |  | Spektra PRO spol. s r.o.,V Hlinkách 1548,266 01 Be | [10 empty] | DIČ: | [16 empty] | True
0,01
|  | Zpracovatel: | [11 empty] | IČ: | [16 empty] | 0,01
|  |  | p. Lenka Dejdarová | [10 empty] | DIČ: | [16 empty] | True
Poznámka:
Soupis prací je sestaven s využitím Cenové soustavy ÚRS. Položky, které pochází z této cenové soustavy, jsou ve sloupci 'Cenová soustava' označeny popisem 'CS ÚRS' a úrovní příslušného kalendářního pololetí. Veškeré další informace vymezující popis a podmínky použití těchto položek z Cenové soustavy, které nejsou uvedeny přímo v soupisu prací, jsou neomezeně dálkově k dispozici na webu podminky.urs.cz.
|  | Cena bez DPH | [11 empty] | 0
[8 empty] | Sazba daně |  | Základ daně |  |  |  | Výše daně
|  | DPH |  | základní |  |  |  | 21% |  | 0 |  |  |  | 0
|  |  |  | snížená |  |  |  | 12% |  | 0 |  |  |  | 0
|  |  |  | zákl. přenesená |  |  |  | 21% |  | 0 |  |  |  | 0
|  |  |  | sníž. přenesená |  |  |  | 12% |  | 0 |  |  |  | 0
|  |  |  | nulová |  |  |  | 0% |  | 0 |  |  |  | 0
|  | Cena s DPH | [6 empty] | v |  | CZK |  |  | 0
REKAPITULACE OBJEKTŮ STAVBY A SOUPISŮ PRACÍ
| Kód: | [6 empty] | 22-25-04-VZ-01-KDPMH
| Stavba: | [6 empty] | KRÁLŮV DVŮR - Plnící místo HZS
| Místo: | [6 empty] | Králův Dvůr |  |  |  |  | Datum: |  | 2025-07-28
| Zadavatel: | [6 empty] | Město Králův Dvůr,nám. Míru 139,267 01 Králův Dvůr |  |  |  |  | Projektant: |  | Spektra PRO spol. s r.o.,V Hlinkách 1548,266 01 Be |  |  | Informatívní údaje z listů zakázek
| Účastník: | [11 empty] | Zpracovatel: |  | p. Lenka Dejdarová
| Kód |  |  |  | Popis | [6 empty] | Cena bez DPH [CZK] |  |  |  | Cena s DPH [CZK] | Typ | z toho Ostat. náklady [CZK] | DPH [CZK] | Normohodiny [h] | DPH základní [CZK] | DPH snížená [CZK] | DPH základní přenesená [CZK] | DPH snížená přenesená [CZK] | Základna DPH základní | Základna DPH snížená | Základna DPH zákl. přenesená | Základna DPH sníž. přenesená | Základna DPH nulová
| Náklady stavby celkem | [10 empty] | 0 |  |  |  | 0 |  | 0 | 0 | 0 | 0 | 0 | 0 | 0 | 0 | 0 | 0 | 0 | 0 |  | D | 0 | ###NOIMPORT### | IMPORT | {4a1e9ea7-8964-45d2-ab77-5241f5455637} | {00000000-0000-0000-0000-000000000000}
/ |  | 01 |  |  |  | Vlastní objekt - arch.stavební a konstrukční řešení | [5 empty] | 0 |  |  |  | 0 | STA | 0 | 0 | 0 | 0 | 0 | 0 | 0 | 0 | 0 | 0 | 0 | 0 |  |  | 1 |  | IMPORT | {74d93fdb-cda8-4e38-a655-3e7c94097719} | {4a1e9ea7-8964-45d2-ab77-5241f5455637} | 2
/ |  | 02 |  |  |  | Elektroinstalace | [5 empty] | 0 |  |  |  | 0 | STA | 0 | 0 | 0 | 0 | 0 | 0 | 0 | 0 | 0 | 0 | 0 | 0 |  |  | 1 |  | IMPORT | {6b34b36c-2116-4067-8b4e-3d195dfad1d4} | {4a1e9ea7-8964-45d2-ab77-5241f5455637} | 2
/ |  | 03a |  |  |  | Zpevněné plochy | [5 empty] | 0 |  |  |  | 0 | STA | 0 | 0 | 0 | 0 | 0 | 0 | 0 | 0 | 0 | 0 | 0 | 0 |  |  | 1 |  | IMPORT | {620259b4-d7c9-4324-be05-2be4d68722ee} | {4a1e9ea7-8964-45d2-ab77-5241f5455637} | 2
/ |  | 03b |  |  |  | Sadové úpravy | [5 empty] | 0 |  |  |  | 0 | STA | 0 | 0 | 0 | 0 | 0 | 0 | 0 | 0 | 0 | 0 | 0 | 0 |  |  | 1 |  | IMPORT | {15657acf-92e8-4f16-a204-38ba0a848a70} | {4a1e9ea7-8964-45d2-ab77-5241f5455637} | 2
/ |  | 04 |  |  |  | Technologické zařízení | [5 empty] | 0 |  |  |  | 0 | STA | 0 | 0 | 0 | 0 | 0 | 0 | 0 | 0 | 0 | 0 | 0 | 0 |  |  | 1 |  | IMPORT | {d2476b12-ac23-444b-b10d-1c97fed7fc4c} | {4a1e9ea7-8964-45d2-ab77-5241f5455637} | 2
/ |  | OST |  |  |  | Ostatní náklady stavby | [5 empty] | 0 |  |  |  | 0 | STA | 0 | 0 | 0 | 0 | 0 | 0 | 0 | 0 | 0 | 0 | 0 | 0 |  |  | 1 |  | IMPORT | {27d14853-78a4-4381-93d3-1ea4322c106c} | {4a1e9ea7-8964-45d2-ab77-5241f5455637} | 2

## 01 - Vlastní objekt - arc...
{74d93fdb-cda8-4e38-a655-3e7c94097719}
2
| KRYCÍ LIST SOUPISU PRACÍ | [7 empty] | v --- níže se nacházejí doplnkové a pomocné údaje k sestavám --- v | [8 empty] | False
Stavba:
KRÁLŮV DVŮR - Plnící místo HZS
Objekt:
01 - Vlastní objekt - arch.stavební a konstrukční řešení
| KSO: |  |  |  |  | CC-CZ:
| Místo: |  | Králův Dvůr |  |  | Datum: | 2025-07-28
| Zadavatel: |  |  |  |  | IČ:
|  | Město Králův Dvůr,nám. Míru 139,267 01 Králův Dvůr |  |  |  | DIČ:
| Účastník: |  |  |  |  | IČ: | Vyplň údaj
|  | Vyplň údaj |  |  |  | DIČ: | Vyplň údaj
| Projektant: |  |  |  |  | IČ:
|  | Spektra PRO spol. s r.o.,V Hlinkách 1548,266 01 Be |  |  |  | DIČ:
| Zpracovatel: |  |  |  |  | IČ:
|  | p. Lenka Dejdarová |  |  |  | DIČ:
Poznámka:
| Cena bez DPH | [5 empty] | 0
|  |  | Základ daně |  |  | Sazba daně | Výše daně
| DPH | základní | 0 |  |  | 21% | 0
|  | snížená | 0 |  |  | 12% | 0
|  | zákl. přenesená | 0 |  |  | 21% | 0
|  | sníž. přenesená | 0 |  |  | 12% | 0
|  | nulová | 0 |  |  | 0% | 0
| Cena s DPH |  |  | v | CZK |  | 0
REKAPITULACE ČLENĚNÍ SOUPISU PRACÍ
Stavba:
KRÁLŮV DVŮR - Plnící místo HZS
Objekt:
01 - Vlastní objekt - arch.stavební a konstrukční řešení
Místo: |  |  | Králův Dvůr |  |  | Datum: | 2025-07-28
Zadavatel: |  |  | Město Králův Dvůr,nám. Míru 139,267 01 Králův Dvůr |  |  | Projektant: | Spektra PRO spol. s r.o.,V Hlinkách 1548,266 01 Be
Účastník: |  |  | Vyplň údaj |  |  | Zpracovatel: | p. Lenka Dejdarová
Kód dílu - Popis | [6 empty] | Cena celkem [CZK]
Náklady stavby celkem | [6 empty] | 0 | [11 empty] | -1
| HSV - Práce a dodávky HSV | [5 empty] | 0
| 1 - Zemní práce | [5 empty] | 0
| 2 - Zakládání | [5 empty] | 0
| 3 - Svislé a kompletní konstrukce | [5 empty] | 0
| 4 - Vodorovné konstrukce | [5 empty] | 0
| 6 - Úpravy povrchů, podlahy a osazování výplní | [5 empty] | 0
| 8 - Vedení trubní dálková a přípojná | [5 empty] | 0
| 9 - Ostatní konstrukce a práce, bourání | [5 empty] | 0
| 95 - Různé dokončovací konstrukce a práce pozemních staveb | [5 empty] | 0
| 99 - Přesun hmot | [5 empty] | 0
| 998 - Přesun hmot | [5 empty] | 0
| PSV - Práce a dodávky PSV | [5 empty] | 0
| 711 - Izolace proti vodě, vlhkosti a plynům | [5 empty] | 0
| 712 - Povlakové krytiny | [5 empty] | 0
| 713 - Izolace tepelné | [5 empty] | 0
| 762 - Konstrukce tesařské | [5 empty] | 0
| 763 - Konstrukce suché výstavby | [5 empty] | 0
| 764 - Konstrukce klempířské | [5 empty] | 0
| 766 - Konstrukce truhlářské | [5 empty] | 0
| 767 - Konstrukce zámečnické | [5 empty] | 0
| 777 - Podlahy lité | [5 empty] | 0
| 783 - Dokončovací práce - nátěry | [5 empty] | 0
| 784 - Dokončovací práce - malby a tapety | [5 empty] | 0
SOUPIS PRACÍ
Stavba:
KRÁLŮV DVŮR - Plnící místo HZS
Objekt:
01 - Vlastní objekt - arch.stavební a konstrukční řešení
Místo: |  |  | Králův Dvůr |  |  | Datum: | 2025-07-28
Zadavatel: |  |  | Město Králův Dvůr,nám. Míru 139,267 01 Králův Dvůr |  |  | Projektant: | Spektra PRO spol. s r.o.,V Hlinkách 1548,266 01 Be
Účastník: |  |  | Vyplň údaj |  |  | Zpracovatel: | p. Lenka Dejdarová
PČ | Typ | Kód | Popis | MJ | Množství | J.cena [CZK] | Cena celkem [CZK] | Cenová soustava |  | DPH | J. Nh [h] | Nh celkem [h] | J. hmotnost [t] | Hmotnost celkem [t] | J. suť [t] | Suť Celkem [t]
Náklady soupisu celkem | [6 empty] | 0 |  |  |  |  | 0 |  | 224.7628 |  | 0.02484 |  | D | -1 | [10 empty] | 0
| D | HSV | Práce a dodávky HSV |  |  |  | 0 |  |  |  |  | 0 |  | 137.1228 |  | 0 | 1 | D | 0 |  |  |  | ROZPOCET | [6 empty] | 0
| D | 1 | Zemní práce |  |  |  | 0 |  |  |  |  | 0 |  | 0.0072 |  | 0 | 1 | D | 1 |  |  |  | ROZPOCET | [6 empty] | 0
1 | K | 121151105 | Sejmutí ornice plochy do 100 m2 tl vrstvy přes 250 do 300 mm strojně | m2 | 496.32 |  | 0 | CS ÚRS 2025 01 |  | základní |  | 0 | 0 | 0 | 0 | 0 | 4 | K | 2 |  |  |  | ROZPOCET | 0 | 0 | 0 | 0 | 0 | 1 | 0 | 4 | -1177019500
| PP |  | Sejmutí ornice strojně při souvislé ploše do 100 m2, tl. vrstvy přes 250 do 300 mm | [14 empty] | PP | 2
| Online PSC |  | https://podminky.urs.cz/item/CS_URS_2025_01/121151105 | [14 empty] | Online PSC | 2
| VV |  | viz. situace C.3 | [14 empty] | VV | 2 | 1 | True | 0 | ROZPOCET
| VV |  | 26,4*18,8 |  | 496.32 | [12 empty] | VV | 2 | 2 | True | 1 | ROZPOCET
2 | K | 162351103 | Vodorovné přemístění přes 50 do 500 m výkopku/sypaniny z horniny třídy těžitelnosti I skupiny 1 až 3 | m3 | 124.08 |  | 0 | CS ÚRS 2025 01 |  | základní |  | 0 | 0 | 0 | 0 | 0 | 4 | K | 2 |  |  |  | ROZPOCET | 0 | 0 | 0 | 0 | 0 | 1 | 0 | 4 | -1693578510
| PP |  | Vodorovné přemístění výkopku nebo sypaniny po suchu na obvyklém dopravním prostředku, bez naložení výkopku, avšak se složením bez rozhrnutí z horniny třídy těžitelnosti I skupiny 1 až 3 na vzdálenost přes 50 do 500 m | [14 empty] | PP | 2
| Online PSC |  | https://podminky.urs.cz/item/CS_URS_2025_01/162351103 | [14 empty] | Online PSC | 2
| VV |  | z meziponie na pozemku - pro zpětné využití ornice | [14 empty] | VV | 2 | 1 | True | 0 | ROZPOCET
| VV |  | viz. situace C.3 | [14 empty] | VV | 2 | 1 | True | 0 | ROZPOCET
| VV |  | 26,4*18,8*0,25 |  | 124.08 | [12 empty] | VV | 2 | 2 | True | 1 | ROZPOCET
3 | K | 132212131 | Hloubení nezapažených rýh šířky do 800 mm v soudržných horninách třídy těžitelnosti I skupiny 3 ručně | m3 | 1.848 |  | 0 | CS ÚRS 2025 01 |  | základní |  | 0 | 0 | 0 | 0 | 0 | 4 | K | 2 |  |  |  | ROZPOCET | 0 | 0 | 0 | 0 | 0 | 1 | 0 | 4 | 896969643
| PP |  | Hloubení nezapažených rýh šířky do 800 mm ručně s urovnáním dna do předepsaného profilu a spádu v hornině třídy těžitelnosti I skupiny 3 soudržných | [14 empty] | PP | 2
| Online PSC |  | https://podminky.urs.cz/item/CS_URS_2025_01/132212131 | [14 empty] | Online PSC | 2
| VV |  | drenáže na dně výkopové jámy | [14 empty] | VV | 2 | 1 | True | 0 | ROZPOCET
| VV |  | 0,3*0,2*(11,3+4,1)*2 |  | 1.848 | [12 empty] | VV | 2 | 2 | True | 1 | ROZPOCET
4 | K | 131213701 | Hloubení nezapažených jam v soudržných horninách třídy těžitelnosti I skupiny 3 ručně | m3 | 24.08 |  | 0 | CS ÚRS 2025 01 |  | základní |  | 0 | 0 | 0 | 0 | 0 | 4 | K | 2 |  |  |  | ROZPOCET | 0 | 0 | 0 | 0 | 0 | 1 | 0 | 4 | 546892523
| PP |  | Hloubení nezapažených jam ručně s urovnáním dna do předepsaného profilu a spádu v hornině třídy těžitelnosti I skupiny 3 soudržných | [14 empty] | PP | 2
| Online PSC |  | https://podminky.urs.cz/item/CS_URS_2025_01/131213701 | [14 empty] | Online PSC | 2
| VV |  | viz. výkres D.1.1.10-Výkopy a D.1.1.11-Půdorys šachty,Půdorys čerpacího objektu | [14 empty] | VV | 2 | 1 | True | 0 | ROZPOCET
| VV |  | 2,3*2*4,3+(2+2,3)/2*2"ruční výkop u stávajícího vodovodu" |  | 24.08 | [12 empty] | VV | 2 | 2 | True | 1 | ROZPOCET
5 | K | 131251102 | Hloubení jam nezapažených v hornině třídy těžitelnosti I skupiny 3 objem do 50 m3 strojně | m3 | 421.865 |  | 0 | CS ÚRS 2025 01 |  | základní |  | 0 | 0 | 0 | 0 | 0 | 4 | K | 2 |  |  |  | ROZPOCET | 0 | 0 | 0 | 0 | 0 | 1 | 0 | 4 | -1611844234
| PP |  | Hloubení nezapažených jam a zářezů strojně s urovnáním dna do předepsaného profilu a spádu v hornině třídy těžitelnosti I skupiny 3 přes 20 do 50 m3 | [14 empty] | PP | 2
| Online PSC |  | https://podminky.urs.cz/item/CS_URS_2025_01/131251102 | [14 empty] | Online PSC | 2
| VV |  | viz. výkres D.1.1.10-Výkopy a D.1.1.11-Půdorys šachty,Půdorys čerpacího objektu | [14 empty] | VV | 2 | 1 | True | 0 | ROZPOCET
| VV |  | (11,3*4,3)*(3,912+2,54)/2 |  | 156.751 | [12 empty] | VV | 2 | 2 | True | 0 | ROZPOCET
| VV |  | ((14,995+11,3)/2*(2,4+1,3)/2*2+(6,88+4,3)/2*1,3+(9,055+4,3)/2*2,4)*(4,54+3,5)/2 |  | 289.194 | [12 empty] | VV | 2 | 2 | True | 0 | ROZPOCET
| VV |  | -(2,3*2*4,3+(2+2,3)/2*2)"ruční výkop u stávajícího vodovodu" |  | -24.08 | [12 empty] | VV | 2 | 2 | True | 0 | ROZPOCET
| VV |  | Součet |  | 421.865 | [12 empty] | VV | 2 | 4 | True | 1 | ROZPOCET
6 | K | 174151101 | Zásyp jam, šachet rýh nebo kolem objektů sypaninou se zhutněním - na hodnotu Edef2 větší 45MPa | m3 | 302.95 |  | 0 | CS ÚRS 2025 01 |  | základní |  | 0 | 0 | 0 | 0 | 0 | 4 | K | 2 |  |  |  | ROZPOCET | 0 | 0 | 0 | 0 | 0 | 1 | 0 | 4 | 1232585865
| PP |  | Zásyp sypaninou z jakékoliv horniny strojně s uložením výkopku ve vrstvách se zhutněním jam, šachet, rýh nebo kolem objektů v těchto vykopávkách - na hodnotu Edef2 větší 45MPa | [14 empty] | PP | 2
| Online PSC |  | https://podminky.urs.cz/item/CS_URS_2025_01/174151101 | [14 empty] | Online PSC | 2
| VV |  | ((14,995+11,3)/2*(2,4+1,3)/2*2+(6,88+4,3)/2*1,3+(9,055+4,3)/2*2,4)*(4,54+3,5)/2 |  | 289.194 | [12 empty] | VV | 2 | 2 | True | 0 | ROZPOCET
| VV |  | 7,1*3,1*(0,85+0,4)/2 |  | 13.756 | [12 empty] | VV | 2 | 2 | True | 0 | ROZPOCET
| VV |  | Součet |  | 302.95 | [12 empty] | VV | 2 | 4 | True | 1 | ROZPOCET
7 | K | 162751117 | Vodorovné přemístění přes 9 000 do 10000 m výkopku/sypaniny z horniny třídy těžitelnosti I skupiny 1 až 3 | m3 | 144.843 |  | 0 | CS ÚRS 2025 01 |  | základní |  | 0 | 0 | 0 | 0 | 0 | 4 | K | 2 |  |  |  | ROZPOCET | 0 | 0 | 0 | 0 | 0 | 1 | 0 | 4 | 1688213669
| PP |  | Vodorovné přemístění výkopku nebo sypaniny po suchu na obvyklém dopravním prostředku, bez naložení výkopku, avšak se složením bez rozhrnutí z horniny třídy těžitelnosti I skupiny 1 až 3 na vzdálenost přes 9 000 do 10 000 m | [14 empty] | PP | 2
| Online PSC |  | https://podminky.urs.cz/item/CS_URS_2025_01/162751117 | [14 empty] | Online PSC | 2
| VV |  | 1,848+24,08+421,865 |  | 447.793 | [12 empty] | VV | 2 | 2 | True | 0 | ROZPOCET
| VV |  | -((14,995+11,3)/2*(2,4+1,3)/2*2+(6,88+4,3)/2*1,3+(9,055+4,3)/2*2,4)*(4,54+3,5)/2"zásyp okolo objektu" |  | -289.194 | [12 empty] | VV | 2 | 2 | True | 0 | ROZPOCET
| VV |  | -7,1*3,1*(0,85+0,4)/2 |  | -13.756 | [12 empty] | VV | 2 | 2 | True | 0 | ROZPOCET
| VV |  | Součet |  | 144.843 | [12 empty] | VV | 2 | 4 | True | 1 | ROZPOCET
8 | K | 167151111 | Nakládání výkopku z hornin třídy těžitelnosti I skupiny 1 až 3 přes 100 m3 | m3 | 144.843 |  | 0 | CS ÚRS 2025 01 |  | základní |  | 0 | 0 | 0 | 0 | 0 | 4 | K | 2 |  |  |  | ROZPOCET | 0 | 0 | 0 | 0 | 0 | 1 | 0 | 4 | -1558147253
| PP |  | Nakládání, skládání a překládání neulehlého výkopku nebo sypaniny strojně nakládání, množství přes 100 m3, z hornin třídy těžitelnosti I, skupiny 1 až 3 | [14 empty] | PP | 2
| Online PSC |  | https://podminky.urs.cz/item/CS_URS_2025_01/167151111 | [14 empty] | Online PSC | 2
9 | K | 171201231 | Poplatek za uložení zeminy a kamení na recyklační skládce (skládkovné) kód odpadu 17 05 04 | t | 260.717 |  | 0 | CS ÚRS 2025 01 |  | základní |  | 0 | 0 | 0 | 0 | 0 | 4 | K | 2 |  |  |  | ROZPOCET | 0 | 0 | 0 | 0 | 0 | 1 | 0 | 4 | 1124604475
| PP |  | Poplatek za uložení stavebního odpadu na recyklační skládce (skládkovné) zeminy a kamení zatříděného do Katalogu odpadů pod kódem 17 05 04 | [14 empty] | PP | 2
| Online PSC |  | https://podminky.urs.cz/item/CS_URS_2025_01/171201231 | [14 empty] | Online PSC | 2
| VV |  | 144,843*1,8"zemina z odkopávek" |  | 260.717 | [12 empty] | VV | 2 | 2 | True | 1 | ROZPOCET
10 | K | 115101201 | Čerpání vody na dopravní výšku do 10 m průměrný přítok do 500 l/min | hod | 240 |  | 0 | CS ÚRS 2025 01 |  | základní |  | 0 | 3e-05 | 0.0072 | 0 | 0 | 4 | K | 2 |  |  |  | ROZPOCET | 0 | 0 | 0 | 0 | 0 | 1 | 0 | 4 | 1409774611
| PP |  | Čerpání vody na dopravní výšku do 10 m s uvažovaným průměrným přítokem do 500 l/min | [14 empty] | PP | 2
| Online PSC |  | https://podminky.urs.cz/item/CS_URS_2025_01/115101201 | [14 empty] | Online PSC | 2
| VV |  | 30*8 |  | 240 | [12 empty] | VV | 2 | 2 | True | 1 | ROZPOCET
| D | 2 | Zakládání |  |  |  | 0 |  |  |  |  | 0 |  | 90.8938 |  | 0 | 1 | D | 1 |  |  |  | ROZPOCET | [6 empty] | 0
11 | K | 211511111 | Výplň odvodňovacích žeber nebo trativodů lomovým kamenem | m3 | 0.616 |  | 0 | CS ÚRS 2025 01 |  | základní |  | 0 | 2.052 | 1.264 | 0 | 0 | 4 | K | 2 |  |  |  | ROZPOCET | 0 | 0 | 0 | 0 | 0 | 1 | 0 | 4 | -294388982
| PP |  | Výplň kamenivem do rýh odvodňovacích žeber nebo trativodů bez zhutnění, s úpravou povrchu výplně lomovým kamenem netříděným | [14 empty] | PP | 2
| Online PSC |  | https://podminky.urs.cz/item/CS_URS_2025_01/211511111 | [14 empty] | Online PSC | 2
| VV |  | drenáže na dně výkopové jámy | [14 empty] | VV | 2 | 1 | True | 0 | ROZPOCET
| VV |  | 0,2*0,1*(11,3+4,1)*2 |  | 0.616 | [12 empty] | VV | 2 | 2 | True | 1 | ROZPOCET
12 | K | 212755214 | Trativody z drenážních trubek plastových flexibilních DN 100 mm bez lože a obsypu | m | 30.8 |  | 0 | CS ÚRS 2025 01 |  | základní |  | 0 | 0.00049 | 0.015092 | 0 | 0 | 4 | K | 2 |  |  |  | ROZPOCET | 0 | 0 | 0 | 0 | 0 | 1 | 0 | 4 | -2097982830
| PP |  | Trativody bez lože a obsypu z drenážních trubek plastových flexibilních DN 100 mm | [14 empty] | PP | 2
| Online PSC |  | https://podminky.urs.cz/item/CS_URS_2025_01/212755214 | [14 empty] | Online PSC | 2
| VV |  | drenáže na dně výkopové jámy | [14 empty] | VV | 2 | 1 | True | 0 | ROZPOCET
| VV |  | (11,3+4,1)*2 |  | 30.8 | [12 empty] | VV | 2 | 2 | True | 1 | ROZPOCET
13 | K | 213311142 | Polštáře zhutněné pod základy ze štěrkopísku netříděného | m3 | 5.513 |  | 0 | CS ÚRS 2025 01 |  | základní |  | 0 | 2.16 | 11.9081 | 0 | 0 | 4 | K | 2 |  |  |  | ROZPOCET | 0 | 0 | 0 | 0 | 0 | 1 | 0 | 4 | -1861810277
| PP |  | Polštáře zhutněné pod základy ze štěrkopísku netříděného | [14 empty] | PP | 2
| Online PSC |  | https://podminky.urs.cz/item/CS_URS_2025_01/213311142 | [14 empty] | Online PSC | 2
| VV |  | viz. D.1.1.13 - Řez A-A | [14 empty] | VV | 2 | 1 | True | 0 | ROZPOCET
| VV |  | 10,5*3,5*0,15 |  | 5.513 | [12 empty] | VV | 2 | 2 | True | 1 | ROZPOCET
14 | K | 273321311 | Základové desky ze ŽB bez zvýšených nároků na prostředí tř. C 16/20 | m3 | 3.675 |  | 0 | CS ÚRS 2025 01 |  | základní |  | 0 | 2.301 | 8.4562 | 0 | 0 | 4 | K | 2 |  |  |  | ROZPOCET | 0 | 0 | 0 | 0 | 0 | 1 | 0 | 4 | -1415766155
| PP |  | Základy z betonu železového (bez výztuže) desky z betonu bez zvláštních nároků na prostředí tř. C 16/20 | [14 empty] | PP | 2
| Online PSC |  | https://podminky.urs.cz/item/CS_URS_2025_01/273321311 | [14 empty] | Online PSC | 2
| VV |  | viz. D.1.1.13 - Řez A-A, skladba A | [14 empty] | VV | 2 | 1 | True | 0 | ROZPOCET
| VV |  | 10,5*3,5*0,1 |  | 3.675 | [12 empty] | VV | 2 | 2 | True | 1 | ROZPOCET
15 | K | 273321611 | Základové desky ze ŽB bez zvýšených nároků na prostředí tř. C 30/37 - podlahová deska | m3 | 9.393 |  | 0 | CS ÚRS 2025 01 |  | základní |  | 0 | 2.5019 | 23.5001 | 0 | 0 | 4 | K | 2 |  |  |  | ROZPOCET | 0 | 0 | 0 | 0 | 0 | 1 | 0 | 4 | 904258467
| PP |  | Základy z betonu železového (bez výztuže) desky z betonu bez zvláštních nároků na prostředí tř. C 30/37 - podlahová deska | [14 empty] | PP | 2
| Online PSC |  | https://podminky.urs.cz/item/CS_URS_2025_01/273321611 | [14 empty] | Online PSC | 2
| VV |  | viz. D.1.1.13 - Řez A-A, skladba A, D.1.1.11 - Půdorys šachty, Půdorys čerpacího objektu | [14 empty] | VV | 2 | 1 | True | 0 | ROZPOCET
| VV |  | 10,1*3,1*0,3 |  | 9.393 | [12 empty] | VV | 2 | 2 | True | 1 | ROZPOCET
16 | K | 273351121 | Zřízení bednění základových desek | m2 | 7.92 |  | 0 | CS ÚRS 2025 01 |  | základní |  | 0 | 0.00294 | 0.023285 | 0 | 0 | 4 | K | 2 |  |  |  | ROZPOCET | 0 | 0 | 0 | 0 | 0 | 1 | 0 | 4 | -605261603
| PP |  | Bednění základů desek zřízení | [14 empty] | PP | 2
| Online PSC |  | https://podminky.urs.cz/item/CS_URS_2025_01/273351121 | [14 empty] | Online PSC | 2
| VV |  | viz. D.1.1.13 - Řez A-A, skladba A, D.1.1.11 - Půdorys šachty, Půdorys čerpacího objektu | [14 empty] | VV | 2 | 1 | True | 0 | ROZPOCET
| VV |  | (10,1*0,3+3,1*0,3)*2 |  | 7.92 | [12 empty] | VV | 2 | 2 | True | 1 | ROZPOCET
17 | K | 273351122 | Odstranění bednění základových desek | m2 | 7.92 |  | 0 | CS ÚRS 2025 01 |  | základní |  | 0 | 0 | 0 | 0 | 0 | 4 | K | 2 |  |  |  | ROZPOCET | 0 | 0 | 0 | 0 | 0 | 1 | 0 | 4 | -257689047
| PP |  | Bednění základů desek odstranění | [14 empty] | PP | 2
| Online PSC |  | https://podminky.urs.cz/item/CS_URS_2025_01/273351122 | [14 empty] | Online PSC | 2
18 | K | 273362021 | Výztuž základových desek svařovanými sítěmi Kari | t | 0.165 |  | 0 | CS ÚRS 2025 01 |  | základní |  | 0 | 1.0628 | 0.17536 | 0 | 0 | 4 | K | 2 |  |  |  | ROZPOCET | 0 | 0 | 0 | 0 | 0 | 1 | 0 | 4 | -915632894
| PP |  | Výztuž základů desek ze svařovaných sítí z drátů typu KARI | [14 empty] | PP | 2
| Online PSC |  | https://podminky.urs.cz/item/CS_URS_2025_01/273362021 | [14 empty] | Online PSC | 2
| VV |  | 3,675*0,045"podkladní deska" |  | 0.165 | [12 empty] | VV | 2 | 2 | True | 1 | ROZPOCET
19 | K | 273361821 | Výztuž základových desek betonářskou ocelí 10 505 (R) | t | 0.939 |  | 0 | CS ÚRS 2025 01 |  | základní |  | 0 | 1.0606 | 0.99592 | 0 | 0 | 4 | K | 2 |  |  |  | ROZPOCET | 0 | 0 | 0 | 0 | 0 | 1 | 0 | 4 | -119714235
| PP |  | Výztuž základů desek z betonářské oceli 10 505 (R) nebo BSt 500 | [14 empty] | PP | 2
| Online PSC |  | https://podminky.urs.cz/item/CS_URS_2025_01/273361821 | [14 empty] | Online PSC | 2
| VV |  | 9,393*0,1"zákl.deska" |  | 0.939 | [12 empty] | VV | 2 | 2 | True | 1 | ROZPOCET
20 | K | 279321348 | Základová zeď ze ŽB bez zvýšených nároků na prostředí tř. C 30/37 bez výztuže | m3 | 16.708 |  | 0 | CS ÚRS 2025 01 |  | základní |  | 0 | 2.5019 | 41.8012 | 0 | 0 | 4 | K | 2 |  |  |  | ROZPOCET | 0 | 0 | 0 | 0 | 0 | 1 | 0 | 4 | 1661186237
| PP |  | Základové zdi z betonu železového (bez výztuže) bez zvláštních nároků na prostředí tř. C 30/37 | [14 empty] | PP | 2
| Online PSC |  | https://podminky.urs.cz/item/CS_URS_2025_01/279321348 | [14 empty] | Online PSC | 2
| VV |  | viz. D.1.1.13 - Řez A-A, skladba A, D.1.1.11 - Půdorys šachty, Půdorys čerpacího objektu | [14 empty] | VV | 2 | 1 | True | 0 | ROZPOCET
| VV |  | 2,21*0,3*(10,1+2,5)*2 |  | 16.708 | [12 empty] | VV | 2 | 2 | True | 1 | ROZPOCET
21 | K | 279351121 | Zřízení oboustranného bednění základových zdí | m2 | 132.528 |  | 0 | CS ÚRS 2025 01 |  | základní |  | 0 | 0.00275 | 0.36445 | 0 | 0 | 4 | K | 2 |  |  |  | ROZPOCET | 0 | 0 | 0 | 0 | 0 | 1 | 0 | 4 | -1045098415
| PP |  | Bednění základových zdí rovné oboustranné za každou stranu zřízení | [14 empty] | PP | 2
| Online PSC |  | https://podminky.urs.cz/item/CS_URS_2025_01/279351121 | [14 empty] | Online PSC | 2
| VV |  | (0,3+2,21)*(10,1+3,1)*2*2 |  | 132.528 | [12 empty] | VV | 2 | 2 | True | 1 | ROZPOCET
22 | K | 279351122 | Odstranění oboustranného bednění základových zdí | m2 | 132.528 |  | 0 | CS ÚRS 2025 01 |  | základní |  | 0 | 0 | 0 | 0 | 0 | 4 | K | 2 |  |  |  | ROZPOCET | 0 | 0 | 0 | 0 | 0 | 1 | 0 | 4 | 1089228332
| PP |  | Bednění základových zdí rovné oboustranné za každou stranu odstranění | [14 empty] | PP | 2
| Online PSC |  | https://podminky.urs.cz/item/CS_URS_2025_01/279351122 | [14 empty] | Online PSC | 2
23 | K | 279361821 | Výztuž základových zdí nosných betonářskou ocelí 10 505 | t | 2.256 |  | 0 | CS ÚRS 2025 01 |  | základní |  | 0 | 1.0594 | 2.39 | 0 | 0 | 4 | K | 2 |  |  |  | ROZPOCET | 0 | 0 | 0 | 0 | 0 | 1 | 0 | 4 | -1009688523
| PP |  | Výztuž základových zdí nosných svislých nebo odkloněných od svislice, rovinných nebo oblých, deskových nebo žebrových, včetně výztuže jejich žeber z betonářské oceli 10 505 (R) nebo BSt 500 | [14 empty] | PP | 2
| Online PSC |  | https://podminky.urs.cz/item/CS_URS_2025_01/279361821 | [14 empty] | Online PSC | 2
| VV |  | 16,708*0,125"odhad výztuže 125kg/m3" |  | 2.089 | [12 empty] | VV | 2 | 2 | True | 1 | ROZPOCET
| VV |  | 2,089*1,08 'Přepočtené koeficientem množství |  | 2.256 | [12 empty] | VV | 2 | 2 | False | 1 | ROZPOCET
| D | 3 | Svislé a kompletní konstrukce |  |  |  | 0 |  |  |  |  | 0 |  | 13.0487 |  | 0 | 1 | D | 1 |  |  |  | ROZPOCET | [6 empty] | 0
24 | K | 311271031 | Zdivo strojně zděné na tenkovrstvou maltu z pórobetonových bloků přes P2 do P4 přes 450 do 600 kg/m3 tl 300 mm | m2 | 20.663 |  | 0 | CS ÚRS 2025 01 |  | základní |  | 0 | 0.23097 | 4.7725 | 0 | 0 | 4 | K | 2 |  |  |  | ROZPOCET | 0 | 0 | 0 | 0 | 0 | 1 | 0 | 4 | -553421018
| PP |  | Zdivo strojně zděné z pórobetonových velkoformátových bloků pevnost tvárnic přes P2 do P4, na tenkovrstvou maltu, tloušťka zdiva 300 mm, objemová hmotnost přes 450 do 600 kg/m3 | [14 empty] | PP | 2
| Online PSC |  | https://podminky.urs.cz/item/CS_URS_2025_01/311271031 | [14 empty] | Online PSC | 2
| VV |  | viz. D.1.1.13 - Řez A-A, skladba A, D.1.1.11 - Půdorys šachty, Půdorys čerpacího objektu | [14 empty] | VV | 2 | 1 | True | 0 | ROZPOCET
| VV |  | 2,25*(2,085*2+3,1)+2,05*3,1 |  | 22.713 | [12 empty] | VV | 2 | 2 | True | 0 | ROZPOCET
| VV |  | -1*2,05 |  | -2.05 | [12 empty] | VV | 2 | 2 | True | 0 | ROZPOCET
| VV |  | Součet |  | 20.663 | [12 empty] | VV | 2 | 4 | True | 1 | ROZPOCET
25 | K | 341321610 | Stěny nosné ze ŽB tř. C 30/37 | m3 | 3.111 |  | 0 | CS ÚRS 2025 01 |  | základní |  | 0 | 2.5019 | 7.7833 | 0 | 0 | 4 | K | 2 |  |  |  | ROZPOCET | 0 | 0 | 0 | 0 | 0 | 1 | 0 | 4 | -569477373
| PP |  | Stěny a příčky z betonu železového (bez výztuže) nosné tř. C 30/37 | [14 empty] | PP | 2
| Online PSC |  | https://podminky.urs.cz/item/CS_URS_2025_01/341321610 | [14 empty] | Online PSC | 2
| VV |  | viz. D.1.1.13 - Řez A-A, skladba A, D.1.1.11 - Půdorys šachty, Půdorys čerpacího objektu | [14 empty] | VV | 2 | 1 | True | 0 | ROZPOCET
| VV |  | 1*0,3*(2,085*2+3,1*2) |  | 3.111 | [12 empty] | VV | 2 | 2 | True | 1 | ROZPOCET
26 | K | 341351111 | Zřízení oboustranného bednění nosných stěn | m2 | 31.211 |  | 0 | CS ÚRS 2025 01 |  | základní |  | 0 | 0.00275 | 0.08583 | 0 | 0 | 4 | K | 2 |  |  |  | ROZPOCET | 0 | 0 | 0 | 0 | 0 | 1 | 0 | 4 | -859345796
| PP |  | Bednění stěn a příček nosných rovné oboustranné za každou stranu zřízení | [14 empty] | PP | 2
| Online PSC |  | https://podminky.urs.cz/item/CS_URS_2025_01/341351111 | [14 empty] | Online PSC | 2
| VV |  | viz. D.1.1.13 - Řez A-A, skladba A, D.1.1.11 - Půdorys šachty, Půdorys čerpacího objektu | [14 empty] | VV | 2 | 1 | True | 0 | ROZPOCET
| VV |  | (0,85+0,3)*(3,1+3,685)*2*2 |  | 31.211 | [12 empty] | VV | 2 | 2 | True | 1 | ROZPOCET
27 | K | 341351112 | Odstranění oboustranného bednění nosných stěn | m2 | 31.211 |  | 0 | CS ÚRS 2025 01 |  | základní |  | 0 | 0 | 0 | 0 | 0 | 4 | K | 2 |  |  |  | ROZPOCET | 0 | 0 | 0 | 0 | 0 | 1 | 0 | 4 | -1441611406
| PP |  | Bednění stěn a příček nosných rovné oboustranné za každou stranu odstranění | [14 empty] | PP | 2
| Online PSC |  | https://podminky.urs.cz/item/CS_URS_2025_01/341351112 | [14 empty] | Online PSC | 2
28 | K | 341361821 | Výztuž stěn betonářskou ocelí 10 505 | t | 0.389 |  | 0 | CS ÚRS 2025 01 |  | základní |  | 0 | 1.0463 | 0.40702 | 0 | 0 | 4 | K | 2 |  |  |  | ROZPOCET | 0 | 0 | 0 | 0 | 0 | 1 | 0 | 4 | 1314113995
| PP |  | Výztuž stěn a příček nosných svislých nebo šikmých, rovných nebo oblých z betonářské oceli 10 505 (R) nebo BSt 500 | [14 empty] | PP | 2
| Online PSC |  | https://podminky.urs.cz/item/CS_URS_2025_01/341361821 | [14 empty] | Online PSC | 2
| VV |  | 3,111*0,125"odhad výztuže 125kg/m3" |  | 0.389 | [12 empty] | VV | 2 | 2 | True | 1 | ROZPOCET
| D | 4 | Vodorovné konstrukce |  |  |  | 0 |  |  |  |  | 0 |  | 24.0364 |  | 0 | 1 | D | 1 |  |  |  | ROZPOCET | [6 empty] | 0
29 | K | 411321616 | Stropy deskové ze ŽB tř. C 30/37 | m3 | 7.829 |  | 0 | CS ÚRS 2025 01 |  | základní |  | 0 | 2.502 | 19.5882 | 0 | 0 | 4 | K | 2 |  |  |  | ROZPOCET | 0 | 0 | 0 | 0 | 0 | 1 | 0 | 4 | -1101602755
| PP |  | Stropy z betonu železového (bez výztuže) stropů deskových, plochých střech, desek balkonových, desek hřibových stropů včetně hlavic hřibových sloupů tř. C 30/37 | [14 empty] | PP | 2
| Online PSC |  | https://podminky.urs.cz/item/CS_URS_2025_01/411321616 | [14 empty] | Online PSC | 2
| VV |  | viz. D.1.1.13 - Řez A-A, skladba A, D.1.1.11 - Půdorys šachty, Půdorys čerpacího objektu | [14 empty] | VV | 2 | 1 | True | 0 | ROZPOCET
| VV |  | 0,3*(10,1*3,1-2,085*2,5) |  | 7.829 | [12 empty] | VV | 2 | 2 | True | 1 | ROZPOCET
30 | K | 411351021 | Zřízení bednění stropů deskových tl přes 25 do 50 cm bez podpěrné kce | m2 | 29.299 |  | 0 | CS ÚRS 2025 01 |  | základní |  | 0 | 0.00552 | 0.16173 | 0 | 0 | 4 | K | 2 |  |  |  | ROZPOCET | 0 | 0 | 0 | 0 | 0 | 1 | 0 | 4 | 69357259
| PP |  | Bednění stropních konstrukcí - bez podpěrné konstrukce desek tloušťky stropní desky přes 25 do 50 cm zřízení | [14 empty] | PP | 2
| Online PSC |  | https://podminky.urs.cz/item/CS_URS_2025_01/411351021 | [14 empty] | Online PSC | 2
| VV |  | viz. D.1.1.13 - Řez A-A, skladba A, D.1.1.11 - Půdorys šachty, Půdorys čerpacího objektu | [14 empty] | VV | 2 | 1 | True | 0 | ROZPOCET
| VV |  | (10,1*3,1-2,085*2,5) |  | 26.098 | [12 empty] | VV | 2 | 2 | True | 0 | ROZPOCET
| VV |  | 0,3*0,3*(3,1*2+10,1*2+2,5*2+2,085*2) |  | 3.201 | [12 empty] | VV | 2 | 2 | True | 0 | ROZPOCET
| VV |  | Součet |  | 29.299 | [12 empty] | VV | 2 | 4 | True | 1 | ROZPOCET
31 | K | 411351022 | Odstranění bednění stropů deskových tl přes 25 do 50 cm bez podpěrné kce | m2 | 29.299 |  | 0 | CS ÚRS 2025 01 |  | základní |  | 0 | 0 | 0 | 0 | 0 | 4 | K | 2 |  |  |  | ROZPOCET | 0 | 0 | 0 | 0 | 0 | 1 | 0 | 4 | 378282853
| PP |  | Bednění stropních konstrukcí - bez podpěrné konstrukce desek tloušťky stropní desky přes 25 do 50 cm odstranění | [14 empty] | PP | 2
| Online PSC |  | https://podminky.urs.cz/item/CS_URS_2025_01/411351022 | [14 empty] | Online PSC | 2
32 | K | 411354315 | Zřízení podpěrné konstrukce stropů výšky do 4 m tl přes 25 do 35 cm | m2 | 26.098 |  | 0 | CS ÚRS 2025 01 |  | základní |  | 0 | 0.001 | 0.026098 | 0 | 0 | 4 | K | 2 |  |  |  | ROZPOCET | 0 | 0 | 0 | 0 | 0 | 1 | 0 | 4 | -385494450
| PP |  | Podpěrná konstrukce stropů - desek, kleneb a skořepin výška podepření do 4 m tloušťka stropu přes 25 do 35 cm zřízení | [14 empty] | PP | 2
| Online PSC |  | https://podminky.urs.cz/item/CS_URS_2025_01/411354315 | [14 empty] | Online PSC | 2
| VV |  | viz. D.1.1.13 - Řez A-A, skladba A, D.1.1.11 - Půdorys šachty, Půdorys čerpacího objektu | [14 empty] | VV | 2 | 1 | True | 0 | ROZPOCET
| VV |  | (10,1*3,1-2,085*2,5) |  | 26.098 | [12 empty] | VV | 2 | 2 | True | 1 | ROZPOCET
33 | K | 411354316 | Odstranění podpěrné konstrukce stropů výšky do 4 m tl přes 25 do 35 cm | m2 | 26.098 |  | 0 | CS ÚRS 2025 01 |  | základní |  | 0 | 0 | 0 | 0 | 0 | 4 | K | 2 |  |  |  | ROZPOCET | 0 | 0 | 0 | 0 | 0 | 1 | 0 | 4 | -1224935196
| PP |  | Podpěrná konstrukce stropů - desek, kleneb a skořepin výška podepření do 4 m tloušťka stropu přes 25 do 35 cm odstranění | [14 empty] | PP | 2
| Online PSC |  | https://podminky.urs.cz/item/CS_URS_2025_01/411354316 | [14 empty] | Online PSC | 2
34 | K | 411361821 | Výztuž stropů betonářskou ocelí 10 505 | t | 1.174 |  | 0 | CS ÚRS 2025 01 |  | základní |  | 0 | 1.0555 | 1.2392 | 0 | 0 | 4 | K | 2 |  |  |  | ROZPOCET | 0 | 0 | 0 | 0 | 0 | 1 | 0 | 4 | 1865340684
| PP |  | Výztuž stropů prostě uložených, vetknutých, spojitých, deskových, trámových (žebrových, kazetových), s keramickými a jinými vložkami, konsolových nebo balkonových, hřibových včetně hlavic hřibových sloupů, plochých střech a pro zavěšení železobetonových podhledů z betonářské oceli 10 505 (R) nebo BSt 500 | [14 empty] | PP | 2
| Online PSC |  | https://podminky.urs.cz/item/CS_URS_2025_01/411361821 | [14 empty] | Online PSC | 2
| VV |  | 7,829*0,15"odhad výztuže 150kg/m3" |  | 1.174 | [12 empty] | VV | 2 | 2 | True | 1 | ROZPOCET
35 | K | 417321616 | Ztužující pásy a věnce ze ŽB tř. C 30/37 | m3 | 1.088 |  | 0 | CS ÚRS 2025 01 |  | základní |  | 0 | 2.502 | 2.7222 | 0 | 0 | 4 | K | 2 |  |  |  | ROZPOCET | 0 | 0 | 0 | 0 | 0 | 1 | 0 | 4 | -1311431123
| PP |  | Ztužující pásy a věnce z betonu železového (bez výztuže) tř. C 30/37 | [14 empty] | PP | 2
| Online PSC |  | https://podminky.urs.cz/item/CS_URS_2025_01/417321616 | [14 empty] | Online PSC | 2
| VV |  | viz. stavebně konstrukční část - výkres D.3.1.10 Výkres tvaru a skladby | [14 empty] | VV | 2 | 1 | True | 0 | ROZPOCET
| VV |  | 0,3*(0,26*(2,085*2+3,1)+0,56*3,1) |  | 1.088 | [12 empty] | VV | 2 | 2 | True | 1 | ROZPOCET
36 | K | 417351115 | Zřízení bednění ztužujících věnců | m2 | 11.4 |  | 0 | CS ÚRS 2025 01 |  | základní |  | 0 | 0.01117 | 0.12734 | 0 | 0 | 4 | K | 2 |  |  |  | ROZPOCET | 0 | 0 | 0 | 0 | 0 | 1 | 0 | 4 | -1357581688
| PP |  | Bednění bočnic ztužujících pásů a věnců včetně vzpěr zřízení | [14 empty] | PP | 2
| Online PSC |  | https://podminky.urs.cz/item/CS_URS_2025_01/417351115 | [14 empty] | Online PSC | 2
| VV |  | viz. D.1.1.13 - Řez A-A, skladba A, D.1.1.11 - Půdorys šachty, Půdorys čerpacího objektu | [14 empty] | VV | 2 | 1 | True | 0 | ROZPOCET
| VV |  | viz. stavebně konstrukční část - výkres D.3.1.10 Výkres tvaru a skladby | [14 empty] | VV | 2 | 1 | True | 0 | ROZPOCET
| VV |  | 2*((0,26+0,2)*(2,085*2+3,1)+(0,56+0,2)*3,1) |  | 11.4 | [12 empty] | VV | 2 | 2 | True | 1 | ROZPOCET
37 | K | 417351116 | Odstranění bednění ztužujících věnců | m2 | 11.4 |  | 0 | CS ÚRS 2025 01 |  | základní |  | 0 | 0 | 0 | 0 | 0 | 4 | K | 2 |  |  |  | ROZPOCET | 0 | 0 | 0 | 0 | 0 | 1 | 0 | 4 | -1857858996
| PP |  | Bednění bočnic ztužujících pásů a věnců včetně vzpěr odstranění | [14 empty] | PP | 2
| Online PSC |  | https://podminky.urs.cz/item/CS_URS_2025_01/417351116 | [14 empty] | Online PSC | 2
38 | K | 417361821 | Výztuž ztužujících pásů a věnců betonářskou ocelí 10 505 | t | 0.163 |  | 0 | CS ÚRS 2025 01 |  | základní |  | 0 | 1.0529 | 0.17162 | 0 | 0 | 4 | K | 2 |  |  |  | ROZPOCET | 0 | 0 | 0 | 0 | 0 | 1 | 0 | 4 | 935581828
| PP |  | Výztuž ztužujících pásů a věnců z betonářské oceli 10 505 (R) nebo BSt 500 | [14 empty] | PP | 2
| Online PSC |  | https://podminky.urs.cz/item/CS_URS_2025_01/417361821 | [14 empty] | Online PSC | 2
| VV |  | 1,088*0,15"odhad výztuže 150kg/m3" |  | 0.163 | [12 empty] | VV | 2 | 2 | True | 1 | ROZPOCET
| D | 6 | Úpravy povrchů, podlahy a osazování výplní |  |  |  | 0 |  |  |  |  | 0 |  | 8.9835 |  | 0 | 1 | D | 1 |  |  |  | ROZPOCET | [6 empty] | 0
39 | K | 617321141 | Vápenocementová omítka štuková dvouvrstvá světlíků nebo výtahových šachet nanášená ručně | m2 | 23.309 |  | 0 | CS ÚRS 2025 01 |  | základní |  | 0 | 0.01838 | 0.42842 | 0 | 0 | 4 | K | 2 |  |  |  | ROZPOCET | 0 | 0 | 0 | 0 | 0 | 1 | 0 | 4 | -959640845
| PP |  | Omítka vápenocementová vnitřních ploch nanášená ručně dvouvrstvá, tloušťky jádrové omítky do 10 mm a tloušťky štuku do 3 mm štuková uzavřených nebo omezených prostor světlíků nebo výtahových šachet | [14 empty] | PP | 2
| Online PSC |  | https://podminky.urs.cz/item/CS_URS_2025_01/617321141 | [14 empty] | Online PSC | 2
| VV |  | viz. D.1.1.13 - Řez A-A, skladba A, D.1.1.11 - Půdorys šachty, Půdorys čerpacího objektu | [14 empty] | VV | 2 | 1 | True | 0 | ROZPOCET
| VV |  | 2,76*(2,085+2,5)*2-1*2 |  | 23.309 | [12 empty] | VV | 2 | 2 | True | 1 | ROZPOCET
40 | K | 619995001 | Začištění omítek kolem oken, dveří, podlah nebo obkladů | m | 1.25 |  | 0 | CS ÚRS 2025 01 |  | základní |  | 0 | 0.0015 | 0.001875 | 0 | 0 | 4 | K | 2 |  |  |  | ROZPOCET | 0 | 0 | 0 | 0 | 0 | 1 | 0 | 4 | 2082025124
| PP |  | Začištění omítek (s dodáním hmot) kolem oken, dveří, podlah, obkladů apod. | [14 empty] | PP | 2
| Online PSC |  | https://podminky.urs.cz/item/CS_URS_2025_01/619995001 | [14 empty] | Online PSC | 2
| VV |  | 0,25*(1+2*2) |  | 1.25 | [12 empty] | VV | 2 | 2 | True | 1 | ROZPOCET
41 | K | 622221031 | Montáž kontaktního zateplení vnějších stěn lepením a mechanickým kotvením TI z minerální vlny s podélnou orientací do zdiva a betonu tl přes 120 do 160 mm | m2 | 33.163 |  | 0 | CS ÚRS 2025 01 |  | základní |  | 0 | 0.0116 | 0.38469 | 0 | 0 | 4 | K | 2 |  |  |  | ROZPOCET | 0 | 0 | 0 | 0 | 0 | 1 | 0 | 4 | 389281992
| PP |  | Montáž kontaktního zateplení lepením a mechanickým kotvením z desek minerální vlny s podélnou orientací vláken nebo kombinovaných (dodávka ve specifikaci) na vnější stěny, na podklad betonový nebo z lehčeného betonu, z tvárnic keramických nebo vápenopískových, tloušťky desek přes 120 do 160 mm | [14 empty] | PP | 2
| Online PSC |  | https://podminky.urs.cz/item/CS_URS_2025_01/622221031 | [14 empty] | Online PSC | 2
| VV |  | viz. D.1.1.13 - Řez A-A, skladba A, D.1.1.11 - Půdorys šachty, Půdorys čerpacího objektu | [14 empty] | VV | 2 | 1 | True | 0 | ROZPOCET
| VV |  | 2,3*3,42+(2,3+0,6)*(3,005*2+3,42) |  | 35.213 | [12 empty] | VV | 2 | 2 | True | 0 | ROZPOCET
| VV |  | -1*2,05 |  | -2.05 | [12 empty] | VV | 2 | 2 | True | 0 | ROZPOCET
| VV |  | Součet |  | 33.163 | [12 empty] | VV | 2 | 4 | True | 1 | ROZPOCET
42 | M | 63142029 | deska tepelně izolační minerální kontaktních fasád podélné vlákno λ=0,035-0,036 tl 160mm | m2 | 36.479 |  | 0 | CS ÚRS 2025 01 |  | základní |  | 0 | 0.025 | 0.91197 | 0 | 0 | 8 | M | 2 |  |  |  | ROZPOCET | 0 | 0 | 0 | 0 | 0 | 1 | 0 | 4 | -410384745
| PP |  | deska tepelně izolační minerální kontaktních fasád podélné vlákno λ=0,035-0,036 tl 160mm | [14 empty] | PP | 2
| VV |  | viz. D.1.1.13 - Řez A-A, skladba A, D.1.1.11 - Půdorys šachty, Půdorys čerpacího objektu | [14 empty] | VV | 2 | 1 | True | 0 | ROZPOCET
| VV |  | 2,3*3,42+(2,3+0,6)*(3,005*2+3,42) |  | 35.213 | [12 empty] | VV | 2 | 2 | True | 0 | ROZPOCET
| VV |  | -1*2,05 |  | -2.05 | [12 empty] | VV | 2 | 2 | True | 0 | ROZPOCET
| VV |  | Součet |  | 33.163 | [12 empty] | VV | 2 | 4 | True | 1 | ROZPOCET
| VV |  | 33,163*1,1 'Přepočtené koeficientem množství |  | 36.479 | [12 empty] | VV | 2 | 2 | False | 1 | ROZPOCET
43 | K | 622251105 | Příplatek k cenám kontaktního zateplení vnějších stěn za zápustnou montáž a použití tepelněizolačních zátek z minerální vlny | m2 | 33.163 |  | 0 | CS ÚRS 2025 01 |  | základní |  | 0 | 8e-05 | 0.002653 | 0 | 0 | 4 | K | 2 |  |  |  | ROZPOCET | 0 | 0 | 0 | 0 | 0 | 1 | 0 | 4 | -1451012611
| PP |  | Montáž kontaktního zateplení lepením a mechanickým kotvením Příplatek k cenám za zápustnou montáž kotev s použitím tepelněizolačních zátek na vnější stěny z minerální vlny | [14 empty] | PP | 2
| Online PSC |  | https://podminky.urs.cz/item/CS_URS_2025_01/622251105 | [14 empty] | Online PSC | 2
44 | K | 622252001 | Montáž profilů kontaktního zateplení připevněných mechanicky | m | 11.85 |  | 0 | CS ÚRS 2025 01 |  | základní |  | 0 | 0.0001 | 0.001185 | 0 | 0 | 4 | K | 2 |  |  |  | ROZPOCET | 0 | 0 | 0 | 0 | 0 | 1 | 0 | 4 | 1612899119
| PP |  | Montáž profilů kontaktního zateplení zakládacích soklových připevněných hmoždinkami | [14 empty] | PP | 2
| Online PSC |  | https://podminky.urs.cz/item/CS_URS_2025_01/622252001 | [14 empty] | Online PSC | 2
| VV |  | viz. D.1.1.13 - Řez A-A, skladba A, D.1.1.11 - Půdorys šachty, Půdorys čerpacího objektu | [14 empty] | VV | 2 | 1 | True | 0 | ROZPOCET
| VV |  | (3,42+3,005)*2 |  | 12.85 | [12 empty] | VV | 2 | 2 | True | 0 | ROZPOCET
| VV |  | -1 |  | -1 | [12 empty] | VV | 2 | 2 | True | 0 | ROZPOCET
| VV |  | Součet |  | 11.85 | [12 empty] | VV | 2 | 4 | True | 1 | ROZPOCET
45 | M | 59051659 | profil zakládací Al tl 1,0mm pro ETICS pro izolant tl 200mm | m | 17.625 |  | 0 | CS ÚRS 2022 01 |  | základní |  | 0 | 0.00076 | 0.013395 | 0 | 0 | 8 | M | 2 |  |  |  | ROZPOCET | 0 | 0 | 0 | 0 | 0 | 1 | 0 | 4 | -1665293468
| PP |  | profil zakládací Al tl 1,0mm pro ETICS pro izolant tl 200mm | [14 empty] | PP | 2
| VV |  | 7,47"zadní stěna do zahrady" |  | 7.47 | [12 empty] | VV | 2 | 2 | True | 0 | ROZPOCET
| VV |  | 6,375"štítová stěna" |  | 6.375 | [12 empty] | VV | 2 | 2 | True | 0 | ROZPOCET
| VV |  | 3,78"stěna uliční" |  | 3.78 | [12 empty] | VV | 2 | 2 | True | 0 | ROZPOCET
| VV |  | Součet |  | 17.625 | [12 empty] | VV | 2 | 4 | True | 1 | ROZPOCET
46 | M | 59051638 | profil zakládací Al tl 1,0mm s okapnicí pro izolant tl 160mm | m | 19.388 |  | 0 | CS ÚRS 2025 01 |  | základní |  | 0 | 0.00056 | 0.010857 | 0 | 0 | 8 | M | 2 |  |  |  | ROZPOCET | 0 | 0 | 0 | 0 | 0 | 1 | 0 | 4 | -1808747203
| PP |  | profil zakládací Al tl 1,0mm s okapnicí pro izolant tl 160mm | [14 empty] | PP | 2
| VV |  | 17,625*1,1 'Přepočtené koeficientem množství |  | 19.388 | [12 empty] | VV | 2 | 2 | False | 1 | ROZPOCET
47 | K | 622252002 | Montáž profilů kontaktního zateplení lepených | m | 15.5 |  | 0 | CS ÚRS 2025 01 |  | základní |  | 0 | 0 | 0 | 0 | 0 | 4 | K | 2 |  |  |  | ROZPOCET | 0 | 0 | 0 | 0 | 0 | 1 | 0 | 4 | -1456786835
| PP |  | Montáž profilů kontaktního zateplení ostatních stěnových, dilatačních apod. lepených do tmelu | [14 empty] | PP | 2
| Online PSC |  | https://podminky.urs.cz/item/CS_URS_2025_01/622252002 | [14 empty] | Online PSC | 2
| VV |  | 2,3*2+2,9*2+2,05*2"rohovníky" |  | 14.5 | [12 empty] | VV | 2 | 2 | True | 0 | ROZPOCET
| VV |  | 1"ukončovací s okapničkou" |  | 1 | [12 empty] | VV | 2 | 2 | True | 0 | ROZPOCET
| VV |  | Součet |  | 15.5 | [12 empty] | VV | 2 | 4 | True | 1 | ROZPOCET
48 | M | 63127464 | profil rohový Al s výztužnou tkaninou š 100/100mm | m | 15.95 |  | 0 | CS ÚRS 2025 01 |  | základní |  | 0 | 0.0001 | 0.001595 | 0 | 0 | 8 | M | 2 |  |  |  | ROZPOCET | 0 | 0 | 0 | 0 | 0 | 1 | 0 | 4 | -1899354301
| PP |  | profil rohový Al s výztužnou tkaninou š 100/100mm | [14 empty] | PP | 2
| VV |  | viz. D.1.1.13 - Řez A-A, skladba A, D.1.1.11 - Půdorys šachty, Půdorys čerpacího objektu | [14 empty] | VV | 2 | 1 | True | 0 | ROZPOCET
| VV |  | 2,3*2+2,9*2 |  | 10.4 | [12 empty] | VV | 2 | 2 | True | 0 | ROZPOCET
| VV |  | 2,05*2 |  | 4.1 | [12 empty] | VV | 2 | 2 | True | 0 | ROZPOCET
| VV |  | Součet |  | 14.5 | [12 empty] | VV | 2 | 4 | True | 1 | ROZPOCET
| VV |  | 14,5*1,1 'Přepočtené koeficientem množství |  | 15.95 | [12 empty] | VV | 2 | 2 | False | 1 | ROZPOCET
49 | M | 28318804 | profil ukončovací Al tvar U s okapničkou přírodní š 25mm | m | 1.1 |  | 0 | CS ÚRS 2025 01 |  | základní |  | 0 | 0.00052 | 0.000572 | 0 | 0 | 8 | M | 2 |  |  |  | ROZPOCET | 0 | 0 | 0 | 0 | 0 | 1 | 0 | 4 | 718422273
| PP |  | profil ukončovací Al tvar U s okapničkou přírodní š 25mm | [14 empty] | PP | 2
| VV |  | 1*1,1 'Přepočtené koeficientem množství |  | 1.1 | [12 empty] | VV | 2 | 2 | False | 1 | ROZPOCET
50 | K | 622151011 | Penetrační silikátový nátěr vnějších pastovitých tenkovrstvých omítek stěn | m2 | 33.928 |  | 0 | CS ÚRS 2025 01 |  | základní |  | 0 | 0.0002 | 0.0067856 | 0 | 0 | 4 | K | 2 |  |  |  | ROZPOCET | 0 | 0 | 0 | 0 | 0 | 1 | 0 | 4 | 2028229105
| PP |  | Penetrační nátěr vnějších pastovitých tenkovrstvých omítek silikátový stěn | [14 empty] | PP | 2
| Online PSC |  | https://podminky.urs.cz/item/CS_URS_2025_01/622151011 | [14 empty] | Online PSC | 2
| VV |  | viz. D.1.1.13 - Řez A-A, skladba A, D.1.1.11 - Půdorys šachty, Půdorys čerpacího objektu | [14 empty] | VV | 2 | 1 | True | 0 | ROZPOCET
| VV |  | 2,3*3,42+(2,3+0,6)*(3,005*2+3,42) |  | 35.213 | [12 empty] | VV | 2 | 2 | True | 0 | ROZPOCET
| VV |  | -1*2,05 |  | -2.05 | [12 empty] | VV | 2 | 2 | True | 0 | ROZPOCET
| VV |  | 0,15*(1+2,05*2) |  | 0.765 | [12 empty] | VV | 2 | 2 | True | 0 | ROZPOCET
| VV |  | Součet |  | 33.928 | [12 empty] | VV | 2 | 4 | True | 1 | ROZPOCET
51 | K | 622521012 | Tenkovrstvá silikátová zatíraná omítka zrnitost 1,5 mm vnějších stěn | m2 | 33.928 |  | 0 | CS ÚRS 2025 01 |  | základní |  | 0 | 0.0027 | 0.091606 | 0 | 0 | 4 | K | 2 |  |  |  | ROZPOCET | 0 | 0 | 0 | 0 | 0 | 1 | 0 | 4 | -1087794986
| PP |  | Omítka tenkovrstvá silikátová vnějších ploch probarvená bez penetrace zatíraná (škrábaná ), zrnitost 1,5 mm stěn | [14 empty] | PP | 2
| Online PSC |  | https://podminky.urs.cz/item/CS_URS_2025_01/622521012 | [14 empty] | Online PSC | 2
| VV |  | viz. D.1.1.13 - Řez A-A, skladba A, D.1.1.11 - Půdorys šachty, Půdorys čerpacího objektu | [14 empty] | VV | 2 | 1 | True | 0 | ROZPOCET
| VV |  | 2,3*3,42+(2,3+0,6)*(3,005*2+3,42) |  | 35.213 | [12 empty] | VV | 2 | 2 | True | 0 | ROZPOCET
| VV |  | -1*2,05 |  | -2.05 | [12 empty] | VV | 2 | 2 | True | 0 | ROZPOCET
| VV |  | 0,15*(1+2,05*2) |  | 0.765 | [12 empty] | VV | 2 | 2 | True | 0 | ROZPOCET
| VV |  | Součet |  | 33.928 | [12 empty] | VV | 2 | 4 | True | 1 | ROZPOCET
52 | K | 622151021 | Penetrační akrylátový nátěr vnějších mozaikových tenkovrstvých omítek stěn | m2 | 3.875 |  | 0 | CS ÚRS 2025 01 |  | základní |  | 0 | 0.00018 | 0.0006975 | 0 | 0 | 4 | K | 2 |  |  |  | ROZPOCET | 0 | 0 | 0 | 0 | 0 | 1 | 0 | 4 | 652508956
| PP |  | Penetrační nátěr vnějších pastovitých tenkovrstvých omítek mozaikových akrylátový stěn | [14 empty] | PP | 2
| Online PSC |  | https://podminky.urs.cz/item/CS_URS_2025_01/622151021 | [14 empty] | Online PSC | 2
| VV |  | 0,3*(3,005+3,42)*2-0,3*1+0,16*2"sokl" |  | 3.875 | [12 empty] | VV | 2 | 2 | True | 1 | ROZPOCET
53 | K | 622511102 | Tenkovrstvá akrylátová mozaiková jemnozrnná omítka vnějších stěn | m2 | 3.875 |  | 0 | CS ÚRS 2025 01 |  | základní |  | 0 | 0.0038 | 0.014725 | 0 | 0 | 4 | K | 2 |  |  |  | ROZPOCET | 0 | 0 | 0 | 0 | 0 | 1 | 0 | 4 | -1082259311
| PP |  | Omítka tenkovrstvá akrylátová vnějších ploch probarvená bez penetrace mozaiková jemnozrnná stěn | [14 empty] | PP | 2
| Online PSC |  | https://podminky.urs.cz/item/CS_URS_2025_01/622511102 | [14 empty] | Online PSC | 2
54 | K | 631311112 | Mazanina tl přes 50 do 80 mm z betonu prostého bez zvýšených nároků na prostředí tř. C 8/10 betonová mazanina-skladba A | m3 | 3.091 |  | 0 | CS ÚRS 2025 01 |  | základní |  | 0 | 2.301 | 7.1125 | 0 | 0 | 4 | K | 2 |  |  |  | ROZPOCET | 0 | 0 | 0 | 0 | 0 | 1 | 0 | 4 | 1220707845
| PP |  | Mazanina z betonu prostého bez zvýšených nároků na prostředí tl. přes 50 do 80 mm tř. C 8/10 - betonová mazanina-skladba A | [14 empty] | PP | 2
| Online PSC |  | https://podminky.urs.cz/item/CS_URS_2025_01/631311112 | [14 empty] | Online PSC | 2
| VV |  | viz. D.1.1.13 - Řez A-A, skladba A, D.1.1.11 - Půdorys šachty, Půdorys čerpacího objektu | [14 empty] | VV | 2 | 1 | True | 0 | ROZPOCET
| VV |  | 10,1*3,1*0,04"betonová mazanina-ochrana - skladba A - podlaha šachta" |  | 1.252 | [12 empty] | VV | 2 | 2 | True | 0 | ROZPOCET
| VV |  | 7,415*3,1*0,08"betonová mazanina - ochrana - skladba B - stropní kce šachta" |  | 1.839 | [12 empty] | VV | 2 | 2 | True | 0 | ROZPOCET
| VV |  | Součet |  | 3.091 | [12 empty] | VV | 2 | 4 | True | 1 | ROZPOCET
55 | K | 631319011 | Příplatek k mazanině tl přes 50 do 80 mm za přehlazení povrchu | m3 | 3.091 |  | 0 | CS ÚRS 2025 01 |  | základní |  | 0 | 0 | 0 | 0 | 0 | 4 | K | 2 |  |  |  | ROZPOCET | 0 | 0 | 0 | 0 | 0 | 1 | 0 | 4 | -466495002
| PP |  | Příplatek k cenám mazanin za úpravu povrchu mazaniny přehlazením, mazanina tl. přes 50 do 80 mm | [14 empty] | PP | 2
| Online PSC |  | https://podminky.urs.cz/item/CS_URS_2025_01/631319011 | [14 empty] | Online PSC | 2
| D | 8 | Vedení trubní dálková a přípojná |  |  |  | 0 |  |  |  |  | 0 |  | 0.15321 |  | 0 | 1 | D | 1 |  |  |  | ROZPOCET | [6 empty] | 0
56 | K | 895270101 | Proplachovací a kontrolní šachta z PE-HD pro drenáže liniových staveb šachtové dno DN 400/250 průchozí | kus | 1 |  | 0 | CS ÚRS 2025 01 |  | základní |  | 0 | 0.15321 | 0.15321 | 0 | 0 | 4 | K | 2 |  |  |  | ROZPOCET | 0 | 0 | 0 | 0 | 0 | 1 | 0 | 4 | -507400053
| PP |  | Proplachovací a kontrolní šachta z PE-HD pro drenáže liniových staveb DN 400 užitné výšky do 500 mm šachtové dno (DN šachty/DN vedení) DN 400/250 průchozí | [14 empty] | PP | 2
| Online PSC |  | https://podminky.urs.cz/item/CS_URS_2025_01/895270101 | [14 empty] | Online PSC | 2
| VV |  | 1"čerpací jímka dna " |  | 1 | [12 empty] | VV | 2 | 2 | True | 1 | ROZPOCET
| D | 9 | Ostatní konstrukce a práce, bourání |  |  |  | 0 |  |  |  |  | 0 |  | 0 |  | 0 | 1 | D | 1 |  |  |  | ROZPOCET | [6 empty] | 0
57 | K | 949101111 | Lešení pomocné pro objekty pozemních staveb s lešeňovou podlahou v do 1,9 m zatížení do 150 kg/m2 | m2 | 47.1 |  | 0 | CS ÚRS 2025 01 |  | základní |  | 0 | 0 | 0 | 0 | 0 | 4 | K | 2 |  |  |  | ROZPOCET | 0 | 0 | 0 | 0 | 0 | 1 | 0 | 4 | 1910010491
| PP |  | Lešení pomocné pracovní pro objekty pozemních staveb pro zatížení do 150 kg/m2, o výšce lešeňové podlahy do 1,9 m | [14 empty] | PP | 2
| Online PSC |  | https://podminky.urs.cz/item/CS_URS_2025_01/949101111 | [14 empty] | Online PSC | 2
| VV |  | (10,1+3,1)*2*1,2+(3,42+3,005)*2*1,2 |  | 47.1 | [12 empty] | VV | 2 | 2 | True | 1 | ROZPOCET
| D | 95 | Různé dokončovací konstrukce a práce pozemních staveb |  |  |  | 0 |  |  |  |  | 0 |  | 0 |  | 0 | 1 | D | 1 |  |  |  | ROZPOCET | [6 empty] | 0
58 | K | 952901411 | Vyčištění ostatních objektů (kanálů, zásobníků, kůlen) při jakékoliv výšce podlaží | m2 | 28.963 |  | 0 | CS ÚRS 2025 01 |  | základní |  | 0 | 0 | 0 | 0 | 0 | 4 | K | 2 |  |  |  | ROZPOCET | 0 | 0 | 0 | 0 | 0 | 1 | 0 | 4 | -2043229121
| PP |  | Vyčištění budov nebo objektů před předáním do užívání ostatních objektů (např. kanálů, zásobníků, kůlen apod.) jakékoliv výšky podlaží | [14 empty] | PP | 2
| Online PSC |  | https://podminky.urs.cz/item/CS_URS_2025_01/952901411 | [14 empty] | Online PSC | 2
| VV |  | 2,5*9,5+2,5*2,085 |  | 28.963 | [12 empty] | VV | 2 | 2 | True | 1 | ROZPOCET
59 | K | 952902029 | Průběžné čištění a úklid staveniště (v průběhu stavby počítáno 4x v době výstavby) | m2 | 115.852 |  | 0 |  |  | základní |  | 0 | 0 | 0 | 0 | 0 | 4 | K | 2 |  |  |  | ROZPOCET | 0 | 0 | 0 | 0 | 0 | 1 | 0 | 4 | 310591101
| PP |  | Průběžné čištění a úklid staveniště (v průběhu stavby počítáno 4x v době výstavby) | [14 empty] | PP | 2
| VV |  | 28,963*4 'Přepočtené koeficientem množství |  | 115.852 | [12 empty] | VV | 2 | 2 | False | 1 | ROZPOCET
| D | 99 | Přesun hmot |  |  |  | 0 |  |  |  |  | 0 |  | 0 |  | 0 | 1 | D | 1 |  |  |  | ROZPOCET | [6 empty] | 0
60 | K | 997013890R | Odvoz a zaskládkování obalových materiálů vzniklých vlastní činností | kpl | 1 |  | 0 |  |  | základní |  | 0 | 0 | 0 | 0 | 0 | 4 | K | 2 |  |  |  | ROZPOCET | 0 | 0 | 0 | 0 | 0 | 1 | 0 | 4 | -1818539672
| PP |  | Poplatek za uložení stavebního odpadu na skládce (skládkovné) z izolačních materiálů | [14 empty] | PP | 2
| D | 998 | Přesun hmot |  |  |  | 0 |  |  |  |  | 0 |  | 0 |  | 0 | 1 | D | 1 |  |  |  | ROZPOCET | [6 empty] | 0
61 | K | 998012021 | Přesun hmot pro budovy monolitické v do 6 m | t | 137.123 |  | 0 | CS ÚRS 2025 01 |  | základní |  | 0 | 0 | 0 | 0 | 0 | 4 | K | 2 |  |  |  | ROZPOCET | 0 | 0 | 0 | 0 | 0 | 1 | 0 | 4 | 1680935934
| PP |  | Přesun hmot pro budovy občanské výstavby, bydlení, výrobu a služby s nosnou svislou konstrukcí monolitickou betonovou tyčovou nebo plošnou s jakýkoliv obvodovým pláštěm kromě vyzdívaného vodorovná dopravní vzdálenost do 100 m základní pro budovy výšky do 6 m | [14 empty] | PP | 2
| Online PSC |  | https://podminky.urs.cz/item/CS_URS_2025_01/998012021 | [14 empty] | Online PSC | 2
| D | PSV | Práce a dodávky PSV |  |  |  | 0 |  |  |  |  | 0 |  | 87.64 |  | 0.02484 | 2 | D | 0 |  |  |  | ROZPOCET | [6 empty] | 0
| D | 711 | Izolace proti vodě, vlhkosti a plynům |  |  |  | 0 |  |  |  |  | 0 |  | 2.2714 |  | 0 | 2 | D | 1 |  |  |  | ROZPOCET | [6 empty] | 0
62 | K | 711111001 | Provedení izolace proti zemní vlhkosti vodorovné za studena nátěrem penetračním | m2 | 62.703 |  | 0 | CS ÚRS 2025 01 |  | základní |  | 0 | 0 | 0 | 0 | 0 | 16 | K | 2 |  |  |  | ROZPOCET | 0 | 0 | 0 | 0 | 0 | 1 | 0 | 16 | -623178306
| PP |  | Provedení izolace proti zemní vlhkosti natěradly a tmely za studena na ploše vodorovné V nátěrem penetračním | [14 empty] | PP | 2
| Online PSC |  | https://podminky.urs.cz/item/CS_URS_2025_01/711111001 | [14 empty] | Online PSC | 2
| VV |  | viz. D.1.1.13 - Řez A-A, skladba A, D.1.1.11 - Půdorys šachty, Půdorys čerpacího objektu | [14 empty] | VV | 2 | 1 | True | 0 | ROZPOCET
| VV |  | 10,5*3,5"spodní hydroizolace" |  | 36.75 | [12 empty] | VV | 2 | 2 | True | 0 | ROZPOCET
| VV |  | 7,415*3,5"hydroizolace stropu" |  | 25.953 | [12 empty] | VV | 2 | 2 | True | 0 | ROZPOCET
| VV |  | Součet |  | 62.703 | [12 empty] | VV | 2 | 4 | True | 1 | ROZPOCET
63 | K | 711112001 | Provedení izolace proti zemní vlhkosti svislé za studena nátěrem penetračním | m2 | 98.038 |  | 0 | CS ÚRS 2025 01 |  | základní |  | 0 | 0 | 0 | 0 | 0 | 16 | K | 2 |  |  |  | ROZPOCET | 0 | 0 | 0 | 0 | 0 | 1 | 0 | 16 | -368221576
| PP |  | Provedení izolace proti zemní vlhkosti natěradly a tmely za studena na ploše svislé S nátěrem penetračním | [14 empty] | PP | 2
| Online PSC |  | https://podminky.urs.cz/item/CS_URS_2025_01/711112001 | [14 empty] | Online PSC | 2
| VV |  | viz. D.1.1.13 - Řez A-A, skladba A, D.1.1.11 - Půdorys šachty, Půdorys čerpacího objektu | [14 empty] | VV | 2 | 1 | True | 0 | ROZPOCET
| VV |  | (0,59+3,51+0,4)*(2,685*2+3,1*2)+3,1*7,415*2"svislá hydroizolace" |  | 98.038 | [12 empty] | VV | 2 | 2 | True | 1 | ROZPOCET
64 | M | 11163150 | lak penetrační asfaltový | t | 0.08 |  | 0 | CS ÚRS 2025 01 |  | základní |  | 0 | 1 | 0.08 | 0 | 0 | 32 | M | 2 |  |  |  | ROZPOCET | 0 | 0 | 0 | 0 | 0 | 1 | 0 | 16 | 1710045180
| PP |  | lak penetrační asfaltový | [14 empty] | PP | 2
| VV |  | 62,703"vodorovná izolace" |  | 62.703 | [12 empty] | VV | 2 | 2 | True | 0 | ROZPOCET
| VV |  | 98,038"svislá izolace" |  | 98.038 | [12 empty] | VV | 2 | 2 | True | 0 | ROZPOCET
| VV |  | Součet |  | 160.741 | [12 empty] | VV | 2 | 4 | True | 1 | ROZPOCET
| VV |  | 160,741*0,0005 'Přepočtené koeficientem množství |  | 0.08 | [12 empty] | VV | 2 | 2 | False | 1 | ROZPOCET
65 | K | 711141559 | Provedení izolace proti zemní vlhkosti pásy přitavením vodorovné NAIP | m2 | 125.406 |  | 0 | CS ÚRS 2025 01 |  | základní |  | 0 | 0.0004 | 0.050162 | 0 | 0 | 16 | K | 2 |  |  |  | ROZPOCET | 0 | 0 | 0 | 0 | 0 | 1 | 0 | 16 | 1141221175
| PP |  | Provedení izolace proti zemní vlhkosti pásy přitavením NAIP na ploše vodorovné V | [14 empty] | PP | 2
| Online PSC |  | https://podminky.urs.cz/item/CS_URS_2025_01/711141559 | [14 empty] | Online PSC | 2
| VV |  | viz. D.1.1.13 - Řez A-A, skladba A, D.1.1.11 - Půdorys šachty, Půdorys čerpacího objektu | [14 empty] | VV | 2 | 1 | True | 0 | ROZPOCET
| VV |  | 10,5*3,5"spodní hydroizolace" |  | 36.75 | [12 empty] | VV | 2 | 2 | True | 0 | ROZPOCET
| VV |  | 7,415*3,5"hydroizolace stropu" |  | 25.953 | [12 empty] | VV | 2 | 2 | True | 0 | ROZPOCET
| VV |  | Součet |  | 62.703 | [12 empty] | VV | 2 | 4 | True | 1 | ROZPOCET
| VV |  | 62,703*2 'Přepočtené koeficientem množství |  | 125.406 | [12 empty] | VV | 2 | 2 | False | 1 | ROZPOCET
66 | K | 711141599.1 | Etapové napojení (propojení vodorovná a svislá - svislý zpětný spoj) vč. materiálu | m | 29.5 |  | 0 |  |  | základní |  | 0 | 0 | 0 | 0 | 0 | 16 | K | 2 |  |  |  | ROZPOCET | 0 | 0 | 0 | 0 | 0 | 1 | 0 | 16 | -803609160
| PP |  | Etapové napojení (propojení vodorovná a svislá - svislý zpětný spoj) vč. materiálu | [14 empty] | PP | 2
| VV |  | (3,1+10,1)*2 |  | 26.4 | [12 empty] | VV | 2 | 2 | True | 0 | ROZPOCET
| VV |  | 3,1 |  | 3.1 | [12 empty] | VV | 2 | 2 | True | 0 | ROZPOCET
| VV |  | Součet |  | 29.5 | [12 empty] | VV | 2 | 4 | True | 1 | ROZPOCET
67 | K | 711142559 | Provedení izolace proti zemní vlhkosti pásy přitavením svislé NAIP | m2 | 196.076 |  | 0 | CS ÚRS 2025 01 |  | základní |  | 0 | 0.0004 | 0.07843 | 0 | 0 | 16 | K | 2 |  |  |  | ROZPOCET | 0 | 0 | 0 | 0 | 0 | 1 | 0 | 16 | -281201159
| PP |  | Provedení izolace proti zemní vlhkosti pásy přitavením NAIP na ploše svislé S | [14 empty] | PP | 2
| Online PSC |  | https://podminky.urs.cz/item/CS_URS_2025_01/711142559 | [14 empty] | Online PSC | 2
| VV |  | viz. D.1.1.13 - Řez A-A, skladba A, D.1.1.11 - Půdorys šachty, Půdorys čerpacího objektu | [14 empty] | VV | 2 | 1 | True | 0 | ROZPOCET
| VV |  | (0,59+3,51+0,4)*(2,685*2+3,1*2)+3,1*7,415*2"svislá hydroizolace" |  | 98.038 | [12 empty] | VV | 2 | 2 | True | 1 | ROZPOCET
| VV |  | 98,038*2 'Přepočtené koeficientem množství |  | 196.076 | [12 empty] | VV | 2 | 2 | False | 1 | ROZPOCET
68 | M | 62853004 | pás asfaltový natavitelný modifikovaný SBS s vložkou ze skleněné tkaniny a spalitelnou PE fólií nebo jemnozrnným minerálním posypem na horním povrchu tl 4,0mm | m2 | 379.508 |  | 0 | CS ÚRS 2025 01 |  | základní |  | 0 | 0.0054 | 2.0493 | 0 | 0 | 32 | M | 2 |  |  |  | ROZPOCET | 0 | 0 | 0 | 0 | 0 | 1 | 0 | 16 | 1420692671
| PP |  | pás asfaltový natavitelný modifikovaný SBS s vložkou ze skleněné tkaniny a spalitelnou PE fólií nebo jemnozrnným minerálním posypem na horním povrchu tl 4,0mm | [14 empty] | PP | 2
| VV |  | VODOROVNÁ s 15% prořezem/ztratným | [14 empty] | VV | 2 | 1 | True | 0 | ROZPOCET
| VV |  | 62,703*2*1,15 |  | 144.217 | [12 empty] | VV | 2 | 2 | True | 0 | ROZPOCET
| VV |  | SVISLÁ s 20% prořezem/ztratným | [14 empty] | VV | 2 | 1 | True | 0 | ROZPOCET
| VV |  | 98,038*2*1,2 |  | 235.291 | [12 empty] | VV | 2 | 2 | True | 0 | ROZPOCET
| VV |  | Součet |  | 379.508 | [12 empty] | VV | 2 | 4 | True | 1 | ROZPOCET
69 | K | 711161115 | Izolace proti zemní vlhkosti nopovou fólií vodorovná, výška nopu 20,0 mm, tl do 1,0 mm | m2 | 12.85 |  | 0 | CS ÚRS 2025 01 |  | základní |  | 0 | 0.00075 | 0.0096375 | 0 | 0 | 16 | K | 2 |  |  |  | ROZPOCET | 0 | 0 | 0 | 0 | 0 | 1 | 0 | 16 | 1143790043
| PP |  | Izolace proti zemní vlhkosti a beztlakové vodě nopovými fóliemi na ploše vodorovné V vrstva ochranná, odvětrávací a drenážní výška nopu 20,0 mm, tl. fólie do 1,0 mm | [14 empty] | PP | 2
| Online PSC |  | https://podminky.urs.cz/item/CS_URS_2025_01/711161115 | [14 empty] | Online PSC | 2
| VV |  | (3,005+3,42)*2 |  | 12.85 | [12 empty] | VV | 2 | 2 | True | 1 | ROZPOCET
70 | K | 711161383 | Izolace proti zemní vlhkosti nopovou fólií ukončení horní lištou | m | 12.85 |  | 0 | CS ÚRS 2025 01 |  | základní |  | 0 | 0.00016 | 0.002056 | 0 | 0 | 16 | K | 2 |  |  |  | ROZPOCET | 0 | 0 | 0 | 0 | 0 | 1 | 0 | 16 | 321775713
| PP |  | Izolace proti zemní vlhkosti a beztlakové vodě nopovými fóliemi ostatní ukončení izolace lištou | [14 empty] | PP | 2
| Online PSC |  | https://podminky.urs.cz/item/CS_URS_2025_01/711161383 | [14 empty] | Online PSC | 2
| VV |  | (3,005+3,42)*2 |  | 12.85 | [12 empty] | VV | 2 | 2 | True | 1 | ROZPOCET
71 | K | 711767278 | Provedení detailů - opracování trubních prostupů s dotěsněním tmelem, průměru do 200 mm | kus | 2 |  | 0 | CS ÚRS 2025 01 |  | základní |  | 0 | 0.00026 | 0.00052 | 0 | 0 | 16 | K | 2 |  |  |  | ROZPOCET | 0 | 0 | 0 | 0 | 0 | 1 | 0 | 16 | -1962773907
| PP |  | Provedení detailů - opracování trubních prostupů s dotěsněním tmelem, průměru do 200 mm | [14 empty] | PP | 2
| Online PSC |  | https://podminky.urs.cz/item/CS_URS_2025_01/711767278 | [14 empty] | Online PSC | 2
72 | K | 711767378 | Provedení detailů - opracování trubních prostupů s dotěsněním tmelem, průměru přes 200 do 500 mm | kus | 2 |  | 0 | CS ÚRS 2025 01 |  | základní |  | 0 | 0.00063 | 0.00126 | 0 | 0 | 16 | K | 2 |  |  |  | ROZPOCET | 0 | 0 | 0 | 0 | 0 | 1 | 0 | 16 | -1773955246
| PP |  | Provedení detailů - opracování trubních prostupů s dotěsněním tmelem, průměru přes 200 do 500 mm | [14 empty] | PP | 2
| Online PSC |  | https://podminky.urs.cz/item/CS_URS_2025_01/711767378 | [14 empty] | Online PSC | 2
73 | K | 998711201 | Přesun hmot procentní pro izolace proti vodě, vlhkosti a plynům v objektech v do 6 m | % |  |  | 0 | CS ÚRS 2025 01 |  | základní |  | 0 | 0 | 0 | 0 | 0 | 16 | K | 2 |  |  |  | ROZPOCET | 0 | 0 | 0 | 0 | 0 | 1 | 0 | 16 | 161051334
| PP |  | Přesun hmot pro izolace proti vodě, vlhkosti a plynům stanovený procentní sazbou (%) z ceny vodorovná dopravní vzdálenost do 50 m základní v objektech výšky do 6 m | [14 empty] | PP | 2
| Online PSC |  | https://podminky.urs.cz/item/CS_URS_2025_01/998711201 | [14 empty] | Online PSC | 2
| D | 712 | Povlakové krytiny |  |  |  | 0 |  |  |  |  | 0 |  | 0.20968 |  | 0 | 2 | D | 1 |  |  |  | ROZPOCET | [6 empty] | 0
74 | K | 712341559 | Provedení povlakové krytiny střech do 10° pásy NAIP přitavením v plné ploše | m2 | 9.24 |  | 0 | CS ÚRS 2025 01 |  | základní |  | 0 | 0.00088 | 0.0081312 | 0 | 0 | 16 | K | 2 |  |  |  | ROZPOCET | 0 | 0 | 0 | 0 | 0 | 1 | 0 | 16 | -929223447
| PP |  | Provedení povlakové krytiny střech plochých do 10° pásy přitavením NAIP v plné ploše | [14 empty] | PP | 2
| Online PSC |  | https://podminky.urs.cz/item/CS_URS_2025_01/712341559 | [14 empty] | Online PSC | 2
| VV |  | 3,3*2,8"plocha" |  | 9.24 | [12 empty] | VV | 2 | 2 | True | 1 | ROZPOCET
75 | K | 712831101 | Provedení povlakové krytiny vytažením na konstrukce pásy na sucho AIP, NAIP nebo tkaninou | m2 | 6.608 |  | 0 | CS ÚRS 2025 01 |  | základní |  | 0 | 0 | 0 | 0 | 0 | 16 | K | 2 |  |  |  | ROZPOCET | 0 | 0 | 0 | 0 | 0 | 1 | 0 | 16 | -1253315809
| PP |  | Provedení povlakové krytiny střech samostatným vytažením izolačního povlaku pásy na sucho na konstrukce převyšující úroveň střechy, AIP, NAIP nebo tkaninou | [14 empty] | PP | 2
| Online PSC |  | https://podminky.urs.cz/item/CS_URS_2025_01/712831101 | [14 empty] | Online PSC | 2
| VV |  | (0,4+0,35)*(3,005*2+2,8)"atiky" |  | 6.608 | [12 empty] | VV | 2 | 2 | True | 1 | ROZPOCET
76 | M | 62832134 | pás asfaltový natavitelný oxidovaný s vložkou ze skleněné rohože typu V60 s jemnozrnným minerálním posypem tl 4,0mm | m2 | 18.542 |  | 0 | CS ÚRS 2025 01 |  | základní |  | 0 | 0.0054 | 0.10013 | 0 | 0 | 32 | M | 2 |  |  |  | ROZPOCET | 0 | 0 | 0 | 0 | 0 | 1 | 0 | 16 | -88159428
| PP |  | pás asfaltový natavitelný oxidovaný s vložkou ze skleněné rohože typu V60 s jemnozrnným minerálním posypem tl 4,0mm | [14 empty] | PP | 2
| VV |  | 9,24+6,608 |  | 15.848 | [12 empty] | VV | 2 | 2 | True | 1 | ROZPOCET
| VV |  | 15,848*1,17 'Přepočtené koeficientem množství |  | 18.542 | [12 empty] | VV | 2 | 2 | False | 1 | ROZPOCET
77 | K | 712491171 | Provedení povlakové krytiny střech přes 10° do 30° podkladní textilní vrstvy | m2 | 15.848 |  | 0 | CS ÚRS 2025 01 |  | základní |  | 0 | 0 | 0 | 0 | 0 | 16 | K | 2 |  |  |  | ROZPOCET | 0 | 0 | 0 | 0 | 0 | 1 | 0 | 16 | 1027534298
| PP |  | Provedení povlakové krytiny střech šikmých přes 10° do 30°- ostatní práce provedení vrstvy textilní podkladní | [14 empty] | PP | 2
| Online PSC |  | https://podminky.urs.cz/item/CS_URS_2025_01/712491171 | [14 empty] | Online PSC | 2
| VV |  | 3,3*2,8"plocha" |  | 9.24 | [12 empty] | VV | 2 | 2 | True | 0 | ROZPOCET
| VV |  | (0,4+0,35)*(3,005*2+2,8)"atiky" |  | 6.608 | [12 empty] | VV | 2 | 2 | True | 0 | ROZPOCET
| VV |  | Součet |  | 15.848 | [12 empty] | VV | 2 | 4 | True | 1 | ROZPOCET
78 | M | 69311068 | geotextilie netkaná separační, ochranná, filtrační, drenážní PP 300g/m2 | m2 | 18.225 |  | 0 | CS ÚRS 2025 01 |  | základní |  | 0 | 0.0003 | 0.0054675 | 0 | 0 | 32 | M | 2 |  |  |  | ROZPOCET | 0 | 0 | 0 | 0 | 0 | 1 | 0 | 16 | 470749771
| PP |  | geotextilie netkaná separační, ochranná, filtrační, drenážní PP 300g/m2 | [14 empty] | PP | 2
| VV |  | 3,3*2,8"plocha" |  | 9.24 | [12 empty] | VV | 2 | 2 | True | 0 | ROZPOCET
| VV |  | (0,4+0,35)*(3,005*2+2,8)"atiky" |  | 6.608 | [12 empty] | VV | 2 | 2 | True | 0 | ROZPOCET
| VV |  | Součet |  | 15.848 | [12 empty] | VV | 2 | 4 | True | 1 | ROZPOCET
| VV |  | 15,848*1,15 'Přepočtené koeficientem množství |  | 18.225 | [12 empty] | VV | 2 | 2 | False | 1 | ROZPOCET
79 | K | 712361701 | Provedení povlakové krytiny střech do 10° fólií položenou volně s přilepením spojů | m2 | 9.24 |  | 0 | CS ÚRS 2025 01 |  | základní |  | 0 | 0.00019 | 0.0017556 | 0 | 0 | 16 | K | 2 |  |  |  | ROZPOCET | 0 | 0 | 0 | 0 | 0 | 1 | 0 | 16 | -1551057869
| PP |  | Provedení povlakové krytiny střech plochých do 10° fólií položenou volně s přilepením spojů | [14 empty] | PP | 2
| Online PSC |  | https://podminky.urs.cz/item/CS_URS_2025_01/712361701 | [14 empty] | Online PSC | 2
| VV |  | 3,3*2,8"plocha" |  | 9.24 | [12 empty] | VV | 2 | 2 | True | 1 | ROZPOCET
80 | K | 712861702 | Provedení povlakové krytiny vytažením na konstrukce fólií přilepenou bodově | m2 | 6.608 |  | 0 | CS ÚRS 2025 01 |  | základní |  | 0 | 0.0005 | 0.003304 | 0 | 0 | 16 | K | 2 |  |  |  | ROZPOCET | 0 | 0 | 0 | 0 | 0 | 1 | 0 | 16 | -1578151595
| PP |  | Provedení povlakové krytiny střech samostatným vytažením izolačního povlaku fólií na konstrukce převyšující úroveň střechy, přilepenou bodově | [14 empty] | PP | 2
| Online PSC |  | https://podminky.urs.cz/item/CS_URS_2025_01/712861702 | [14 empty] | Online PSC | 2
| VV |  | (0,4+0,35)*(3,005*2+2,8)"atiky" |  | 6.608 | [12 empty] | VV | 2 | 2 | True | 1 | ROZPOCET
81 | M | 28322012 | fólie hydroizolační střešní mPVC mechanicky kotvená šedá tl 1,5mm | m2 | 18.225 |  | 0 | CS ÚRS 2025 01 |  | základní |  | 0 | 0.0019 | 0.034628 | 0 | 0 | 32 | M | 2 |  |  |  | ROZPOCET | 0 | 0 | 0 | 0 | 0 | 1 | 0 | 16 | 329000527
| PP |  | fólie hydroizolační střešní mPVC mechanicky kotvená šedá tl 1,5mm | [14 empty] | PP | 2
| VV |  | 9,24+6,608 |  | 15.848 | [12 empty] | VV | 2 | 2 | True | 1 | ROZPOCET
| VV |  | 15,848*1,15 'Přepočtené koeficientem množství |  | 18.225 | [12 empty] | VV | 2 | 2 | False | 1 | ROZPOCET
82 | K | 712363115 | Provedení povlakové krytiny střech do 10° zaizolování prostupů kruhového průřezu D do 300 mm | kus | 1 |  | 0 | CS ÚRS 2025 01 |  | základní |  | 0 | 0.0075 | 0.0075 | 0 | 0 | 16 | K | 2 |  |  |  | ROZPOCET | 0 | 0 | 0 | 0 | 0 | 1 | 0 | 16 | 768698137
| PP |  | Provedení povlakové krytiny střech plochých do 10° fólií ostatní činnosti při pokládání hydroizolačních fólií (materiál ve specifikaci) zaizolování prostupů střešní rovinou kruhový průřez, průměr do 300 mm | [14 empty] | PP | 2
| Online PSC |  | https://podminky.urs.cz/item/CS_URS_2025_01/712363115 | [14 empty] | Online PSC | 2
83 | K | 712363352 | Povlakové krytiny střech do 10° z tvarovaných poplastovaných lišt délky 2 m koutová lišta vnitřní rš 100 mm | m | 7.57 |  | 0 | CS ÚRS 2025 01 |  | základní |  | 0 | 0.00115 | 0.0087055 | 0 | 0 | 16 | K | 2 |  |  |  | ROZPOCET | 0 | 0 | 0 | 0 | 0 | 1 | 0 | 16 | -1944745908
| PP |  | Povlakové krytiny střech plochých do 10° z tvarovaných poplastovaných lišt pro mPVC vnitřní koutová lišta rš 100 mm | [14 empty] | PP | 2
| Online PSC |  | https://podminky.urs.cz/item/CS_URS_2025_01/712363352 | [14 empty] | Online PSC | 2
| VV |  | 2,385*2+2,8 |  | 7.57 | [12 empty] | VV | 2 | 2 | True | 1 | ROZPOCET
84 | K | 712363357 | Povlakové krytiny střech do 10° z tvarovaných poplastovaných lišt délky 2 m okapnice široká rš 250 mm - K1 a K2 | m | 13 |  | 0 | CS ÚRS 2025 01 |  | základní |  | 0 | 0.00286 | 0.03718 | 0 | 0 | 16 | K | 2 |  |  |  | ROZPOCET | 0 | 0 | 0 | 0 | 0 | 1 | 0 | 16 | -863973833
| PP |  | Povlakové krytiny střech plochých do 10° z tvarovaných poplastovaných lišt pro mPVC okapnice rš 250 mm - K1 a K2 | [14 empty] | PP | 2
| Online PSC |  | https://podminky.urs.cz/item/CS_URS_2025_01/712363357 | [14 empty] | Online PSC | 2
| VV |  | 3,5"okapnice u žlabu" |  | 3.5 | [12 empty] | VV | 2 | 2 | True | 0 | ROZPOCET
| VV |  | 9,5"okapnice atik" |  | 9.5 | [12 empty] | VV | 2 | 2 | True | 0 | ROZPOCET
| VV |  | Součet |  | 13 | [12 empty] | VV | 2 | 4 | True | 1 | ROZPOCET
85 | K | 712463104 | Provedení povlakové krytiny střech přes 10° do 30° ukotvení fólie talířovou hmoždinkou do dřevěné konstrukce | kus | 48 |  | 0 | CS ÚRS 2025 01 |  | základní |  | 0 | 0 | 0 | 0 | 0 | 16 | K | 2 |  |  |  | ROZPOCET | 0 | 0 | 0 | 0 | 0 | 1 | 0 | 16 | 147625861
| PP |  | Provedení povlakové krytiny střech šikmých přes 10° do 30° fólií ostatní činnosti při pokládání hydroizolačních fólií (materiál ve specifikaci) mechanické ukotvení talířovou hmoždinkou do dřevěné konstrukce | [14 empty] | PP | 2
| Online PSC |  | https://podminky.urs.cz/item/CS_URS_2025_01/712463104 | [14 empty] | Online PSC | 2
86 | M | 59051216 | hmoždinka ETA univerzální pro kotvení folie do dřev.kce | kus | 48 |  | 0 | CS ÚRS 2022 01 |  | základní |  | 0 | 6e-05 | 0.00288 | 0 | 0 | 32 | M | 2 |  |  |  | ROZPOCET | 0 | 0 | 0 | 0 | 0 | 1 | 0 | 16 | 2033692406
| PP |  | hmoždinka univerzální pro kotvení folie do dřev. kce | [14 empty] | PP | 2
| VV |  | 47,0588235294118*1,02 'Přepočtené koeficientem množství |  | 48 | [12 empty] | VV | 2 | 2 | False | 1 | ROZPOCET
87 | K | 998712201 | Přesun hmot procentní pro krytiny povlakové v objektech v do 6 m | % |  |  | 0 | CS ÚRS 2025 01 |  | základní |  | 0 | 0 | 0 | 0 | 0 | 16 | K | 2 |  |  |  | ROZPOCET | 0 | 0 | 0 | 0 | 0 | 1 | 0 | 16 | -1408765440
| PP |  | Přesun hmot pro povlakové krytiny stanovený procentní sazbou (%) z ceny vodorovná dopravní vzdálenost do 50 m základní v objektech výšky do 6 m | [14 empty] | PP | 2
| Online PSC |  | https://podminky.urs.cz/item/CS_URS_2025_01/998712201 | [14 empty] | Online PSC | 2
| D | 713 | Izolace tepelné |  |  |  | 0 |  |  |  |  | 0 |  | 1.0514 |  | 0 | 2 | D | 1 |  |  |  | ROZPOCET | [6 empty] | 0
88 | K | 713131141 | Montáž izolace tepelné stěn lepením celoplošně rohoží, pásů, dílců, desek | m2 | 72.738 |  | 0 | CS ÚRS 2025 01 |  | základní |  | 0 | 0.006 | 0.43643 | 0 | 0 | 16 | K | 2 |  |  |  | ROZPOCET | 0 | 0 | 0 | 0 | 0 | 1 | 0 | 16 | -359325301
| PP |  | Montáž tepelné izolace stěn rohožemi, pásy, deskami, dílci, bloky (izolační materiál ve specifikaci) lepením celoplošně bez mechanického kotvení | [14 empty] | PP | 2
| Online PSC |  | https://podminky.urs.cz/item/CS_URS_2025_01/713131141 | [14 empty] | Online PSC | 2
| VV |  | viz. D.1.1.13 - Řez A-A, skladba A, D.1.1.11 - Půdorys šachty, Půdorys čerpacího objektu | [14 empty] | VV | 2 | 1 | True | 0 | ROZPOCET
| VV |  | (0,85+0,15+0,4)*(2,685+3,1)*2-(0,85+0,15+0,4)*1"spodní TI horního objekti" |  | 14.798 | [12 empty] | VV | 2 | 2 | True | 0 | ROZPOCET
| VV |  | 2,5*3,1+1,8*(3,1+8*2)"zateplení spodní šachty do nezámrzné hloubky - část stropu a stěn - skladba B - XPS 120 " |  | 42.13 | [12 empty] | VV | 2 | 2 | True | 0 | ROZPOCET
| VV |  | 5,1*3,1"zateplení stropu šachty v pruhu v šířce komunikace a chodníku" |  | 15.81 | [12 empty] | VV | 2 | 2 | True | 0 | ROZPOCET
| VV |  | Součet |  | 72.738 | [12 empty] | VV | 2 | 4 | True | 1 | ROZPOCET
89 | M | 28376445 | deska XPS hrana rovná a strukturovaný povrch 300kPA λ=0,035 tl 140mm | m2 | 65.467 |  | 0 | CS ÚRS 2025 01 |  | základní |  | 0 | 0.0042 | 0.27496 | 0 | 0 | 32 | M | 2 |  |  |  | ROZPOCET | 0 | 0 | 0 | 0 | 0 | 1 | 0 | 16 | -2006139818
| PP |  | deska XPS hrana rovná a strukturovaný povrch 300kPA λ=0,035 tl 140mm | [14 empty] | PP | 2
| VV |  | viz. D.1.1.13 - Řez A-A, skladba A, D.1.1.11 - Půdorys šachty, Půdorys čerpacího objektu | [14 empty] | VV | 2 | 1 | True | 0 | ROZPOCET
| VV |  | (0,85+0,15+0,4)*(2,685+3,1)*2-(0,85+0,15+0,4)*1"spodní TI horního objekti" |  | 14.798 | [12 empty] | VV | 2 | 2 | True | 0 | ROZPOCET
| VV |  | 2,5*3,1+1,8*(3,1+8*2)"zateplení spodní šachty do nezámrzné hloubky - část stropu a stěn - skladba B - XPS 120 " |  | 42.13 | [12 empty] | VV | 2 | 2 | True | 0 | ROZPOCET
| VV |  | Součet |  | 56.928 | [12 empty] | VV | 2 | 4 | True | 1 | ROZPOCET
| VV |  | 56,928*1,15 'Přepočtené koeficientem množství |  | 65.467 | [12 empty] | VV | 2 | 2 | False | 1 | ROZPOCET
90 | M | 63482296 | deska tepelně izolační z pěnového skla s povrchovou úpravou pro izolování velmi zatížených podlah tl 120mm | m2 | 18.182 |  | 0 | CS ÚRS 2025 01 |  | základní |  | 0 | 0.0164 | 0.29818 | 0 | 0 | 32 | M | 2 |  |  |  | ROZPOCET | 0 | 0 | 0 | 0 | 0 | 1 | 0 | 16 | -532320281
| PP |  | deska tepelně izolační z pěnového skla s povrchovou úpravou pro izolování velmi zatížených podlah tl 120mm | [14 empty] | PP | 2
| VV |  | viz. D.1.1.13 - Řez A-A, skladba A, D.1.1.11 - Půdorys šachty, Půdorys čerpacího objektu | [14 empty] | VV | 2 | 1 | True | 0 | ROZPOCET
| VV |  | 5,1*3,1"zateplení stropu šachty v pruhu v šířce komunikace a chodníku" |  | 15.81 | [12 empty] | VV | 2 | 2 | True | 1 | ROZPOCET
| VV |  | 15,81*1,15 'Přepočtené koeficientem množství |  | 18.182 | [12 empty] | VV | 2 | 2 | False | 1 | ROZPOCET
91 | K | 713151111 | Montáž izolace tepelné střech šikmých kladené volně mezi krokve rohoží, pásů, desek | m2 | 5.463 |  | 0 | CS ÚRS 2025 01 |  | základní |  | 0 | 0 | 0 | 0 | 0 | 16 | K | 2 |  |  |  | ROZPOCET | 0 | 0 | 0 | 0 | 0 | 1 | 0 | 16 | -107196074
| PP |  | Montáž tepelné izolace střech šikmých rohožemi, pásy, deskami (izolační materiál ve specifikaci) kladenými volně mezi krokve | [14 empty] | PP | 2
| Online PSC |  | https://podminky.urs.cz/item/CS_URS_2025_01/713151111 | [14 empty] | Online PSC | 2
| VV |  | viz. výkres D.1.1.13 Řez A-A, skladba D - střešní konstrukce | [14 empty] | VV | 2 | 1 | True | 0 | ROZPOCET
| VV |  | 2,185*2,5 |  | 5.463 | [12 empty] | VV | 2 | 2 | True | 1 | ROZPOCET
92 | M | 63152454 | deska tepelně izolační minerální univerzální λ=0,033-0,035 tl 150mm | m2 | 5.572 |  | 0 | CS ÚRS 2025 01 |  | základní |  | 0 | 0.0075 | 0.04179 | 0 | 0 | 32 | M | 2 |  |  |  | ROZPOCET | 0 | 0 | 0 | 0 | 0 | 1 | 0 | 16 | -628985362
| PP |  | deska tepelně izolační minerální univerzální λ=0,033-0,035 tl 150mm | [14 empty] | PP | 2
| VV |  | 5,463*1,02 'Přepočtené koeficientem množství |  | 5.572 | [12 empty] | VV | 2 | 2 | False | 1 | ROZPOCET
93 | K | 998713202 | Přesun hmot procentní pro izolace tepelné v objektech v přes 6 do 12 m | % |  |  | 0 | CS ÚRS 2022 01 |  | základní |  | 0 | 0 | 0 | 0 | 0 | 16 | K | 2 |  |  |  | ROZPOCET | 0 | 0 | 0 | 0 | 0 | 1 | 0 | 16 | -1509571427
| PP |  | Přesun hmot pro izolace tepelné stanovený procentní sazbou (%) z ceny vodorovná dopravní vzdálenost do 50 m v objektech výšky přes 6 do 12 m | [14 empty] | PP | 2
| Online PSC |  | https://podminky.urs.cz/item/CS_URS_2022_01/998713202 | [14 empty] | Online PSC | 2
| D | 762 | Konstrukce tesařské |  |  |  | 0 |  |  |  |  | 0 |  | 0.73771 |  | 0.02484 | 2 | D | 1 |  |  |  | ROZPOCET | [6 empty] | 0
94 | K | 762332122 | Montáž vázaných kcí krovů pravidelných pomocí ocelových spojek z hraněného řeziva pl přes 120 do 224 cm2 | m | 40.67 |  | 0 | CS ÚRS 2025 01 |  | základní |  | 0 | 0 | 0 | 0 | 0 | 16 | K | 2 |  |  |  | ROZPOCET | 0 | 0 | 0 | 0 | 0 | 1 | 0 | 16 | -743631897
| PP |  | Montáž vázaných konstrukcí krovů střech pultových, sedlových, valbových, stanových čtvercového nebo obdélníkového půdorysu z řeziva hraněného pomocí ocelových spojek (spojky ve specifikaci) průřezové plochy přes 120 do 224 cm2 | [14 empty] | PP | 2
| Online PSC |  | https://podminky.urs.cz/item/CS_URS_2025_01/762332122 | [14 empty] | Online PSC | 2
| VV |  | viz. D.1.1.12 - Půdorys krovu, detail atiky, Půdorys střechy | [14 empty] | VV | 2 | 1 | True | 0 | ROZPOCET
| VV |  | 3,1+0,45+1,82"pozednice" |  | 5.37 | [12 empty] | VV | 2 | 2 | True | 0 | ROZPOCET
| VV |  | 3,5*5"krokev" |  | 17.5 | [12 empty] | VV | 2 | 2 | True | 0 | ROZPOCET
| VV |  | 10+0,6*13"hranol pro kci atik" |  | 17.8 | [12 empty] | VV | 2 | 2 | True | 0 | ROZPOCET
| VV |  | Součet |  | 40.67 | [12 empty] | VV | 2 | 4 | True | 1 | ROZPOCET
95 | M | 60512130 | hranol stavební řezivo průřezu do 224cm2 do dl 6m | m3 | 0.516 |  | 0 | CS ÚRS 2025 01 |  | základní |  | 0 | 0.55 | 0.2838 | 0 | 0 | 32 | M | 2 |  |  |  | ROZPOCET | 0 | 0 | 0 | 0 | 0 | 1 | 0 | 16 | -541028886
| PP |  | hranol stavební řezivo průřezu do 224cm2 do dl 6m | [14 empty] | PP | 2
| VV |  | viz. D.1.1.12 - Půdorys krovu, detail atiky, Půdorys střechy | [14 empty] | VV | 2 | 1 | True | 0 | ROZPOCET
| VV |  | 0,14*0,1*(3,1+0,45+1,82)"pozednice" |  | 0.075 | [12 empty] | VV | 2 | 2 | True | 0 | ROZPOCET
| VV |  | 0,1*0,15*3,5*5"krokev" |  | 0.263 | [12 empty] | VV | 2 | 2 | True | 0 | ROZPOCET
| VV |  | 0,2*0,05*(10+0,6*13)"hranol pro kci atik" |  | 0.178 | [12 empty] | VV | 2 | 2 | True | 0 | ROZPOCET
| VV |  | Součet |  | 0.516 | [12 empty] | VV | 2 | 4 | True | 1 | ROZPOCET
96 | K | 762341210 | Montáž bednění střech rovných a šikmých sklonu do 60° z hrubých prken na sraz tl do 32 mm | m2 | 14.716 |  | 0 | CS ÚRS 2025 01 |  | základní |  | 0 | 0 | 0 | 0 | 0 | 16 | K | 2 |  |  |  | ROZPOCET | 0 | 0 | 0 | 0 | 0 | 1 | 0 | 16 | 1998527967
| PP |  | Montáž bednění střech rovných a šikmých sklonu do 60° s vyřezáním otvorů z prken hrubých na sraz tl. do 32 mm | [14 empty] | PP | 2
| Online PSC |  | https://podminky.urs.cz/item/CS_URS_2025_01/762341210 | [14 empty] | Online PSC | 2
| VV |  | (0,6+0,45)*2,585*2+0,45*2,8"vnitřní strana atik" |  | 6.689 | [12 empty] | VV | 2 | 2 | True | 0 | ROZPOCET
| VV |  | (0,6+0,45)*2,845*2+0,6*3,42"vnější strana atik" |  | 8.027 | [12 empty] | VV | 2 | 2 | True | 0 | ROZPOCET
| VV |  | Součet |  | 14.716 | [12 empty] | VV | 2 | 4 | True | 1 | ROZPOCET
97 | M | 60515111 | řezivo jehličnaté boční prkno 20-30mm | m3 | 0.386 |  | 0 | CS ÚRS 2025 01 |  | základní |  | 0 | 0.55 | 0.2123 | 0 | 0 | 32 | M | 2 |  |  |  | ROZPOCET | 0 | 0 | 0 | 0 | 0 | 1 | 0 | 16 | 693218354
| PP |  | řezivo jehličnaté boční prkno 20-30mm | [14 empty] | PP | 2
| VV |  | 0,025*((0,6+0,45)*2,585*2+0,45*2,8)"vnitřní strana atik" |  | 0.167 | [12 empty] | VV | 2 | 2 | True | 0 | ROZPOCET
| VV |  | 0,025*((0,6+0,45)*2,845*2+0,6*3,42)"vnější strana atik" |  | 0.201 | [12 empty] | VV | 2 | 2 | True | 0 | ROZPOCET
| VV |  | Součet |  | 0.368 | [12 empty] | VV | 2 | 4 | True | 1 | ROZPOCET
| VV |  | 0,368*1,05 'Přepočtené koeficientem množství |  | 0.386 | [12 empty] | VV | 2 | 2 | False | 1 | ROZPOCET
98 | K | 762081510 | Plošné hoblování hraněného řeziva zabudovaného do konstrukce - frézování na pero-drážky | m2 | 8.386 |  | 0 | CS ÚRS 2025 01 |  | základní |  | 0 | 0 | 0 | 0 | 0 | 16 | K | 2 |  |  |  | ROZPOCET | 0 | 0 | 0 | 0 | 0 | 1 | 0 | 16 | -1886237498
| PP |  | Hoblování hraněného řeziva zabudovaného do konstrukce plošné prkna, fošny - frézování na pero-drážky | [14 empty] | PP | 2
| Online PSC |  | https://podminky.urs.cz/item/CS_URS_2025_01/762081510 | [14 empty] | Online PSC | 2
| VV |  | 2,995*2,8"plocha střechy" |  | 8.386 | [12 empty] | VV | 2 | 2 | True | 1 | ROZPOCET
99 | K | 762341270.R1 | Montáž bednění střech rovných a šikmých sklonu do 60° z fošen na pero a drážku tl 40 mm | m2 | 8.386 |  | 0 |  |  | základní |  | 0 | 0 | 0 | 0 | 0 | 16 | K | 2 |  |  |  | ROZPOCET | 0 | 0 | 0 | 0 | 0 | 1 | 0 | 16 | 757076020
| PP |  | Montáž bednění střech rovných a šikmých sklonu do 60° z fošen na pero a drážku tl 40 mm | [14 empty] | PP | 2
| VV |  | 2,995*2,8"plocha střechy" |  | 8.386 | [12 empty] | VV | 2 | 2 | True | 1 | ROZPOCET
100 | M | 60515121 | řezivo jehličnaté boční prkno 40-60mm | m3 | 0.347 |  | 0 | CS ÚRS 2025 01 |  | základní |  | 0 | 0.55 | 0.19085 | 0 | 0 | 32 | M | 2 |  |  |  | ROZPOCET | 0 | 0 | 0 | 0 | 0 | 1 | 0 | 16 | 126195496
| PP |  | řezivo jehličnaté boční prkno 40-60mm | [14 empty] | PP | 2
| VV |  | 0,04*2,945*2,8"plocha střechy" |  | 0.33 | [12 empty] | VV | 2 | 2 | True | 1 | ROZPOCET
| VV |  | 0,33*1,05 'Přepočtené koeficientem množství |  | 0.347 | [12 empty] | VV | 2 | 2 | False | 1 | ROZPOCET
101 | K | 762341952 | Vyřezání části bednění střech z desek měkkých pl jednotlivě přes 1 do 4 m2 - zařezání OSB atik dle KZS fasády | m | 9.2 |  | 0 | CS ÚRS 2025 01 |  | základní |  | 0 | 0 | 0 | 0.0027 | 0.02484 | 16 | K | 2 |  |  |  | ROZPOCET | 0 | 0 | 0 | 0 | 0 | 1 | 0 | 16 | -805134795
| PP |  | Vyřezání otvorů v bednění střech bez rozebrání krytiny z desek měkkých (minerálněvláknitých, dřevovláknitých apod.), otvoru plochy jednotlivě přes 1 do 4 m2 - zařezání OSB atik dle KZS fasády | [14 empty] | PP | 2
| Online PSC |  | https://podminky.urs.cz/item/CS_URS_2025_01/762341952 | [14 empty] | Online PSC | 2
| VV |  | 2,89*2+3,42 |  | 9.2 | [12 empty] | VV | 2 | 2 | True | 1 | ROZPOCET
102 | K | 762395000 | Spojovací prostředky krovů, bednění, laťování, nadstřešních konstrukcí | m3 | 1.214 |  | 0 | CS ÚRS 2025 01 |  | základní |  | 0 | 0.02284 | 0.027728 | 0 | 0 | 16 | K | 2 |  |  |  | ROZPOCET | 0 | 0 | 0 | 0 | 0 | 1 | 0 | 16 | 795921508
| PP |  | Spojovací prostředky krovů, bednění a laťování, nadstřešních konstrukcí svorníky, prkna, hřebíky, pásová ocel, vruty | [14 empty] | PP | 2
| Online PSC |  | https://podminky.urs.cz/item/CS_URS_2025_01/762395000 | [14 empty] | Online PSC | 2
103 | K | 762083122 | Impregnace řeziva proti dřevokaznému hmyzu, houbám a plísním máčením třída ohrožení 3 a 4 | m3 | 1.214 |  | 0 | CS ÚRS 2025 01 |  | základní |  | 0 | 0.00189 | 0.0022945 | 0 | 0 | 16 | K | 2 |  |  |  | ROZPOCET | 0 | 0 | 0 | 0 | 0 | 1 | 0 | 16 | -849092683
| PP |  | Impregnace řeziva máčením proti dřevokaznému hmyzu, houbám a plísním, třída ohrožení 3 a 4 (dřevo v exteriéru) | [14 empty] | PP | 2
| Online PSC |  | https://podminky.urs.cz/item/CS_URS_2025_01/762083122 | [14 empty] | Online PSC | 2
| VV |  | 0,14*0,1*(3,1+0,45+1,82)"pozednice" |  | 0.075 | [12 empty] | VV | 2 | 2 | True | 0 | ROZPOCET
| VV |  | 0,1*0,15*3,5*5"krokev" |  | 0.263 | [12 empty] | VV | 2 | 2 | True | 0 | ROZPOCET
| VV |  | 0,2*0,05*(10+0,6*13)"hranol pro kci atik" |  | 0.178 | [12 empty] | VV | 2 | 2 | True | 0 | ROZPOCET
| VV |  | 0,025*((0,6+0,45)*2,585*2+0,45*2,8)"prkna 25mm -vnitřní strana atik" |  | 0.167 | [12 empty] | VV | 2 | 2 | True | 0 | ROZPOCET
| VV |  | 0,025*((0,6+0,45)*2,845*2+0,6*3,42)"prkna 25 mm - vnější strana atik" |  | 0.201 | [12 empty] | VV | 2 | 2 | True | 0 | ROZPOCET
| VV |  | 0,04*2,945*2,8"fošna - 40 mm - záklop - plocha střechy" |  | 0.33 | [12 empty] | VV | 2 | 2 | True | 0 | ROZPOCET
| VV |  | Součet |  | 1.214 | [12 empty] | VV | 2 | 4 | True | 1 | ROZPOCET
104 | K | 762841953 | Doplnění části podbíjení palubkami pl jednotlivě přes 1 do 4 m2 | m2 | 1.86 |  | 0 | CS ÚRS 2025 01 |  | základní |  | 0 | 0.01115 | 0.020739 | 0 | 0 | 16 | K | 2 |  |  |  | ROZPOCET | 0 | 0 | 0 | 0 | 0 | 1 | 0 | 16 | -311827089
| PP |  | Podbíjení (materiál v ceně) doplnění prkny tl. do 32 mm hoblovanými palubovými, plochy jednotlivě přes 1,00 do 4,00 m2 | [14 empty] | PP | 2
| Online PSC |  | https://podminky.urs.cz/item/CS_URS_2025_01/762841953 | [14 empty] | Online PSC | 2
| VV |  | (0,2+0,4)*3,1"podbití" |  | 1.86 | [12 empty] | VV | 2 | 2 | True | 1 | ROZPOCET
105 | K | 998762201 | Přesun hmot procentní pro kce tesařské v objektech v do 6 m | % |  |  | 0 | CS ÚRS 2025 01 |  | základní |  | 0 | 0 | 0 | 0 | 0 | 16 | K | 2 |  |  |  | ROZPOCET | 0 | 0 | 0 | 0 | 0 | 1 | 0 | 16 | -234856732
| PP |  | Přesun hmot pro konstrukce tesařské stanovený procentní sazbou (%) z ceny vodorovná dopravní vzdálenost do 50 m základní v objektech výšky do 6 m | [14 empty] | PP | 2
| Online PSC |  | https://podminky.urs.cz/item/CS_URS_2025_01/998762201 | [14 empty] | Online PSC | 2
| D | 763 | Konstrukce suché výstavby |  |  |  | 0 |  |  |  |  | 0 |  | 0.11195 |  | 0 | 2 | D | 1 |  |  |  | ROZPOCET | [6 empty] | 0
106 | K | 763131471 | SDK podhled deska 1xDFH2 12,5 bez izolace dvouvrstvá spodní kce profil CD+UD REI do 90 | m2 | 5.213 |  | 0 | CS ÚRS 2025 01 |  | základní |  | 0 | 0.01386 | 0.072252 | 0 | 0 | 16 | K | 2 |  |  |  | ROZPOCET | 0 | 0 | 0 | 0 | 0 | 1 | 0 | 16 | 500893496
| PP |  | Podhled ze sádrokartonových desek dvouvrstvá zavěšená spodní konstrukce z ocelových profilů CD, UD jednoduše opláštěná deskou impregnovanou protipožární DFH2, tl. 12,5 mm, bez izolace, REI do 90 | [14 empty] | PP | 2
| Online PSC |  | https://podminky.urs.cz/item/CS_URS_2025_01/763131471 | [14 empty] | Online PSC | 2
| VV |  | viz. výkres D.1.1.13 | [14 empty] | VV | 2 | 1 | True | 0 | ROZPOCET
| VV |  | 2,085*2,5 |  | 5.213 | [12 empty] | VV | 2 | 2 | True | 1 | ROZPOCET
107 | K | 763131711 | SDK podhled dilatace | m | 9.17 |  | 0 | CS ÚRS 2025 01 |  | základní |  | 0 | 0.00052 | 0.0047684 | 0 | 0 | 16 | K | 2 |  |  |  | ROZPOCET | 0 | 0 | 0 | 0 | 0 | 1 | 0 | 16 | -1108219402
| PP |  | Podhled ze sádrokartonových desek ostatní práce a konstrukce na podhledech ze sádrokartonových desek dilatace | [14 empty] | PP | 2
| Online PSC |  | https://podminky.urs.cz/item/CS_URS_2025_01/763131711 | [14 empty] | Online PSC | 2
| VV |  | viz. výkres D.1.1.13 | [14 empty] | VV | 2 | 1 | True | 0 | ROZPOCET
| VV |  | (2,085+2,5)*2 |  | 9.17 | [12 empty] | VV | 2 | 2 | True | 1 | ROZPOCET
108 | K | 763131714 | SDK podhled základní penetrační nátěr | m2 | 5.213 |  | 0 | CS ÚRS 2025 01 |  | základní |  | 0 | 0.0001 | 0.0005213 | 0 | 0 | 16 | K | 2 |  |  |  | ROZPOCET | 0 | 0 | 0 | 0 | 0 | 1 | 0 | 16 | -1765273529
| PP |  | Podhled ze sádrokartonových desek ostatní práce a konstrukce na podhledech ze sádrokartonových desek základní penetrační nátěr | [14 empty] | PP | 2
| Online PSC |  | https://podminky.urs.cz/item/CS_URS_2025_01/763131714 | [14 empty] | Online PSC | 2
| VV |  | viz. výkres D.1.1.13 | [14 empty] | VV | 2 | 1 | True | 0 | ROZPOCET
| VV |  | 2,085*2,5 |  | 5.213 | [12 empty] | VV | 2 | 2 | True | 1 | ROZPOCET
109 | K | 763131751 | Montáž parotěsné zábrany do SDK podhledu | m2 | 5.213 |  | 0 | CS ÚRS 2025 01 |  | základní |  | 0 | 0 | 0 | 0 | 0 | 16 | K | 2 |  |  |  | ROZPOCET | 0 | 0 | 0 | 0 | 0 | 1 | 0 | 16 | 770405250
| PP |  | Podhled ze sádrokartonových desek ostatní práce a konstrukce na podhledech ze sádrokartonových desek montáž parotěsné zábrany | [14 empty] | PP | 2
| Online PSC |  | https://podminky.urs.cz/item/CS_URS_2025_01/763131751 | [14 empty] | Online PSC | 2
110 | K | 763131752 | Montáž jedné vrstvy tepelné izolace do SDK podhledu | m2 | 5.213 |  | 0 | CS ÚRS 2025 01 |  | základní |  | 0 | 0 | 0 | 0 | 0 | 16 | K | 2 |  |  |  | ROZPOCET | 0 | 0 | 0 | 0 | 0 | 1 | 0 | 16 | 393226095
| PP |  | Podhled ze sádrokartonových desek ostatní práce a konstrukce na podhledech ze sádrokartonových desek montáž jedné vrstvy tepelné izolace | [14 empty] | PP | 2
| Online PSC |  | https://podminky.urs.cz/item/CS_URS_2025_01/763131752 | [14 empty] | Online PSC | 2
111 | M | 63152370 | deska tepelně izolační minerální kontaktních pro podhledy finální s povrchovou úpravou λ=0,040 tl 50mm | m2 | 5.734 |  | 0 | CS ÚRS 2025 01 |  | základní |  | 0 | 0.006 | 0.034404 | 0 | 0 | 32 | M | 2 |  |  |  | ROZPOCET | 0 | 0 | 0 | 0 | 0 | 1 | 0 | 16 | 1843817649
| PP |  | deska tepelně izolační minerální kontaktních pro podhledy finální s povrchovou úpravou λ=0,040 tl 50mm | [14 empty] | PP | 2
| VV |  | 5,213*1,1 'Přepočtené koeficientem množství |  | 5.734 | [12 empty] | VV | 2 | 2 | False | 1 | ROZPOCET
112 | K | 998763100 | Přesun hmot tonážní pro dřevostavby v objektech v do 6 m | t | 0.112 |  | 0 | CS ÚRS 2025 01 |  | základní |  | 0 | 0 | 0 | 0 | 0 | 16 | K | 2 |  |  |  | ROZPOCET | 0 | 0 | 0 | 0 | 0 | 1 | 0 | 16 | 6771376
| PP |  | Přesun hmot pro dřevostavby stanovený z hmotnosti přesunovaného materiálu vodorovná dopravní vzdálenost do 50 m základní v objektech výšky do 6 m | [14 empty] | PP | 2
| Online PSC |  | https://podminky.urs.cz/item/CS_URS_2025_01/998763100 | [14 empty] | Online PSC | 2
| D | 764 | Konstrukce klempířské |  |  |  | 0 |  |  |  |  | 0 |  | 0.009628 |  | 0 | 3 | D | 1 |  |  |  | ROZPOCET | [6 empty] | 0
113 | K | 764511601 | Žlab podokapní půlkruhový z Pz s povrchovou úpravou rš 250 mm - K3 | m | 3 |  | 0 | CS ÚRS 2025 01 |  | základní |  | 0 | 0.00233 | 0.00699 | 0 | 0 | 16 | K | 2 |  |  |  | ROZPOCET | 0 | 0 | 0 | 0 | 0 | 1 | 0 | 16 | 1825634989
| PP |  | Žlab podokapní z pozinkovaného plechu s povrchovou úpravou včetně háků a čel půlkruhový do rš 280 mm - K3 | [14 empty] | PP | 2
| Online PSC |  | https://podminky.urs.cz/item/CS_URS_2025_01/764511601 | [14 empty] | Online PSC | 2
114 | K | 764511641 | Kotlík oválný (trychtýřový) pro podokapní žlaby z Pz s povrchovou úpravou do 250/90 mm - K4 | kus | 1 |  | 0 | CS ÚRS 2025 01 |  | základní |  | 0 | 0.00031 | 0.00031 | 0 | 0 | 16 | K | 2 |  |  |  | ROZPOCET | 0 | 0 | 0 | 0 | 0 | 1 | 0 | 16 | -1724401940
| PP |  | Žlab podokapní z pozinkovaného plechu s povrchovou úpravou kotlík oválný (trychtýřový), rš žlabu/průměr svodu do 250/90 mm - K4 | [14 empty] | PP | 2
| Online PSC |  | https://podminky.urs.cz/item/CS_URS_2025_01/764511641 | [14 empty] | Online PSC | 2
115 | K | 764518621 | Svody kruhové včetně objímek, kolen, odskoků z Pz s povrchovou úpravou průměru do 90 mm - K5 | m | 2.4 |  | 0 | CS ÚRS 2025 01 |  | základní |  | 0 | 0.00097 | 0.002328 | 0 | 0 | 16 | K | 2 |  |  |  | ROZPOCET | 0 | 0 | 0 | 0 | 0 | 1 | 0 | 16 | 2037121798
| PP |  | Svod z pozinkovaného plechu s upraveným povrchem včetně objímek, kolen a odskoků kruhový, průměru do 90 mm - K5 | [14 empty] | PP | 2
| Online PSC |  | https://podminky.urs.cz/item/CS_URS_2025_01/764518621 | [14 empty] | Online PSC | 2
116 | K | 998764201 | Přesun hmot procentní pro konstrukce klempířské v objektech v do 6 m | % |  |  | 0 | CS ÚRS 2022 01 |  | základní |  | 0 | 0 | 0 | 0 | 0 | 16 | K | 2 |  |  |  | ROZPOCET | 0 | 0 | 0 | 0 | 0 | 1 | 0 | 16 | -961726136
| PP |  | Přesun hmot pro konstrukce klempířské stanovený procentní sazbou (%) z ceny vodorovná dopravní vzdálenost do 50 m v objektech výšky do 6 m | [14 empty] | PP | 2
| Online PSC |  | https://podminky.urs.cz/item/CS_URS_2022_01/998764201 | [14 empty] | Online PSC | 2
| D | 766 | Konstrukce truhlářské |  |  |  | 0 |  |  |  |  | 0 |  | 0 |  | 0 | 2 | D | 1 |  |  |  | ROZPOCET | [6 empty] | 0
117 | K | 766 6_0.1 | Dveře vchodové - rozměr 1000x2mm, jednokřídlé,plné plastové, Kömerling 76AD, Ug=1,1W/m2K, polodekor bílá/antracit, Uw=1,2W/m2K, Ud=1,2W/m2K, klika-koule (bezpečnostní kování), hliníkový nízký práh | ks | 1 |  | 0 |  |  | základní |  | 0 | 0 | 0 | 0 | 0 | 16 | K | 2 |  |  |  | ROZPOCET | 0 | 0 | 0 | 0 | 0 | 1 | 0 | 16 | -1350053117
| PP |  | Dveře vchodové - rozměr 1000x2mm, jednokřídlé,plné plastové, Kömerling 76AD, Ug=1,1W/m2K, polodekor bílá/antracit, Uw=1,2W/m2K, Ud=1,2W/m2K, klika-koule (bezpečnostní kování), hliníkový nízký práh | [14 empty] | PP | 2
118 | K | 998766202 | Přesun hmot procentní pro kce truhlářské v objektech v přes 6 do 12 m | % |  |  | 0 | CS ÚRS 2025 01 |  | základní |  | 0 | 0 | 0 | 0 | 0 | 16 | K | 2 |  |  |  | ROZPOCET | 0 | 0 | 0 | 0 | 0 | 1 | 0 | 16 | -434658594
| PP |  | Přesun hmot pro konstrukce truhlářské stanovený procentní sazbou (%) z ceny vodorovná dopravní vzdálenost do 50 m základní v objektech výšky přes 6 do 12 m | [14 empty] | PP | 2
| Online PSC |  | https://podminky.urs.cz/item/CS_URS_2025_01/998766202 | [14 empty] | Online PSC | 2
| D | 767 | Konstrukce zámečnické |  |  |  | 0 |  |  |  |  | 0 |  | 83.2016 |  | 0 | 2 | D | 1 |  |  |  | ROZPOCET | [6 empty] | 0
119 | K | 767590124 | Montáž podlahového roštu šroubovaného | m2 | 5.238 |  | 0 | CS ÚRS 2025 01 |  | základní |  | 0 | 2e-05 | 0.00010476 | 0 | 0 | 16 | K | 2 |  |  |  | ROZPOCET | 0 | 0 | 0 | 0 | 0 | 1 | 0 | 16 | -168117575
| PP |  | Montáž podlahových konstrukcí podlahových roštů, podlah připevněných šroubováním | [14 empty] | PP | 2
| Online PSC |  | https://podminky.urs.cz/item/CS_URS_2025_01/767590124 | [14 empty] | Online PSC | 2
| VV |  | viz. výkres D.1.1.13 - Řez A-A - skladba C | [14 empty] | VV | 2 | 1 | True | 0 | ROZPOCET
| VV |  | 4,386+0,852 |  | 5.238 | [12 empty] | VV | 2 | 2 | True | 1 | ROZPOCET
120 | M | 55347101.R1 | Svařovaný pororošt ( SP ), 34/38 - rozteče nosných 34 mm / rozpěrných 38 mm, výška 50 mm - SP 530-34/38-5, v povrchové úpravě žárovým zinkováním dle EN ISO 1461, protiskluz na nosných páscích typ S4. | m2 | 4.386 |  | 0 |  |  | základní |  | 0 | 0.00999 | 0.043816 | 0 | 0 | 32 | M | 2 |  |  |  | ROZPOCET | 0 | 0 | 0 | 0 | 0 | 1 | 0 | 16 | -1018247456
| PP |  | Svařovaný pororošt ( SP ), 34/38 - rozteče nosných 34 mm / rozpěrných 38 mm, výška 50 mm - SP 530-34/38-5, v povrchové úpravě žárovým zinkováním dle EN ISO 1461, protiskluz na nosných páscích typ S4. | [14 empty] | PP | 2
121 | M | 55347102.R2 | Svařovaný pororošt ( SP ), 34/38 - rozteče nosných 34 mm / rozpěrných 38 mm, výška 50 mm - SP 230-34/38-5, v povrchové úpravě žárovým zinkováním dle EN ISO 1461, protiskluz na nosných páscích typ S4. | m2 | 0.852 |  | 0 |  |  | základní |  | 0 | 0.00999 | 0.0085115 | 0 | 0 | 32 | M | 2 |  |  |  | ROZPOCET | 0 | 0 | 0 | 0 | 0 | 1 | 0 | 16 | 1199912105
| PP |  | Svařovaný pororošt ( SP ), 34/38 - rozteče nosných 34 mm / rozpěrných 38 mm, výška 50 mm - SP 230-34/38-5, v povrchové úpravě žárovým zinkováním dle EN ISO 1461, protiskluz na nosných páscích typ S4. | [14 empty] | PP | 2
122 | K | 767831022 | Montáž vnitřních kovových žebříků přímých kotvených do betonu | m | 4.51 |  | 0 | CS ÚRS 2025 01 |  | základní |  | 0 | 0 | 0 | 0 | 0 | 16 | K | 2 |  |  |  | ROZPOCET | 0 | 0 | 0 | 0 | 0 | 1 | 0 | 16 | -184947925
| PP |  | Montáž vnitřních kovových žebříků přímých, ukotvených do betonu | [14 empty] | PP | 2
| Online PSC |  | https://podminky.urs.cz/item/CS_URS_2025_01/767831022 | [14 empty] | Online PSC | 2
| VV |  | 4,51"zámečnický prvek - Z1" |  | 4.51 | [12 empty] | VV | 2 | 2 | True | 1 | ROZPOCET
123 | M | 44983199.R1 | Z1 - Výroba a dodávka zámečnického prvku - vnitřního žebříku vč. povrchové úpravy žárovým zinkováním | kg | 83 |  | 0 |  |  | základní |  | 0 | 1 | 83 | 0 | 0 | 32 | M | 2 |  |  |  | ROZPOCET | 0 | 0 | 0 | 0 | 0 | 1 | 0 | 16 | -902040610
| PP |  | Z1 - Výroba a dodávka zámečnického prvku - vnitřního žebříku vč. povrchové úpravy žárovým zinkováním | [14 empty] | PP | 2
124 | K | 767995114.R1 | Výroba, dodávka a montáž atypických zámečnických konstrukcí hmotnosti přes 20 do 50 kg vč. povrchové úpravy žárovým zinkováním | kg | 142.695 |  | 0 |  |  | základní |  | 0 | 5e-05 | 0.0071347 | 0 | 0 | 16 | K | 2 |  |  |  | ROZPOCET | 0 | 0 | 0 | 0 | 0 | 1 | 0 | 16 | 2014959326
| PP |  | Výroba, dodávka a montáž atypických zámečnických konstrukcí hmotnosti přes 20 do 50 kg vč. povrchové úpravy žárovým zinkováním | [14 empty] | PP | 2
| VV |  | ocel kce stropu nad 1.PP | [14 empty] | VV | 2 | 1 | True | 0 | ROZPOCET
| VV |  | 76,32"IPE 120" |  | 76.32 | [12 empty] | VV | 2 | 2 | True | 0 | ROZPOCET
| VV |  | 14,175"IPE 100" |  | 14.175 | [12 empty] | VV | 2 | 2 | True | 0 | ROZPOCET
| VV |  | 3,24"IPE 100" |  | 3.24 | [12 empty] | VV | 2 | 2 | True | 0 | ROZPOCET
| VV |  | 48,96"HEB 100" |  | 48.96 | [12 empty] | VV | 2 | 2 | True | 0 | ROZPOCET
| VV |  | Součet |  | 142.695 | [12 empty] | VV | 2 | 4 | True | 1 | ROZPOCET
125 | M | 13010744 | ocel profilová jakost S235JR (11 375) průřez IPE 120 | t | 0.076 |  | 0 | CS ÚRS 2025 01 |  | základní |  | 0 | 1 | 0.076 | 0 | 0 | 32 | M | 2 |  |  |  | ROZPOCET | 0 | 0 | 0 | 0 | 0 | 1 | 0 | 16 | 1729935613
| PP |  | ocel profilová jakost S235JR (11 375) průřez IPE 120 | [14 empty] | PP | 2
| VV |  | 76,32/1000 |  | 0.076 | [12 empty] | VV | 2 | 2 | True | 1 | ROZPOCET
126 | M | 13010742 | ocel profilová jakost S235JR (11 375) průřez IPE 100 | t | 0.017 |  | 0 | CS ÚRS 2025 01 |  | základní |  | 0 | 1 | 0.017 | 0 | 0 | 32 | M | 2 |  |  |  | ROZPOCET | 0 | 0 | 0 | 0 | 0 | 1 | 0 | 16 | -745656207
| PP |  | ocel profilová jakost S235JR (11 375) průřez IPE 100 | [14 empty] | PP | 2
| VV |  | (14,175+3,24)/1000 |  | 0.017 | [12 empty] | VV | 2 | 2 | True | 1 | ROZPOCET
127 | M | 13010970 | ocel profilová jakost S235JR (11 375) průřez HEB 100 | t | 0.049 |  | 0 | CS ÚRS 2025 01 |  | základní |  | 0 | 1 | 0.049 | 0 | 0 | 32 | M | 2 |  |  |  | ROZPOCET | 0 | 0 | 0 | 0 | 0 | 1 | 0 | 16 | -1687782168
| PP |  | ocel profilová jakost S235JR (11 375) průřez HEB 100 | [14 empty] | PP | 2
| VV |  | 48,96/1000 |  | 0.049 | [12 empty] | VV | 2 | 2 | True | 1 | ROZPOCET
128 | K | 998767201 | Přesun hmot procentní pro zámečnické konstrukce v objektech v do 6 m | % |  |  | 0 | CS ÚRS 2025 01 |  | základní |  | 0 | 0 | 0 | 0 | 0 | 16 | K | 2 |  |  |  | ROZPOCET | 0 | 0 | 0 | 0 | 0 | 1 | 0 | 16 | -169322783
| PP |  | Přesun hmot pro zámečnické konstrukce stanovený procentní sazbou (%) z ceny vodorovná dopravní vzdálenost do 50 m základní v objektech výšky do 6 m | [14 empty] | PP | 2
| Online PSC |  | https://podminky.urs.cz/item/CS_URS_2025_01/998767201 | [14 empty] | Online PSC | 2
| D | 777 | Podlahy lité |  |  |  | 0 |  |  |  |  | 0 |  | 0.006276 |  | 0 | 3 | D | 1 |  |  |  | ROZPOCET | [6 empty] | 0
129 | K | 777611121 | Krycí epoxidový průmyslový nátěr podlahy | m2 | 26.15 |  | 0 | CS ÚRS 2025 01 |  | základní |  | 0 | 0.00024 | 0.006276 | 0 | 0 | 16 | K | 2 |  |  |  | ROZPOCET | 0 | 0 | 0 | 0 | 0 | 1 | 0 | 16 | 1075284922
| PP |  | Krycí nátěr podlahy průmyslový epoxidový | [14 empty] | PP | 2
| Online PSC |  | https://podminky.urs.cz/item/CS_URS_2025_01/777611121 | [14 empty] | Online PSC | 2
| VV |  | viz. D.1.1.13 - Řez A-A, skladba A, D.1.1.11 - Půdorys šachty, Půdorys čerpacího objektu | [14 empty] | VV | 2 | 1 | True | 0 | ROZPOCET
| VV |  | 2,5*9,5"plocha šachty" |  | 23.75 | [12 empty] | VV | 2 | 2 | True | 0 | ROZPOCET
| VV |  | 0,1*(2,5+9,5)*2"sokl" |  | 2.4 | [12 empty] | VV | 2 | 2 | True | 0 | ROZPOCET
| VV |  | Součet |  | 26.15 | [12 empty] | VV | 2 | 4 | True | 1 | ROZPOCET
| D | 783 | Dokončovací práce - nátěry |  |  |  | 0 |  |  |  |  | 0 |  | 0.031754 |  | 0 | 2 | D | 1 |  |  |  | ROZPOCET | [6 empty] | 0
130 | K | 783827401 | Krycí dvojnásobný akrylátový nátěr hladkých betonových povrchů | m2 | 58.803 |  | 0 | CS ÚRS 2022 02 |  | základní |  | 0 | 0.00054 | 0.031754 | 0 | 0 | 16 | K | 2 |  |  |  | ROZPOCET | 0 | 0 | 0 | 0 | 0 | 1 | 0 | 16 | 971142406
| PP |  | Krycí dvojnásobný akrylátový nátěr hladkých betonových povrchů | [14 empty] | PP | 2
| Online PSC |  | https://podminky.urs.cz/item/CS_URS_2022_02/783827401 | [14 empty] | Online PSC | 2
| VV |  | viz. D.1.1.13 - Řez A-A, skladba A, D.1.1.11 - Půdorys šachty, Půdorys čerpacího objektu | [14 empty] | VV | 2 | 1 | True | 0 | ROZPOCET
| VV |  | 2,21*(10,1+2,5)*2"šachtové monol stěny" |  | 55.692 | [12 empty] | VV | 2 | 2 | True | 0 | ROZPOCET
| VV |  | 1*0,3*(2,085*2+3,1*2)"monol stěny nadzemního objektu" |  | 3.111 | [12 empty] | VV | 2 | 2 | True | 0 | ROZPOCET
| VV |  | Součet |  | 58.803 | [12 empty] | VV | 2 | 4 | True | 1 | ROZPOCET
| D | 784 | Dokončovací práce - malby a tapety |  |  |  | 0 |  |  |  |  | 0 |  | 0.0086339 |  | 0 | 2 | D | 1 |  |  |  | ROZPOCET | [6 empty] | 0
131 | K | 784221101 | Dvojnásobné bílé malby ze směsí za sucha dobře otěruvzdorných v místnostech do 3,80 m | m2 | 29.772 |  | 0 | CS ÚRS 2025 01 |  | základní |  | 0 | 0.00029 | 0.0086339 | 0 | 0 | 16 | K | 2 |  |  |  | ROZPOCET | 0 | 0 | 0 | 0 | 0 | 1 | 0 | 16 | 145271376
| PP |  | Malby z malířských směsí otěruvzdorných za sucha dvojnásobné, bílé za sucha otěruvzdorné dobře v místnostech výšky do 3,80 m | [14 empty] | PP | 2
| Online PSC |  | https://podminky.urs.cz/item/CS_URS_2025_01/784221101 | [14 empty] | Online PSC | 2
| VV |  | viz. D.1.1.13 - Řez A-A, skladba A, D.1.1.11 - Půdorys šachty, Půdorys čerpacího objektu | [14 empty] | VV | 2 | 1 | True | 0 | ROZPOCET
| VV |  | 2,085*2,5 |  | 5.213 | [12 empty] | VV | 2 | 2 | True | 0 | ROZPOCET
| VV |  | 2,76*(2,085+2,5)*2-1*2+0,25*(1+2*2) |  | 24.559 | [12 empty] | VV | 2 | 2 | True | 0 | ROZPOCET
| VV |  | Součet |  | 29.772 | [12 empty] | VV | 2 | 4 | True | 1 | ROZPOCET

## 02 - Elektroinstalace
{6b34b36c-2116-4067-8b4e-3d195dfad1d4}
2
| KRYCÍ LIST SOUPISU PRACÍ | [7 empty] | v --- níže se nacházejí doplnkové a pomocné údaje k sestavám --- v | [8 empty] | False
Stavba:
KRÁLŮV DVŮR - Plnící místo HZS
Objekt:
02 - Elektroinstalace
| KSO: |  |  |  |  | CC-CZ:
| Místo: |  | Králův Dvůr |  |  | Datum: | 2025-07-28
| Zadavatel: |  |  |  |  | IČ:
|  | Město Králův Dvůr,nám. Míru 139,267 01 Králův Dvůr |  |  |  | DIČ:
| Účastník: |  |  |  |  | IČ: | Vyplň údaj
|  | Vyplň údaj |  |  |  | DIČ: | Vyplň údaj
| Projektant: |  |  |  |  | IČ:
|  | Spektra PRO spol. s r.o.,V Hlinkách 1548,266 01 Be |  |  |  | DIČ:
| Zpracovatel: |  |  |  |  | IČ:
|  | p. Lenka Dejdarová |  |  |  | DIČ:
Poznámka:
| Cena bez DPH | [5 empty] | 0
|  |  | Základ daně |  |  | Sazba daně | Výše daně
| DPH | základní | 0 |  |  | 21% | 0
|  | snížená | 0 |  |  | 12% | 0
|  | zákl. přenesená | 0 |  |  | 21% | 0
|  | sníž. přenesená | 0 |  |  | 12% | 0
|  | nulová | 0 |  |  | 0% | 0
| Cena s DPH |  |  | v | CZK |  | 0
REKAPITULACE ČLENĚNÍ SOUPISU PRACÍ
Stavba:
KRÁLŮV DVŮR - Plnící místo HZS
Objekt:
02 - Elektroinstalace
Místo: |  |  | Králův Dvůr |  |  | Datum: | 2025-07-28
Zadavatel: |  |  | Město Králův Dvůr,nám. Míru 139,267 01 Králův Dvůr |  |  | Projektant: | Spektra PRO spol. s r.o.,V Hlinkách 1548,266 01 Be
Účastník: |  |  | Vyplň údaj |  |  | Zpracovatel: | p. Lenka Dejdarová
Kód dílu - Popis | [6 empty] | Cena celkem [CZK]
Náklady stavby celkem | [6 empty] | 0 | [11 empty] | -1
| M - Práce a dodávky M | [5 empty] | 0
| 21-M - Elektromontáže | [5 empty] | 0
| 46-M - Zemní práce při extr.mont.pracích | [5 empty] | 0
| 21-M_01 - Elektroinstalace | [5 empty] | 0
| A_ost - Elektroinstalace-OSTATNÍ vč. MONTÁŽE | [5 empty] | 0
| 21-M_02 - Elektroinstalace - materiál | [5 empty] | 0
| D1 - Kabely | [5 empty] | 0
| D2 - Svítidla | [5 empty] | 0
| D3 - Přístroje, vypínače, zásuvky, rámečky | [5 empty] | 0
| D4 - Přístrojové krabice, dopňující materiál | [5 empty] | 0
| D5 - Stavební | [5 empty] | 0
| D6 - Zabezpečovací systém | [5 empty] | 0
| D7 - Rozvodné skříně | [5 empty] | 0
| D8 - Kamerový systém | [5 empty] | 0
SOUPIS PRACÍ
Stavba:
KRÁLŮV DVŮR - Plnící místo HZS
Objekt:
02 - Elektroinstalace
Místo: |  |  | Králův Dvůr |  |  | Datum: | 2025-07-28
Zadavatel: |  |  | Město Králův Dvůr,nám. Míru 139,267 01 Králův Dvůr |  |  | Projektant: | Spektra PRO spol. s r.o.,V Hlinkách 1548,266 01 Be
Účastník: |  |  | Vyplň údaj |  |  | Zpracovatel: | p. Lenka Dejdarová
PČ | Typ | Kód | Popis | MJ | Množství | J.cena [CZK] | Cena celkem [CZK] | Cenová soustava |  | DPH | J. Nh [h] | Nh celkem [h] | J. hmotnost [t] | Hmotnost celkem [t] | J. suť [t] | Suť Celkem [t]
Náklady soupisu celkem | [6 empty] | 0 |  |  |  |  | 0 |  | 3.0023 |  | 0 |  | D | -1 | [7 empty] | 0
| D | M | Práce a dodávky M |  |  |  | 0 |  |  |  |  | 0 |  | 3.0023 |  | 0 | 3 | D | 0 | ROZPOCET | [6 empty] | 0
| D | 21-M | Elektromontáže |  |  |  | 0 |  |  |  |  | 0 |  | 3.0023 |  | 0 | 3 | D | 1 | ROZPOCET | [6 empty] | 0
| D | 46-M | Zemní práce při extr.mont.pracích |  |  |  | 0 |  |  |  |  | 0 |  | 3.0023 |  | 0 | 3 | D | 2 | ROZPOCET | [6 empty] | 0
1 | K | 460161142 | Hloubení kabelových rýh ručně š 35 cm hl 50 cm v hornině tř I skupiny 3 | m | 15 |  | 0 | CS ÚRS 2022 02 |  | základní |  | 0 | 0 | 0 | 0 | 0 | 64 | K | 3 | ROZPOCET | 0 | 0 | 0 | 0 | 0 | 1 | 0 | 64 | -599909531
| PP |  | Hloubení zapažených i nezapažených kabelových rýh ručně včetně urovnání dna s přemístěním výkopku do vzdálenosti 3 m od okraje jámy nebo s naložením na dopravní prostředek šířky 35 cm hloubky 50 cm v hornině třídy těžitelnosti I skupiny 3 | [14 empty] | PP | 3
| Online PSC |  | https://podminky.urs.cz/item/CS_URS_2022_02/460161142 | [14 empty] | Online PSC | 3
2 | K | 460661512 | Kabelové lože z písku pro kabely nn kryté plastovou fólií š lože přes 25 do 50 cm | m | 15 |  | 0 | CS ÚRS 2022 02 |  | základní |  | 0 | 0.20015 | 3.0023 | 0 | 0 | 64 | K | 3 | ROZPOCET | 0 | 0 | 0 | 0 | 0 | 1 | 0 | 64 | 1691083421
| PP |  | Kabelové lože z písku včetně podsypu, zhutnění a urovnání povrchu pro kabely nn zakryté plastovou fólií, šířky přes 25 do 50 cm | [14 empty] | PP | 3
| Online PSC |  | https://podminky.urs.cz/item/CS_URS_2022_02/460661512 | [14 empty] | Online PSC | 3
| D | 21-M_01 | Elektroinstalace |  |  |  | 0 |  |  |  |  | 0 |  | 0 |  | 0 | 3 | D | 2 | ROZPOCET | [6 empty] | 0
| D | A_ost | Elektroinstalace-OSTATNÍ vč. MONTÁŽE |  |  |  | 0 |  |  |  |  | 0 |  | 0 |  | 0 | 3 | D | 3 | ROZPOCET | [6 empty] | 0
3 | K | A0_pd | Projektová dokumentace | kpl | 1 |  | 0 |  |  | základní |  | 0 | 0 | 0 | 0 | 0 | 64 | K | 4 | ROZPOCET | 0 | 0 | 0 | 0 | 0 | 1 | 0 | 64 | -1437221380
| PP |  | Projektová dokumentace | [14 empty] | PP | 4
4 | K | A1_M | Montáž elektroinstalace - komplet | kpl | 1 |  | 0 |  |  | základní |  | 0 | 0 | 0 | 0 | 0 | 64 | K | 4 | ROZPOCET | 0 | 0 | 0 | 0 | 0 | 1 | 0 | 64 | -1122721920
| PP |  | Montáž elektroinstalace - komplet | [14 empty] | PP | 4
5 | K | A2_tj | Technické práce | kpl | 1 |  | 0 |  |  | základní |  | 0 | 0 | 0 | 0 | 0 | 64 | K | 4 | ROZPOCET | 0 | 0 | 0 | 0 | 0 | 1 | 0 | 64 | -418280950
| PP |  | Technické práce | [14 empty] | PP | 4
6 | K | A3_r | Revize elektroinstalace | kpl | 1 |  | 0 |  |  | základní |  | 0 | 0 | 0 | 0 | 0 | 64 | K | 4 | ROZPOCET | 0 | 0 | 0 | 0 | 0 | 1 | 0 | 64 | -2114338965
| PP |  | Výchozí revize, zkoušky, oživení | [14 empty] | PP | 4
7 | K | A4_PPV | PPV z montáže | % |  |  | 0 |  |  | základní |  | 0 | 0 | 0 | 0 | 0 | 64 | K | 4 | ROZPOCET | 0 | 0 | 0 | 0 | 0 | 1 | 0 | 64 | -1139518030
| PP |  | PPV z montáže | [14 empty] | PP | 4
8 | K | A5_GZS | GZS a doprava z montáže | % |  |  | 0 |  |  | základní |  | 0 | 0 | 0 | 0 | 0 | 64 | K | 4 | ROZPOCET | 0 | 0 | 0 | 0 | 0 | 1 | 0 | 64 | 1647796876
| PP |  | GZS a doprava z montáže | [14 empty] | PP | 4
9 | K | A6_P | Přesun z mat. vč. dodávek | % |  |  | 0 |  |  | základní |  | 0 | 0 | 0 | 0 | 0 | 64 | K | 4 | ROZPOCET | 0 | 0 | 0 | 0 | 0 | 1 | 0 | 64 | 677255399
| PP |  | Přesun z mat. vč. dodávek | [14 empty] | PP | 4
10 | K | A7_D | Stav.tech.dozor z celk. ceny | % |  |  | 0 |  |  | základní |  | 0 | 0 | 0 | 0 | 0 | 64 | K | 4 | ROZPOCET | 0 | 0 | 0 | 0 | 0 | 1 | 0 | 64 | 1769210615
| PP |  | Stav.tech.dozor z celk. ceny | [14 empty] | PP | 4
| D | 21-M_02 | Elektroinstalace - materiál |  |  |  | 0 |  |  |  |  | 0 |  | 0 |  | 0 | 3 | D | 2 | ROZPOCET | [6 empty] | 0
| D | D1 | Kabely |  |  |  | 0 |  |  |  |  | 0 |  | 0 |  | 0 | 1 | D | 3 | ROZPOCET | [6 empty] | 0
11 | M | Pol1 | Silový kabel CYKY-J 4x10 | m | 15 |  | 0 |  |  | základní |  | 0 | 0 | 0 | 0 | 0 | 256 | M | 4 | ROZPOCET | 0 | 0 | 0 | 0 | 0 | 1 | 0 | 64 | -659781084
| PP |  | Silový kabel CYKY-J 4x10 | [14 empty] | PP | 4
12 | M | Pol2 | Silový kabel CYKY-J 3x1,5 | m | 35 |  | 0 |  |  | základní |  | 0 | 0 | 0 | 0 | 0 | 256 | M | 4 | ROZPOCET | 0 | 0 | 0 | 0 | 0 | 1 | 0 | 64 | 1562879079
| PP |  | Silový kabel CYKY-J 3x1,5 | [14 empty] | PP | 4
13 | M | Pol3 | Silový kabel CYKY-J 3x2,5 | m | 20 |  | 0 |  |  | základní |  | 0 | 0 | 0 | 0 | 0 | 256 | M | 4 | ROZPOCET | 0 | 0 | 0 | 0 | 0 | 1 | 0 | 64 | 1246141795
| PP |  | Silový kabel CYKY-J 3x2,5 | [14 empty] | PP | 4
14 | M | Pol4 | Silový kabel CYKY-J 5x2,5 | m | 5 |  | 0 |  |  | základní |  | 0 | 0 | 0 | 0 | 0 | 256 | M | 4 | ROZPOCET | 0 | 0 | 0 | 0 | 0 | 1 | 0 | 64 | -1893829632
| PP |  | Silový kabel CYKY-J 5x2,5 | [14 empty] | PP | 4
15 | M | Pol5 | Kabelová chránička, vnitřní průměr 32mm, vnější průměr 40mm | m | 15 |  | 0 |  |  | základní |  | 0 | 0 | 0 | 0 | 0 | 256 | M | 4 | ROZPOCET | 0 | 0 | 0 | 0 | 0 | 1 | 0 | 64 | 1010777343
| PP |  | Kabelová chránička, vnitřní průměr 32mm, vnější průměr 40mm | [14 empty] | PP | 4
16 | M | Pol6 | Elektroinstalační trubka tuhá z PVC d 22 | m | 30 |  | 0 |  |  | základní |  | 0 | 0 | 0 | 0 | 0 | 256 | M | 4 | ROZPOCET | 0 | 0 | 0 | 0 | 0 | 1 | 0 | 64 | 1041267797
| PP |  | Elektroinstalační trubka tuhá z PVC d 22 | [14 empty] | PP | 4
17 | M | Pol7 | Závěsný systém pro kabely / kabelové držáky | kpl. | 1 |  | 0 |  |  | základní |  | 0 | 0 | 0 | 0 | 0 | 256 | M | 4 | ROZPOCET | 0 | 0 | 0 | 0 | 0 | 1 | 0 | 64 | 2081464104
| PP |  | Závěsný systém pro kabely / kabelové držáky | [14 empty] | PP | 4
| D | D2 | Svítidla |  |  |  | 0 |  |  |  |  | 0 |  | 0 |  | 0 | 1 | D | 3 | ROZPOCET | [6 empty] | 0
18 | M | Pol8 | A - Přisazené LED svítidlo 660x136 mm, prachotěsné s opálovým PC krytem, IK08, 1x19 W, 2500 lm, Ra 80, 4000 K, IP 65 | ks | 5 |  | 0 |  |  | základní |  | 0 | 0 | 0 | 0 | 0 | 256 | M | 4 | ROZPOCET | 0 | 0 | 0 | 0 | 0 | 1 | 0 | 64 | -1708271303
| PP |  | A - Přisazené LED svítidlo 660x136 mm, prachotěsné s opálovým PC krytem, IK08, 1x19 W, 2500 lm, Ra 80, 4000 K, IP 65 | [14 empty] | PP | 4
19 | M | Pol9 | B - Exteriérové nástěnné LED svítidlo 205 mm, 1x12 W, 1250 lm, Ra 80, 6400 K, IP 65 | ks | 2 |  | 0 |  |  | základní |  | 0 | 0 | 0 | 0 | 0 | 256 | M | 4 | ROZPOCET | 0 | 0 | 0 | 0 | 0 | 1 | 0 | 64 | 1036055603
| PP |  | B - Exteriérové nástěnné LED svítidlo 205 mm, 1x12 W, 1250 lm, Ra 80, 6400 K, IP 65 | [14 empty] | PP | 4
| D | D3 | Přístroje, vypínače, zásuvky, rámečky |  |  |  | 0 |  |  |  |  | 0 |  | 0 |  | 0 | 1 | D | 3 | ROZPOCET | [6 empty] | 0
20 | M | Pol10 | Jednopólový spínač, přístroj (rámeček dle umístění) | ks | 2 |  | 0 |  |  | základní |  | 0 | 0 | 0 | 0 | 0 | 256 | M | 4 | ROZPOCET | 0 | 0 | 0 | 0 | 0 | 1 | 0 | 64 | -1493115427
| PP |  | Jednopólový spínač, přístroj (rámeček dle umístění) | [14 empty] | PP | 4
21 | M | Pol11 | Kryt jednoduchý | ks | 2 |  | 0 |  |  | základní |  | 0 | 0 | 0 | 0 | 0 | 256 | M | 4 | ROZPOCET | 0 | 0 | 0 | 0 | 0 | 1 | 0 | 64 | -1850225748
| PP |  | Kryt jednoduchý | [14 empty] | PP | 4
22 | M | Pol35 | Spínač automatický se snímačem pohybu, IP 44 | ks | 1 |  | 0 |  |  | základní |  | 0 | 0 | 0 | 0 | 0 | 256 | M | 4 | ROZPOCET | 0 | 0 | 0 | 0 | 0 | 1 | 0 | 64 | 833977659
| PP |  | Spínač automatický se snímačem pohybu, IP 44 | [14 empty] | PP | 4
23 | M | Pol12 | Jednofázová zásuvka dvojnásobná s ochranými kolíky, s clonkami a natočenou dutinou | ks | 3 |  | 0 |  |  | základní |  | 0 | 0 | 0 | 0 | 0 | 256 | M | 4 | ROZPOCET | 0 | 0 | 0 | 0 | 0 | 1 | 0 | 64 | -426858737
| PP |  | Jednofázová zásuvka dvojnásobná s ochranými kolíky, s clonkami a natočenou dutinou | [14 empty] | PP | 4
24 | M | Pol13 | Jednofázová zásuvka jednonásobná s ochranným kolíkem, s clonkami | ks | 2 |  | 0 |  |  | základní |  | 0 | 0 | 0 | 0 | 0 | 256 | M | 4 | ROZPOCET | 0 | 0 | 0 | 0 | 0 | 1 | 0 | 64 | 1338503888
| PP |  | Jednofázová zásuvka jednonásobná s ochranným kolíkem, s clonkami | [14 empty] | PP | 4
25 | M | Pol14 | Zásuvka třífázova, 16A, IP44 | ks | 1 |  | 0 |  |  | základní |  | 0 | 0 | 0 | 0 | 0 | 256 | M | 4 | ROZPOCET | 0 | 0 | 0 | 0 | 0 | 1 | 0 | 64 | 636510395
| PP |  | Zásuvka třífázova, 16A, IP44 | [14 empty] | PP | 4
26 | M | Pol15 | Rámeček jednonásobný | ks | 4 |  | 0 |  |  | základní |  | 0 | 0 | 0 | 0 | 0 | 256 | M | 4 | ROZPOCET | 0 | 0 | 0 | 0 | 0 | 1 | 0 | 64 | 351529548
| PP |  | Rámeček jednonásobný | [14 empty] | PP | 4
| D | D4 | Přístrojové krabice, dopňující materiál |  |  |  | 0 |  |  |  |  | 0 |  | 0 |  | 0 | 1 | D | 3 | ROZPOCET | [6 empty] | 0
27 | M | Pol16 | Přístrojová krabice pod omítku - jednonásobná | ks | 7 |  | 0 |  |  | základní |  | 0 | 0 | 0 | 0 | 0 | 256 | M | 4 | ROZPOCET | 0 | 0 | 0 | 0 | 0 | 1 | 0 | 64 | -793592408
| PP |  | Přístrojová krabice pod omítku - jednonásobná | [14 empty] | PP | 4
28 | M | Pol17 | Rozbočná krabice pod omítku, vč. víka a svorkovnice | ks | 3 |  | 0 |  |  | základní |  | 0 | 0 | 0 | 0 | 0 | 256 | M | 4 | ROZPOCET | 0 | 0 | 0 | 0 | 0 | 1 | 0 | 64 | 2030885447
| PP |  | Rozbočná krabice pod omítku, vč. víka a svorkovnice | [14 empty] | PP | 4
29 | M | Pol18 | Ekvipotenciální přípojnice na omítku, s víčkem | ks | 1 |  | 0 |  |  | základní |  | 0 | 0 | 0 | 0 | 0 | 256 | M | 4 | ROZPOCET | 0 | 0 | 0 | 0 | 0 | 1 | 0 | 64 | 1937772700
| PP |  | Ekvipotenciální přípojnice na omítku, s víčkem | [14 empty] | PP | 4
30 | M | Pol19 | Bernard svorka | ks | 15 |  | 0 |  |  | základní |  | 0 | 0 | 0 | 0 | 0 | 256 | M | 4 | ROZPOCET | 0 | 0 | 0 | 0 | 0 | 1 | 0 | 64 | 1474450188
| PP |  | Bernard svorka | [14 empty] | PP | 4
31 | M | Pol20 | Vodič CY 16mm2, zel/žl. | m | 25 |  | 0 |  |  | základní |  | 0 | 0 | 0 | 0 | 0 | 256 | M | 4 | ROZPOCET | 0 | 0 | 0 | 0 | 0 | 1 | 0 | 64 | 925709833
| PP |  | Vodič CY 16mm2, zel/žl. | [14 empty] | PP | 4
32 | M | Pol21 | Pásek FeZn 30x4 | m | 30 |  | 0 |  |  | základní |  | 0 | 0 | 0 | 0 | 0 | 256 | M | 4 | ROZPOCET | 0 | 0 | 0 | 0 | 0 | 1 | 0 | 64 | -2104367718
| PP |  | Pásek FeZn 30x4 | [14 empty] | PP | 4
| D | D5 | Stavební |  |  |  | 0 |  |  |  |  | 0 |  | 0 |  | 0 | 1 | D | 3 | ROZPOCET | [6 empty] | 0
33 | K | Pol22 | Zednické přípomoci - zasekání kabelů do omítky, provedení prostupů, vyplnění rýh a prostupů | % |  |  | 0 |  |  | základní |  | 0 | 0 | 0 | 0 | 0 | 64 | K | 4 | ROZPOCET | 0 | 0 | 0 | 0 | 0 | 1 | 0 | 64 | 1447783177
| PP |  | Zednické přípomoci - zasekání kabelů do omítky, provedení prostupů, vyplnění rýh a prostupů | [14 empty] | PP | 4
| D | D6 | Zabezpečovací systém |  |  |  | 0 |  |  |  |  | 0 |  | 0 |  | 0 | 1 | D | 3 | ROZPOCET | [6 empty] | 0
34 | M | Pol23 | Kompaktní bezdrátový zabezpečovací GSM alarm, obsahující: - GSM alarm systém, centrální jednotka, která řídí všechna čidla v objektu, spouští alarm, sirény, volá na zvolená čísla - bezdrátový PIR snímač s integrovanou anténou, hlídá pohyb v místnosti | kpl. | 1 |  | 0 |  |  | základní |  | 0 | 0 | 0 | 0 | 0 | 256 | M | 4 | ROZPOCET | 0 | 0 | 0 | 0 | 0 | 1 | 0 | 64 | 179892865
| PP |  | Kompaktní bezdrátový zabezpečovací GSM alarm, obsahující: - GSM alarm systém, centrální jednotka, která řídí všechna čidla v objektu, spouští alarm, sirény, volá na zvolená čísla - bezdrátový PIR snímač s integrovanou anténou, hlídá pohyb v místnosti - magnetický bezdrátový senzor na okno nebo dveře s integrovanou anténou, hlídá ote-vření vstupních dveří nebo oken - dálkové ovládání (klíčenka) pro zapnutí a vypnutí alarmu - GSM anténa - vnitřní mini siréna 110 dB - audio reproduktor + mikrofon (oboje integrované v hlavní jednotce) - napájecí zdroj pro centrální jednotku - podrobný uživatelský manuál pro snadné nastavení a provoz | [14 empty] | PP | 4
| D | D7 | Rozvodné skříně |  |  |  | 0 |  |  |  |  | 0 |  | 0 |  | 0 | 1 | D | 3 | ROZPOCET | [6 empty] | 0
35 | M | Pol24 | Celoplastová rozvodnice, ozn. RSH, nástěnná, šířka 390 mm, výška 377 mm, hloubka 99 mm, krytí IP 40, přívod spodem, vývody horem a spodem, skládající se z následujících částí:Celoplastová rozvodnice, prázdná - 1 ks | kpl | 1 |  | 0 |  |  | základní |  | 0 | 0 | 0 | 0 | 0 | 256 | M | 4 | ROZPOCET | 0 | 0 | 0 | 0 | 0 | 1 | 0 | 64 | 300896896
| PP |  | Celoplastová rozvodnice, ozn. RSH, nástěnná, šířka 390 mm, výška 377 mm, hloubka 99 mm, krytí IP 40, přívod spodem, vývody horem a spodem, skládající se z následujících částí: Celoplastová rozvodnice, prázdná - 1 ks Třífázový vypínač - 25A - 1 ks Proudový čtyřpólový chráni,č 25 A, 230 V, citlivost 0,03 A, typ A, 6 kA - 1 ks Komb. jistič s proudovým chráničem, char. B - 10A, citlivost 0,03A - 1 ks Jednofázový jistič, charakteristika B - 10A - 1 ks Jednofázový jistič, charakteristika B - 16A - 5 ks Třífázový jistič, charakteristika B - 16A - 1 ks Fázová svorka, proudové zatížení 41A - 3 ks Fázová svorka, proudové zatížení 24A - 8 ks Hmotnost rozvodnice - 10 kg | [14 empty] | PP | 4
36 | M | Pol34 | Elektroměrová rozvodnice celoplastová z termoplastu (v sestavě s přípojkovou skříní) ozn. ER, Kompaktní pilíř (1x jednotarifní, 3f) šířka 320 mm výška 600 mm (1815 mm výška pilíře) hloubka 220 mm krytí IP44 přívod spodem vývod spodem skládající se z násle | kpl | 1 |  | 0 |  |  | základní |  | 0 | 0 | 0 | 0 | 0 | 256 | M | 4 | ROZPOCET | 0 | 0 | 0 | 0 | 0 | 1 | 0 | 64 | -1001518152
| PP |  | Elektroměrová rozvodnice celoplastová z termoplastu (v sestavě s přípojkovou skříní) ozn. ER, Kompaktní pilíř (1x jednotarifní, 3f) šířka 320 mm výška 600 mm (1815 mm výška pilíře) hloubka 220 mm krytí IP44 přívod spodem vývod spodem skládající se z následujících částí: 1x můstek PEN řadové svorky Přístroje na elekroměrové desce s plombovatelným krytem jističů | [14 empty] | PP | 4
| D | D8 | Kamerový systém |  |  |  | 0 |  |  |  |  | 0 |  | 0 |  | 0 | 3 | D | 3 | ROZPOCET | [6 empty] | 0
37 | M | Pol36 | Venkovní kamera s nočním vidění s maximálním dosvitem 30m,- zorný úhel 82°, motorická rotace,- pevný objektiv, s detekcí pohybu a postav,- vestavěný mikrofon, a vestavěný reproduktor,- notifikace do mobilu, - cloud uložiště - připojení na internet | kpl | 1 |  | 0 |  |  | základní |  | 0 | 0 | 0 | 0 | 0 | 256 | M | 4 | ROZPOCET | 0 | 0 | 0 | 0 | 0 | 1 | 0 | 64 | -1971411312
| PP |  | Venkovní kamera s nočním vidění s maximálním dosvitem 30m, - zorný úhel 82°, motorická rotace - pevný objektiv, s detekcí pohybu a postav - vestavěný mikrofon, a vestavěný reproduktor - notifikace do mobilu - cloud uložiště - připojení na internet Kamerový systém bude upřesněn dle požadavku Městské policie Králův Dvůr | [14 empty] | PP | 4
38 | M | Pol37 | Internetový modem - pro vnitřní použtí, pevný do sítě, 1 slot na micro SIM kartu, WiFi 4, 3 LAN porty | ks | 1 |  | 0 |  |  | základní |  | 0 | 0 | 0 | 0 | 0 | 256 | M | 4 | ROZPOCET | 0 | 0 | 0 | 0 | 0 | 1 | 0 | 64 | -783425939
| PP |  | Internetový modem - pro vnitřní použtí, pevný do sítě, 1 slot na micro SIM kartu, WiFi 4, 3 LAN porty | [14 empty] | PP | 4
39 | M | Pol38 | Síťový kabel, 5m | ks | 1 |  | 0 |  |  | základní |  | 0 | 0 | 0 | 0 | 0 | 256 | M | 4 | ROZPOCET | 0 | 0 | 0 | 0 | 0 | 1 | 0 | 64 | -1211791798
| PP |  | Síťový kabel, 5m | [14 empty] | PP | 4

## 03a - Zpevněné plochy
{620259b4-d7c9-4324-be05-2be4d68722ee}
2
| KRYCÍ LIST SOUPISU PRACÍ | [7 empty] | v --- níže se nacházejí doplnkové a pomocné údaje k sestavám --- v | [8 empty] | False
Stavba:
KRÁLŮV DVŮR - Plnící místo HZS
Objekt:
03a - Zpevněné plochy
| KSO: |  |  |  |  | CC-CZ:
| Místo: |  | Králův Dvůr |  |  | Datum: | 2025-07-28
| Zadavatel: |  |  |  |  | IČ:
|  | Město Králův Dvůr,nám. Míru 139,267 01 Králův Dvůr |  |  |  | DIČ:
| Účastník: |  |  |  |  | IČ: | Vyplň údaj
|  | Vyplň údaj |  |  |  | DIČ: | Vyplň údaj
| Projektant: |  |  |  |  | IČ:
|  | Spektra PRO spol. s r.o.,V Hlinkách 1548,266 01 Be |  |  |  | DIČ:
| Zpracovatel: |  |  |  |  | IČ:
|  | p. Lenka Dejdarová |  |  |  | DIČ:
Poznámka:
| Cena bez DPH | [5 empty] | 0
|  |  | Základ daně |  |  | Sazba daně | Výše daně
| DPH | základní | 0 |  |  | 21% | 0
|  | snížená | 0 |  |  | 12% | 0
|  | zákl. přenesená | 0 |  |  | 21% | 0
|  | sníž. přenesená | 0 |  |  | 12% | 0
|  | nulová | 0 |  |  | 0% | 0
| Cena s DPH |  |  | v | CZK |  | 0
REKAPITULACE ČLENĚNÍ SOUPISU PRACÍ
Stavba:
KRÁLŮV DVŮR - Plnící místo HZS
Objekt:
03a - Zpevněné plochy
Místo: |  |  | Králův Dvůr |  |  | Datum: | 2025-07-28
Zadavatel: |  |  | Město Králův Dvůr,nám. Míru 139,267 01 Králův Dvůr |  |  | Projektant: | Spektra PRO spol. s r.o.,V Hlinkách 1548,266 01 Be
Účastník: |  |  | Vyplň údaj |  |  | Zpracovatel: | p. Lenka Dejdarová
Kód dílu - Popis | [6 empty] | Cena celkem [CZK]
Náklady stavby celkem | [6 empty] | 0 | [11 empty] | -1
| HSV - Práce a dodávky HSV | [5 empty] | 0
| 1 - Zemní práce | [5 empty] | 0
| 4 - Vodorovné konstrukce | [5 empty] | 0
| 5 - Komunikace pozemní | [5 empty] | 0
| 8 - Vedení trubní dálková a přípojná | [5 empty] | 0
| 9 - Ostatní konstrukce a práce, bourání | [5 empty] | 0
| 998 - Přesun hmot | [5 empty] | 0
SOUPIS PRACÍ
Stavba:
KRÁLŮV DVŮR - Plnící místo HZS
Objekt:
03a - Zpevněné plochy
Místo: |  |  | Králův Dvůr |  |  | Datum: | 2025-07-28
Zadavatel: |  |  | Město Králův Dvůr,nám. Míru 139,267 01 Králův Dvůr |  |  | Projektant: | Spektra PRO spol. s r.o.,V Hlinkách 1548,266 01 Be
Účastník: |  |  | Vyplň údaj |  |  | Zpracovatel: | p. Lenka Dejdarová
PČ | Typ | Kód | Popis | MJ | Množství | J.cena [CZK] | Cena celkem [CZK] | Cenová soustava |  | DPH | J. Nh [h] | Nh celkem [h] | J. hmotnost [t] | Hmotnost celkem [t] | J. suť [t] | Suť Celkem [t]
Náklady soupisu celkem | [6 empty] | 0 |  |  |  |  | 0 |  | 134.6038 |  | 0.6784 |  | D | -1 | [10 empty] | 0
| D | HSV | Práce a dodávky HSV |  |  |  | 0 |  |  |  |  | 0 |  | 134.6038 |  | 0.6784 | 1 | D | 0 |  |  |  | ROZPOCET | [6 empty] | 0
| D | 1 | Zemní práce |  |  |  | 0 |  |  |  |  | 0 |  | 1.44 |  | 0 | 1 | D | 1 |  |  |  | ROZPOCET | [6 empty] | 0
1 | K | 131213711 | Hloubení zapažených jam v soudržných horninách třídy těžitelnosti I skupiny 3 ručně | m3 | 0.272 |  | 0 | CS ÚRS 2025 01 |  | základní |  | 0 | 0 | 0 | 0 | 0 | 4 | K | 2 |  |  |  | ROZPOCET | 0 | 0 | 0 | 0 | 0 | 1 | 0 | 4 | -987722559
| PP |  | Hloubení zapažených jam ručně s urovnáním dna do předepsaného profilu a spádu v hornině třídy těžitelnosti I skupiny 3 soudržných | [14 empty] | PP | 2
| Online PSC |  | https://podminky.urs.cz/item/CS_URS_2025_01/131213711 | [14 empty] | Online PSC | 2
| VV |  | 0,3*0,3*0,8+0,5*0,5*0,8"jámy pro základy závory" |  | 0.272 | [12 empty] | VV | 2 | 2 | True | 1 | ROZPOCET
2 | K | 132151101 | Hloubení rýh nezapažených š do 800 mm v hornině třídy těžitelnosti I skupiny 1 a 2 objem do 20 m3 strojně | m3 | 3.6 |  | 0 | CS ÚRS 2025 01 |  | základní |  | 0 | 0 | 0 | 0 | 0 | 4 | K | 2 |  |  |  | ROZPOCET | 0 | 0 | 0 | 0 | 0 | 1 | 0 | 4 | -687231208
| PP |  | Hloubení nezapažených rýh šířky do 800 mm strojně s urovnáním dna do předepsaného profilu a spádu v hornině třídy těžitelnosti I skupiny 1 a 2 do 20 m3 | [14 empty] | PP | 2
| Online PSC |  | https://podminky.urs.cz/item/CS_URS_2025_01/132151101 | [14 empty] | Online PSC | 2
| VV |  | napojení liniového žlabu - místo napojení nutno ověřit | [14 empty] | VV | 2 | 1 | True | 0 | ROZPOCET
| VV |  | 4*1,5*0,6 |  | 3.6 | [12 empty] | VV | 2 | 2 | True | 1 | ROZPOCET
3 | K | 175111101 | Obsypání potrubí ručně sypaninou bez prohození, uloženou do 3 m | m3 | 0.72 |  | 0 | CS ÚRS 2025 01 |  | základní |  | 0 | 0 | 0 | 0 | 0 | 4 | K | 2 |  |  |  | ROZPOCET | 0 | 0 | 0 | 0 | 0 | 1 | 0 | 4 | 1707781101
| PP |  | Obsypání potrubí ručně sypaninou z vhodných hornin třídy těžitelnosti I a II, skupiny 1 až 4 nebo materiálem připraveným podél výkopu ve vzdálenosti do 3 m od jeho kraje pro jakoukoliv hloubku výkopu a míru zhutnění bez prohození sypaniny | [14 empty] | PP | 2
| Online PSC |  | https://podminky.urs.cz/item/CS_URS_2025_01/175111101 | [14 empty] | Online PSC | 2
| VV |  | napojení liniového žlabu - místo napojení nutno ověřit | [14 empty] | VV | 2 | 1 | True | 0 | ROZPOCET
| VV |  | 4 *0,3*0,6"předpoklad dl. potrubí" |  | 0.72 | [12 empty] | VV | 2 | 2 | True | 1 | ROZPOCET
4 | M | 58331200 | štěrkopísek netříděný | t | 1.44 |  | 0 |  |  | základní |  | 0 | 1 | 1.44 | 0 | 0 | 8 | M | 2 |  |  |  | ROZPOCET | 0 | 0 | 0 | 0 | 0 | 1 | 0 | 4 | -913001616
| PP |  | štěrkopísek netříděný | [14 empty] | PP | 2
| VV |  | 0,72*2 "Přepočtené koeficientem množství |  | 1.44 | [12 empty] | VV | 2 | 2 | True | 1 | ROZPOCET
5 | K | 122151101 | Odkopávky a prokopávky nezapažené v hornině třídy těžitelnosti I skupiny 1 a 2 objem do 20 m3 strojně | m3 | 76.279 |  | 0 | CS ÚRS 2025 01 |  | základní |  | 0 | 0 | 0 | 0 | 0 | 4 | K | 2 |  |  |  | ROZPOCET | 0 | 0 | 0 | 0 | 0 | 1 | 0 | 4 | 530629423
| PP |  | Odkopávky a prokopávky nezapažené strojně v hornině třídy těžitelnosti I skupiny 1 a 2 do 20 m3 | [14 empty] | PP | 2
| Online PSC |  | https://podminky.urs.cz/item/CS_URS_2025_01/122151101 | [14 empty] | Online PSC | 2
| VV |  | viz. výkresy - situace D.1.4.10 a D.4.1.12 + technická zpráva D.1.4.01 | [14 empty] | VV | 2 | 1 | True | 0 | ROZPOCET
| VV |  | 0,24*1,516"chodník" |  | 0.364 | [12 empty] | VV | 2 | 2 | True | 0 | ROZPOCET
| VV |  | 0,55*138,028"vozovka" |  | 75.915 | [12 empty] | VV | 2 | 2 | True | 0 | ROZPOCET
| VV |  | Součet |  | 76.279 | [12 empty] | VV | 2 | 4 | True | 1 | ROZPOCET
6 | K | 162751117 | Vodorovné přemístění přes 9 000 do 10000 m výkopku/sypaniny z horniny třídy těžitelnosti I skupiny 1 až 3 | m3 | 76.279 |  | 0 | CS ÚRS 2025 01 |  | základní |  | 0 | 0 | 0 | 0 | 0 | 4 | K | 2 |  |  |  | ROZPOCET | 0 | 0 | 0 | 0 | 0 | 1 | 0 | 4 | 1535315214
| PP |  | Vodorovné přemístění výkopku nebo sypaniny po suchu na obvyklém dopravním prostředku, bez naložení výkopku, avšak se složením bez rozhrnutí z horniny třídy těžitelnosti I skupiny 1 až 3 na vzdálenost přes 9 000 do 10 000 m | [14 empty] | PP | 2
| Online PSC |  | https://podminky.urs.cz/item/CS_URS_2025_01/162751117 | [14 empty] | Online PSC | 2
7 | K | 167151111 | Nakládání výkopku z hornin třídy těžitelnosti I skupiny 1 až 3 přes 100 m3 | m3 | 201.711 |  | 0 | CS ÚRS 2025 01 |  | základní |  | 0 | 0 | 0 | 0 | 0 | 4 | K | 2 |  |  |  | ROZPOCET | 0 | 0 | 0 | 0 | 0 | 1 | 0 | 4 | -676056704
| PP |  | Nakládání, skládání a překládání neulehlého výkopku nebo sypaniny strojně nakládání, množství přes 100 m3, z hornin třídy těžitelnosti I, skupiny 1 až 3 | [14 empty] | PP | 2
| Online PSC |  | https://podminky.urs.cz/item/CS_URS_2025_01/167151111 | [14 empty] | Online PSC | 2
| VV |  | 124,08"ornice pro zpětné využití" |  | 124.08 | [12 empty] | VV | 2 | 2 | True | 0 | ROZPOCET
| VV |  | 0,272+(0,72+0,36)+76,279"odvoz nepotřebných výkopků" |  | 77.631 | [12 empty] | VV | 2 | 2 | True | 0 | ROZPOCET
| VV |  | Součet |  | 201.711 | [12 empty] | VV | 2 | 4 | True | 1 | ROZPOCET
8 | K | 171201231 | Poplatek za uložení zeminy a kamení na recyklační skládce (skládkovné) kód odpadu 17 05 04 | t | 363.08 |  | 0 | CS ÚRS 2025 01 |  | základní |  | 0 | 0 | 0 | 0 | 0 | 4 | K | 2 |  |  |  | ROZPOCET | 0 | 0 | 0 | 0 | 0 | 1 | 0 | 4 | -1187166377
| PP |  | Poplatek za uložení stavebního odpadu na recyklační skládce (skládkovné) zeminy a kamení zatříděného do Katalogu odpadů pod kódem 17 05 04 | [14 empty] | PP | 2
| Online PSC |  | https://podminky.urs.cz/item/CS_URS_2025_01/171201231 | [14 empty] | Online PSC | 2
| VV |  | 201,711*1,8"zemina z odkopávek" |  | 363.08 | [12 empty] | VV | 2 | 2 | True | 1 | ROZPOCET
| D | 4 | Vodorovné konstrukce |  |  |  | 0 |  |  |  |  | 0 |  | 0.61322 |  | 0 | 1 | D | 1 |  |  |  | ROZPOCET | [6 empty] | 0
18 | K | 451541111 | Lože pod potrubí otevřený výkop ze štěrkodrtě | m3 | 0.36 |  | 0 |  |  | základní |  | 0 | 1.7034 | 0.61322 | 0 | 0 | 4 | K | 2 |  |  |  | ROZPOCET | 0 | 0 | 0 | 0 | 0 | 1 | 0 | 4 | -1206683061
| PP |  | Lože pod potrubí, stoky a drobné objekty v otevřeném výkopu ze štěrkodrtě 0-63 mm | [14 empty] | PP | 2
| VV |  | napojení liniového žlabu - místo napojení nutno ověřit | [14 empty] | VV | 2 | 1 | True | 0 | ROZPOCET
| VV |  | 4 *0,15*0,6"předpoklad dl. potrubí" |  | 0.36 | [12 empty] | VV | 2 | 2 | True | 1 | ROZPOCET
| D | 5 | Komunikace pozemní |  |  |  | 0 |  |  |  |  | 0 |  | 107.6541 |  | 0 | 1 | D | 1 |  |  |  | ROZPOCET | [6 empty] | 0
19 | K | 564851111 | Podklad ze štěrkodrtě ŠD plochy přes 100 m2 tl 150 mm | m2 | 1.516 |  | 0 | CS ÚRS 2025 01 |  | základní |  | 0 | 0.345 | 0.52302 | 0 | 0 | 4 | K | 2 |  |  |  | ROZPOCET | 0 | 0 | 0 | 0 | 0 | 1 | 0 | 4 | 88084540
| PP |  | Podklad ze štěrkodrti ŠD s rozprostřením a zhutněním plochy přes 100 m2, po zhutnění tl. 150 mm | [14 empty] | PP | 2
| Online PSC |  | https://podminky.urs.cz/item/CS_URS_2025_01/564851111 | [14 empty] | Online PSC | 2
| VV |  | viz. výkresy - situace D.1.4.10 a D.4.1.12 + technická zpráva D.1.4.01 | [14 empty] | VV | 2 | 1 | True | 0 | ROZPOCET
| VV |  | 1,516"ŠDB - chodník" |  | 1.516 | [12 empty] | VV | 2 | 2 | True | 1 | ROZPOCET
20 | K | 564861111 | Podklad ze štěrkodrtě ŠD plochy přes 100 m2 tl 200 mm | m2 | 138.028 |  | 0 | CS ÚRS 2025 01 |  | základní |  | 0 | 0.46 | 63.4929 | 0 | 0 | 4 | K | 2 |  |  |  | ROZPOCET | 0 | 0 | 0 | 0 | 0 | 1 | 0 | 4 | -815616522
| PP |  | Podklad ze štěrkodrti ŠD s rozprostřením a zhutněním plochy přes 100 m2, po zhutnění tl. 200 mm | [14 empty] | PP | 2
| Online PSC |  | https://podminky.urs.cz/item/CS_URS_2025_01/564861111 | [14 empty] | Online PSC | 2
| VV |  | viz. výkresy - situace D.1.4.10 a D.4.1.12 + technická zpráva D.1.4.01 | [14 empty] | VV | 2 | 1 | True | 0 | ROZPOCET
| VV |  | 27*3,5+(8,15*7,7)/2+(2,2+2,2)/2+(4,4+4,4)/2+(6,6+4,5)/2"ŠDA - vozovka" |  | 138.028 | [12 empty] | VV | 2 | 2 | True | 1 | ROZPOCET
21 | K | 561031211.R1 | Zřízení podkladu ze zeminy upravené cementem s přísadou zeolitů, minerálů tl do 250 mm pl do 1000 m2 vč. materiálu | m2 | 138.028 |  | 0 |  |  | základní |  | 0 | 0 | 0 | 0 | 0 | 4 | K | 2 |  |  |  | ROZPOCET | 0 | 0 | 0 | 0 | 0 | 1 | 0 | 4 | 1475350284
| PP |  | Zřízení podkladu ze zeminy upravené hydraulickými pojivy cementem s přísadami na bázi zeolitů a minerálů (materiál ve specifikaci) s rozprostřením, promísením, vlhčením, zhutněním a ošetřením vodou plochy do 1 000 m2, tloušťka po zhutnění do 250 mm vč. materiálu | [14 empty] | PP | 2
22 | K | 596211110 | Kladení zámkové dlažby komunikací pro pěší ručně tl 60 mm skupiny A pl do 50 m2 | m2 | 1.516 |  | 0 | CS ÚRS 2025 01 |  | základní |  | 0 | 0.08922 | 0.13526 | 0 | 0 | 4 | K | 2 |  |  |  | ROZPOCET | 0 | 0 | 0 | 0 | 0 | 1 | 0 | 4 | 350822324
| PP |  | Kladení dlažby z betonových zámkových dlaždic komunikací pro pěší ručně s ložem z kameniva těženého nebo drceného tl. do 40 mm, s vyplněním spár s dvojitým hutněním, vibrováním a se smetením přebytečného materiálu na krajnici tl. 60 mm skupiny A, pro plochy do 50 m2 | [14 empty] | PP | 2
| Online PSC |  | https://podminky.urs.cz/item/CS_URS_2025_01/596211110 | [14 empty] | Online PSC | 2
| VV |  | viz. výkresy - situace D.1.4.10 a D.4.1.12 + technická zpráva D.1.4.01 | [14 empty] | VV | 2 | 1 | True | 0 | ROZPOCET
| VV |  | 1,4*(1,13+0,75)/2+0,2*1" - chodník" |  | 1.516 | [12 empty] | VV | 2 | 2 | True | 1 | ROZPOCET
23 | M | 59245018 | dlažba skladebná betonová 200x100mm tl 60mm přírodní | m2 | 1.668 |  | 0 | CS ÚRS 2025 01 |  | základní |  | 0 | 0.132 | 0.22018 | 0 | 0 | 8 | M | 2 |  |  |  | ROZPOCET | 0 | 0 | 0 | 0 | 0 | 1 | 0 | 4 | -2076955326
| PP |  | dlažba skladebná betonová 200x100mm tl 60mm přírodní | [14 empty] | PP | 2
| VV |  | 1,516*1,1 'Přepočtené koeficientem množství |  | 1.668 | [12 empty] | VV | 2 | 2 | False | 1 | ROZPOCET
24 | K | 596212312 | Kladení zámkové dlažby pozemních komunikací ručně tl do 100 mm skupiny A pl do 300 m2 | m2 | 138.028 |  | 0 | CS ÚRS 2025 01 |  | základní |  | 0 | 0.11303 | 15.6013 | 0 | 0 | 4 | K | 2 |  |  |  | ROZPOCET | 0 | 0 | 0 | 0 | 0 | 1 | 0 | 4 | -855856711
| PP |  | Kladení dlažby z betonových zámkových dlaždic pozemních komunikací ručně s ložem z kameniva těženého nebo drceného tl. do 50 mm, s vyplněním spár, s dvojitým hutněním vibrováním a se smetením přebytečného materiálu na krajnici tl. 100 mm skupiny A, pro plochy do 300 m2 | [14 empty] | PP | 2
| Online PSC |  | https://podminky.urs.cz/item/CS_URS_2025_01/596212312 | [14 empty] | Online PSC | 2
| VV |  | viz. výkresy - situace D.1.4.10 a D.4.1.12 + technická zpráva D.1.4.01 | [14 empty] | VV | 2 | 1 | True | 0 | ROZPOCET
| VV |  | 27*3,5+(8,15*7,7)/2+(2,2+2,2)/2+(4,4+4,4)/2+(6,6+4,5)/2" vozovka" |  | 138.028 | [12 empty] | VV | 2 | 2 | True | 1 | ROZPOCET
25 | M | 59245296 | dlažba zámková betonová tvaru I 200x165mm tl 100mm přírodní | m2 | 144.929 |  | 0 | CS ÚRS 2025 01 |  | základní |  | 0 | 0.191 | 27.6814 | 0 | 0 | 8 | M | 2 |  |  |  | ROZPOCET | 0 | 0 | 0 | 0 | 0 | 1 | 0 | 4 | 1401441829
| PP |  | dlažba zámková betonová tvaru I 200x165mm tl 100mm přírodní | [14 empty] | PP | 2
| VV |  | 138,028*1,05 'Přepočtené koeficientem množství |  | 144.929 | [12 empty] | VV | 2 | 2 | False | 1 | ROZPOCET
| D | 8 | Vedení trubní dálková a přípojná |  |  |  | 0 |  |  |  |  | 0 |  | 0.033165 |  | 0 | 1 | D | 1 |  |  |  | ROZPOCET | [6 empty] | 0
26 | K | 871353124 | Montáž kanalizačního potrubí hladkého plnostěnného SN 16 z PVC-U DN 200 | m-předpo | 4 |  | 0 | CS ÚRS 2025 01 |  | základní |  | 0 | 1e-05 | 4e-05 | 0 | 0 | 4 | K | 2 |  |  |  | ROZPOCET | 0 | 0 | 0 | 0 | 0 | 1 | 0 | 4 | 1194221595
| PP |  | Montáž kanalizačního potrubí z tvrdého PVC-U hladkého plnostěnného tuhost SN 16 DN 200 | [14 empty] | PP | 2
| Online PSC |  | https://podminky.urs.cz/item/CS_URS_2025_01/871353124 | [14 empty] | Online PSC | 2
| VV |  | napojení liniového žlabu - místo napojení nutno ověřit | [14 empty] | VV | 2 | 1 | True | 0 | ROZPOCET
| VV |  | 4"předpoklad" |  | 4 | [12 empty] | VV | 2 | 2 | True | 1 | ROZPOCET
27 | M | 28612029 | trubka kanalizační PVC plnostěnná třívrstvá DN 200x6000mm SN16 | m | 4.12 |  | 0 | CS ÚRS 2025 01 |  | základní |  | 0 | 0.00804 | 0.033125 | 0 | 0 | 8 | M | 2 |  |  |  | ROZPOCET | 0 | 0 | 0 | 0 | 0 | 1 | 0 | 4 | -2003817882
| PP |  | trubka kanalizační PVC plnostěnná třívrstvá DN 200x6000mm SN16 | [14 empty] | PP | 2
| VV |  | 4*1,03 'Přepočtené koeficientem množství |  | 4.12 | [12 empty] | VV | 2 | 2 | False | 1 | ROZPOCET
| D | 9 | Ostatní konstrukce a práce, bourání |  |  |  | 0 |  |  |  |  | 0 |  | 24.8633 |  | 0.6784 | 1 | D | 1 |  |  |  | ROZPOCET | [6 empty] | 0
28 | K | 911331123.1 | Svodidlo ocelové jednostranné - montáž | m | 10 |  | 0 |  |  | základní |  | 0 | 0.02865 | 0.2865 | 0 | 0 | 4 | K | 2 |  |  |  | ROZPOCET | 0 | 0 | 0 | 0 | 0 | 1 | 0 | 4 | -1244445037
| PP |  | Silniční svodidlo ocelové jednostranné úroveň- montáž | [14 empty] | PP | 2
29 | M | 55391418 | svodidlo silniční jednostranné zádržnost N2 pro beranění sloupků přes 2,0 do 4,0m | m | 9 |  | 0 | CS ÚRS 2025 01 |  | základní |  | 0 | 0.02865 | 0.25785 | 0 | 0 | 8 | M | 2 |  |  |  | ROZPOCET | 0 | 0 | 0 | 0 | 0 | 1 | 0 | 4 | -1922027310
| PP |  | svodidlo silniční jednostranné zádržnost N2 pro beranění sloupků přes 2,0 do 4,0m | [14 empty] | PP | 2
30 | M | 55391516 | svodidlo silniční jednostranné zádržnost N2 krátký náběh | m | 1 |  | 0 | CS ÚRS 2025 01 |  | základní |  | 0 | 0.0396 | 0.0396 | 0 | 0 | 8 | M | 2 |  |  |  | ROZPOCET | 0 | 0 | 0 | 0 | 0 | 1 | 0 | 4 | 1132980168
| PP |  | svodidlo silniční jednostranné zádržnost N2 krátký náběh | [14 empty] | PP | 2
31 | K | 912111199.R1 | Montáž závory mechanické včetně montáže stojanu mechanické závory, vyvážení mechanické závory | kus | 1 |  | 0 |  |  | základní |  | 0 | 0.0016108 | 0.0016108 | 0 | 0 | 4 | K | 2 |  |  |  | ROZPOCET | 0 | 0 | 0 | 0 | 0 | 1 | 0 | 4 | 1256451682
| PP |  | Montáž závory mechanické včetně montáže stojanu mechanické závory, vyvážení mechanické závory | [14 empty] | PP | 2
| VV |  | viz. výkresy - situace D.1.4.10 a D.4.1.12 + technická zpráva D.1.4.01 | [14 empty] | VV | 2 | 1 | True | 0 | ROZPOCET
| VV |  | 1 |  | 1 | [12 empty] | VV | 2 | 2 | True | 1 | ROZPOCET
32 | M | 74910965.R | Mechanická manuální závora, uzamykatelná, rameno 6,5 m | kus | 1 |  | 0 |  |  | základní |  | 0 | 0.0075 | 0.0075 | 0 | 0 | 8 | M | 2 |  |  |  | ROZPOCET | 0 | 0 | 0 | 0 | 0 | 1 | 0 | 4 | 1587274776
| PP |  | Mechanická manuální závora, uzamykatelná, rameno 6,5 m Díky protizávaží na konci je závora lehce ovladatelná a obsahuje také vnitřní mechanizmus blokace ramene. Tělo je z oceli s komaxitovým nástřikem | [14 empty] | PP | 2
33 | K | 914111111 | Montáž svislé dopravní značky do velikosti 1 m2 objímkami na sloupek nebo konzolu | kus | 9 |  | 0 | CS ÚRS 2025 01 |  | základní |  | 0 | 0.0007 | 0.0063 | 0 | 0 | 4 | K | 2 |  |  |  | ROZPOCET | 0 | 0 | 0 | 0 | 0 | 1 | 0 | 4 | 2040190390
| PP |  | Montáž svislé dopravní značky základní velikosti do 1 m2 objímkami na sloupky nebo konzoly | [14 empty] | PP | 2
| Online PSC |  | https://podminky.urs.cz/item/CS_URS_2025_01/914111111 | [14 empty] | Online PSC | 2
34 | M | 40445619 | zákazové, příkazové dopravní značky B1-B34, C1-15 500mm | kus | 3 |  | 0 | CS ÚRS 2025 01 |  | základní |  | 0 | 0.0013 | 0.0039 | 0 | 0 | 8 | M | 2 |  |  |  | ROZPOCET | 0 | 0 | 0 | 0 | 0 | 1 | 0 | 4 | 344285050
| PP |  | zákazové, příkazové dopravní značky B1-B34, C1-15 500mm | [14 empty] | PP | 2
| VV |  | viz. výkres D.1.4.11 Situace dopravního značení | [14 empty] | VV | 2 | 1 | True | 0 | ROZPOCET
| VV |  | 1"B2" |  | 1 | [12 empty] | VV | 2 | 2 | True | 0 | ROZPOCET
| VV |  | 1"B24a" |  | 1 | [12 empty] | VV | 2 | 2 | True | 0 | ROZPOCET
| VV |  | 1"B29" |  | 1 | [12 empty] | VV | 2 | 2 | True | 0 | ROZPOCET
| VV |  | Součet |  | 3 | [12 empty] | VV | 2 | 4 | True | 1 | ROZPOCET
35 | M | 40445624 | informativní značky provozní IP4a 800x300mm | kus | 1 |  | 0 | CS ÚRS 2025 01 |  | základní |  | 0 | 0.004 | 0.004 | 0 | 0 | 8 | M | 2 |  |  |  | ROZPOCET | 0 | 0 | 0 | 0 | 0 | 1 | 0 | 4 | 1680560852
| PP |  | informativní značky provozní IP4a 800x300mm | [14 empty] | PP | 2
| VV |  | viz. výkres D.1.4.11 Situace dopravního značení | [14 empty] | VV | 2 | 1 | True | 0 | ROZPOCET
| VV |  | 1"IP4a" |  | 1 | [12 empty] | VV | 2 | 2 | True | 1 | ROZPOCET
36 | M | 40445650 | dodatkové tabulky E7, E12, E13 500x300mm | kus | 1 |  | 0 | CS ÚRS 2025 01 |  | základní |  | 0 | 0.0017 | 0.0017 | 0 | 0 | 8 | M | 2 |  |  |  | ROZPOCET | 0 | 0 | 0 | 0 | 0 | 1 | 0 | 4 | -1743406843
| PP |  | dodatkové tabulky E7, E12, E13 500x300mm | [14 empty] | PP | 2
| VV |  | viz. výkres D.1.4.11 Situace dopravního značení | [14 empty] | VV | 2 | 1 | True | 0 | ROZPOCET
| VV |  | 1"E13 - text (nástupní plocha požární techniky)" |  | 1 | [12 empty] | VV | 2 | 2 | True | 0 | ROZPOCET
| VV |  | Součet |  | 1 | [12 empty] | VV | 2 | 4 | True | 1 | ROZPOCET
37 | M | 40445158 | sloupek směrový silniční plastový 1,2m | kus | 4 |  | 0 | CS ÚRS 2025 01 |  | základní |  | 0 | 0.0021 | 0.0084 | 0 | 0 | 8 | M | 2 |  |  |  | ROZPOCET | 0 | 0 | 0 | 0 | 0 | 1 | 0 | 4 | -388317742
| PP |  | sloupek směrový silniční plastový 1,2m | [14 empty] | PP | 2
| VV |  | viz. výkres D.1.4.11 Situace dopravního značení | [14 empty] | VV | 2 | 1 | True | 0 | ROZPOCET
| VV |  | 2*2"Z11g - směrový sloupek červený v.1,2m" |  | 4 | [12 empty] | VV | 2 | 2 | True | 1 | ROZPOCET
38 | K | 914511111 | Montáž sloupku dopravních značek délky do 3,5 m s betonovým základem | kus | 3 |  | 0 | CS ÚRS 2025 01 |  | základní |  | 0 | 0.10941 | 0.32823 | 0 | 0 | 4 | K | 2 |  |  |  | ROZPOCET | 0 | 0 | 0 | 0 | 0 | 1 | 0 | 4 | -140352721
| PP |  | Montáž sloupku dopravních značek délky do 3,5 m do betonového základu | [14 empty] | PP | 2
| Online PSC |  | https://podminky.urs.cz/item/CS_URS_2025_01/914511111 | [14 empty] | Online PSC | 2
39 | M | 40445230 | sloupek pro dopravní značku Zn D 70mm v 3,5m | kus | 3 |  | 0 | CS ÚRS 2025 01 |  | základní |  | 0 | 0.0065 | 0.0195 | 0 | 0 | 8 | M | 2 |  |  |  | ROZPOCET | 0 | 0 | 0 | 0 | 0 | 1 | 0 | 4 | 1875644781
| PP |  | sloupek pro dopravní značku Zn D 70mm v 3,5m | [14 empty] | PP | 2
40 | K | 915111115 | Vodorovné dopravní značení dělící čáry souvislé š 125 mm základní žlutá barva | m | 26.7 |  | 0 | CS ÚRS 2025 01 |  | základní |  | 0 | 0.0001 | 0.00267 | 0 | 0 | 4 | K | 2 |  |  |  | ROZPOCET | 0 | 0 | 0 | 0 | 0 | 1 | 0 | 4 | 1854889880
| PP |  | Vodorovné dopravní značení stříkané barvou dělící čára šířky 125 mm souvislá žlutá základní | [14 empty] | PP | 2
| Online PSC |  | https://podminky.urs.cz/item/CS_URS_2025_01/915111115 | [14 empty] | Online PSC | 2
| VV |  | viz. výkres D.1.4.11 Situace dopravního značení | [14 empty] | VV | 2 | 1 | True | 0 | ROZPOCET
| VV |  | 10,5+15+0,6*2"V12 žlutá klikatá čára" |  | 26.7 | [12 empty] | VV | 2 | 2 | True | 1 | ROZPOCET
41 | K | 916131112 | Osazení silničního obrubníku betonového ležatého bez boční opěry do lože z betonu prostého | m | 27.5 |  | 0 | CS ÚRS 2025 01 |  | základní |  | 0 | 0.15538 | 4.2729 | 0 | 0 | 4 | K | 2 |  |  |  | ROZPOCET | 0 | 0 | 0 | 0 | 0 | 1 | 0 | 4 | -1457714259
| PP |  | Osazení silničního obrubníku betonového se zřízením lože, s vyplněním a zatřením spár cementovou maltou ležatého bez boční opěry, do lože z betonu prostého | [14 empty] | PP | 2
| Online PSC |  | https://podminky.urs.cz/item/CS_URS_2025_01/916131112 | [14 empty] | Online PSC | 2
| VV |  | viz. výkresy - situace D.1.4.10 a D.4.1.12 | [14 empty] | VV | 2 | 1 | True | 0 | ROZPOCET
| VV |  | 15,5+12 |  | 27.5 | [12 empty] | VV | 2 | 2 | True | 1 | ROZPOCET
42 | M | 59217028 | obrubník silniční betonový nájezdový 500x150x150mm | m | 28 |  | 0 | CS ÚRS 2025 01 |  | základní |  | 0 | 0.0484 | 1.3552 | 0 | 0 | 8 | M | 2 |  |  |  | ROZPOCET | 0 | 0 | 0 | 0 | 0 | 1 | 0 | 4 | -1208297241
| PP |  | obrubník silniční betonový nájezdový 500x150x150mm | [14 empty] | PP | 2
| VV |  | 27,4509803921569*1,02 'Přepočtené koeficientem množství |  | 28 | [12 empty] | VV | 2 | 2 | False | 1 | ROZPOCET
43 | K | 916131213 | Osazení silničního obrubníku betonového stojatého s boční opěrou do lože z betonu prostého | m | 68.3 |  | 0 | CS ÚRS 2025 01 |  | základní |  | 0 | 0.1685 | 11.5085 | 0 | 0 | 4 | K | 2 |  |  |  | ROZPOCET | 0 | 0 | 0 | 0 | 0 | 1 | 0 | 4 | -2072889454
| PP |  | Osazení silničního obrubníku betonového se zřízením lože, s vyplněním a zatřením spár cementovou maltou stojatého s boční opěrou z betonu prostého, do lože z betonu prostého | [14 empty] | PP | 2
| Online PSC |  | https://podminky.urs.cz/item/CS_URS_2025_01/916131213 | [14 empty] | Online PSC | 2
| VV |  | 3,4"R2" |  | 3.4 | [12 empty] | VV | 2 | 2 | True | 0 | ROZPOCET
| VV |  | 1,54"R8" |  | 1.54 | [12 empty] | VV | 2 | 2 | True | 0 | ROZPOCET
| VV |  | 7,02+7,8"R5" |  | 14.82 | [12 empty] | VV | 2 | 2 | True | 0 | ROZPOCET
| VV |  | 14,04"R7,5" |  | 14.04 | [12 empty] | VV | 2 | 2 | True | 0 | ROZPOCET
| VV |  | 17,7+14,7+3,8 |  | 36.2 | [12 empty] | VV | 2 | 2 | True | 0 | ROZPOCET
| VV |  | -0,1*17"mezery v zadní části park stání směrem do zahrady u plotu - obrubníky s 10 cm mezerou" |  | -1.7 | [12 empty] | VV | 2 | 2 | True | 0 | ROZPOCET
| VV |  | Součet |  | 68.3 | [12 empty] | VV | 2 | 4 | True | 1 | ROZPOCET
44 | M | 59217026 | obrubník silniční betonový 500x150x250mm | m | 36.2 |  | 0 | CS ÚRS 2025 01 |  | základní |  | 0 | 0.08 | 2.896 | 0 | 0 | 8 | M | 2 |  |  |  | ROZPOCET | 0 | 0 | 0 | 0 | 0 | 1 | 0 | 4 | -1106475813
| PP |  | obrubník silniční betonový 500x150x250mm | [14 empty] | PP | 2
| VV |  | 17,7+14,7+3,8 |  | 36.2 | [12 empty] | VV | 2 | 2 | True | 1 | ROZPOCET
45 | M | 59217078 | obrubník silniční obloukový betonový R2 vnější 780x150x250 | m | 3.978 |  | 0 | CS ÚRS 2025 01 |  | základní |  | 0 | 0.0611 | 0.24306 | 0 | 0 | 8 | M | 2 |  |  |  | ROZPOCET | 0 | 0 | 0 | 0 | 0 | 1 | 0 | 4 | 591355441
| PP |  | obrubník silniční obloukový betonový R2 vnější 780x150x250 | [14 empty] | PP | 2
| VV |  | viz. výkresy - situace D.1.4.10 a D.4.1.12 | [14 empty] | VV | 2 | 1 | True | 0 | ROZPOCET
| VV |  | 3,9 |  | 3.9 | [12 empty] | VV | 2 | 2 | True | 1 | ROZPOCET
| VV |  | 3,9*1,02 'Přepočtené koeficientem množství |  | 3.978 | [12 empty] | VV | 2 | 2 | False | 1 | ROZPOCET
46 | K | 916331111 | Osazení zahradního obrubníku betonového do lože z betonu bez boční opěry | m | 1.95 |  | 0 | CS ÚRS 2025 01 |  | základní |  | 0 | 0.08531 | 0.16635 | 0 | 0 | 4 | K | 2 |  |  |  | ROZPOCET | 0 | 0 | 0 | 0 | 0 | 1 | 0 | 4 | 1608924460
| PP |  | Osazení zahradního obrubníku betonového s ložem tl. od 50 do 100 mm z betonu prostého tř. C 12/15 bez boční opěry | [14 empty] | PP | 2
| Online PSC |  | https://podminky.urs.cz/item/CS_URS_2025_01/916331111 | [14 empty] | Online PSC | 2
| VV |  | viz. výkresy - situace D.1.4.10 a D.4.1.12 | [14 empty] | VV | 2 | 1 | True | 0 | ROZPOCET
| VV |  | 1,2+0,75 |  | 1.95 | [12 empty] | VV | 2 | 2 | True | 1 | ROZPOCET
47 | M | 59217011 | obrubník zahradní betonový 500x50x200mm | m | 2 |  | 0 | CS ÚRS 2025 01 |  | základní |  | 0 | 0.022 | 0.044 | 0 | 0 | 8 | M | 2 |  |  |  | ROZPOCET | 0 | 0 | 0 | 0 | 0 | 1 | 0 | 4 | 1317531173
| PP |  | obrubník zahradní betonový 500x50x200mm | [14 empty] | PP | 2
48 | K | 919732211 | Styčná spára napojení nového živičného povrchu na stávající za tepla š 15 mm hl 25 mm s prořezáním | m | 27.5 |  | 0 | CS ÚRS 2025 01 |  | základní |  | 0 | 0.00061 | 0.016775 | 0 | 0 | 4 | K | 2 |  |  |  | ROZPOCET | 0 | 0 | 0 | 0 | 0 | 1 | 0 | 4 | 883518609
| PP |  | Styčná pracovní spára při napojení nového živičného povrchu na stávající se zalitím za tepla modifikovanou asfaltovou hmotou s posypem vápenným hydrátem šířky do 15 mm, hloubky do 25 mm včetně prořezání spáry | [14 empty] | PP | 2
| Online PSC |  | https://podminky.urs.cz/item/CS_URS_2025_01/919732211 | [14 empty] | Online PSC | 2
| VV |  | viz. výkresy - situace D.1.4.10 a D.4.1.12 | [14 empty] | VV | 2 | 1 | True | 0 | ROZPOCET
| VV |  | 15,5+12 |  | 27.5 | [12 empty] | VV | 2 | 2 | True | 1 | ROZPOCET
49 | K | 935932422 | Odvodňovací plastový žlab pro zatížení D400 vnitřní š 200 mm s roštem mřížkovým z litiny | m | 6 |  | 0 | CS ÚRS 2025 01 |  | základní |  | 0 | 0.51915 | 3.1149 | 0 | 0 | 4 | K | 2 |  |  |  | ROZPOCET | 0 | 0 | 0 | 0 | 0 | 1 | 0 | 4 | -1408127649
| PP |  | Odvodňovací plastový žlab pro třídu zatížení D 400 vnitřní šířky 200 mm s krycím roštem mřížkovým z litiny | [14 empty] | PP | 2
| Online PSC |  | https://podminky.urs.cz/item/CS_URS_2025_01/935932422 | [14 empty] | Online PSC | 2
50 | K | 935932617 | Vpusť s kalovým košem pro plastový žlab vnitřní š 200 mm | kus | 1 |  | 0 | CS ÚRS 2025 01 |  | základní |  | 0 | 0.2767 | 0.2767 | 0 | 0 | 4 | K | 2 |  |  |  | ROZPOCET | 0 | 0 | 0 | 0 | 0 | 1 | 0 | 4 | -629876481
| PP |  | Odvodňovací plastový žlab vpusť s kalovým košem pro žlab vnitřní šířky 200 mm | [14 empty] | PP | 2
| Online PSC |  | https://podminky.urs.cz/item/CS_URS_2025_01/935932617 | [14 empty] | Online PSC | 2
51 | K | 966005311 | Rozebrání a odstranění silničního svodidla s jednou pásnicí | m | 11.7 |  | 0 | CS ÚRS 2025 01 |  | základní |  | 0 | 9e-05 | 0.001053 | 0.042 | 0.4914 | 4 | K | 2 |  |  |  | ROZPOCET | 0 | 0 | 0 | 0 | 0 | 1 | 0 | 4 | 1859636700
| PP |  | Rozebrání a odstranění silničních ocelových svodidel s přemístěním hmot na skládku na vzdálenost do 10 m nebo s naložením na dopravní prostředek, se zásypem jam po odstraněných sloupcích a s jeho zhutněním svodidla včetně sloupků, s jednou pásnicí silničního | [14 empty] | PP | 2
| Online PSC |  | https://podminky.urs.cz/item/CS_URS_2025_01/966005311 | [14 empty] | Online PSC | 2
52 | K | 966006231 | Odstranění dopravního zrcadla a zrcadlové části včetně sloupku nebo konzoly | kus | 1 |  | 0 | CS ÚRS 2025 01 |  | základní |  | 0 | 0 | 0 | 0.187 | 0.187 | 4 | K | 2 |  |  |  | ROZPOCET | 0 | 0 | 0 | 0 | 0 | 1 | 0 | 4 | 624729288
| PP |  | Odstranění dopravního zrcadla a demontáž zrcadlové části s odklizením materiálu na vzdálenost do 20 m nebo s naložením na dopravní prostředek včetně sloupku nebo konzole | [14 empty] | PP | 2
| Online PSC |  | https://podminky.urs.cz/item/CS_URS_2025_01/966006231 | [14 empty] | Online PSC | 2
| VV |  | 1"demontáž sloupku a zrcadla pro posunutí a pro zpětnou mtž" |  | 1 | [12 empty] | VV | 2 | 2 | True | 1 | ROZPOCET
| D | 998 | Přesun hmot |  |  |  | 0 |  |  |  |  | 0 |  | 0 |  | 0 | 1 | D | 1 |  |  |  | ROZPOCET | [6 empty] | 0
53 | K | 998223011 | Přesun hmot pro pozemní komunikace s krytem dlážděným | t | 134.604 |  | 0 | CS ÚRS 2025 01 |  | základní |  | 0 | 0 | 0 | 0 | 0 | 4 | K | 2 |  |  |  | ROZPOCET | 0 | 0 | 0 | 0 | 0 | 1 | 0 | 4 | -1191287297
| PP |  | Přesun hmot pro pozemní komunikace s krytem dlážděným dopravní vzdálenost do 200 m jakékoliv délky objektu | [14 empty] | PP | 2
| Online PSC |  | https://podminky.urs.cz/item/CS_URS_2025_01/998223011 | [14 empty] | Online PSC | 2

## 03b - Sadové úpravy
{15657acf-92e8-4f16-a204-38ba0a848a70}
2
| KRYCÍ LIST SOUPISU PRACÍ | [7 empty] | v --- níže se nacházejí doplnkové a pomocné údaje k sestavám --- v | [8 empty] | False
Stavba:
KRÁLŮV DVŮR - Plnící místo HZS
Objekt:
03b - Sadové úpravy
| KSO: |  |  |  |  | CC-CZ:
| Místo: |  | Králův Dvůr |  |  | Datum: | 2025-07-28
| Zadavatel: |  |  |  |  | IČ:
|  | Město Králův Dvůr,nám. Míru 139,267 01 Králův Dvůr |  |  |  | DIČ:
| Účastník: |  |  |  |  | IČ: | Vyplň údaj
|  | Vyplň údaj |  |  |  | DIČ: | Vyplň údaj
| Projektant: |  |  |  |  | IČ:
|  | Spektra PRO spol. s r.o.,V Hlinkách 1548,266 01 Be |  |  |  | DIČ:
| Zpracovatel: |  |  |  |  | IČ:
|  | p. Lenka Dejdarová |  |  |  | DIČ:
Poznámka:
| Cena bez DPH | [5 empty] | 0
|  |  | Základ daně |  |  | Sazba daně | Výše daně
| DPH | základní | 0 |  |  | 21% | 0
|  | snížená | 0 |  |  | 12% | 0
|  | zákl. přenesená | 0 |  |  | 21% | 0
|  | sníž. přenesená | 0 |  |  | 12% | 0
|  | nulová | 0 |  |  | 0% | 0
| Cena s DPH |  |  | v | CZK |  | 0
REKAPITULACE ČLENĚNÍ SOUPISU PRACÍ
Stavba:
KRÁLŮV DVŮR - Plnící místo HZS
Objekt:
03b - Sadové úpravy
Místo: |  |  | Králův Dvůr |  |  | Datum: | 2025-07-28
Zadavatel: |  |  | Město Králův Dvůr,nám. Míru 139,267 01 Králův Dvůr |  |  | Projektant: | Spektra PRO spol. s r.o.,V Hlinkách 1548,266 01 Be
Účastník: |  |  | Vyplň údaj |  |  | Zpracovatel: | p. Lenka Dejdarová
Kód dílu - Popis | [6 empty] | Cena celkem [CZK]
Náklady stavby celkem | [6 empty] | 0 | [11 empty] | -1
| HSV - Práce a dodávky HSV | [5 empty] | 0
| 1 - Zemní práce | [5 empty] | 0
| 998 - Přesun hmot | [5 empty] | 0
SOUPIS PRACÍ
Stavba:
KRÁLŮV DVŮR - Plnící místo HZS
Objekt:
03b - Sadové úpravy
Místo: |  |  | Králův Dvůr |  |  | Datum: | 2025-07-28
Zadavatel: |  |  | Město Králův Dvůr,nám. Míru 139,267 01 Králův Dvůr |  |  | Projektant: | Spektra PRO spol. s r.o.,V Hlinkách 1548,266 01 Be
Účastník: |  |  | Vyplň údaj |  |  | Zpracovatel: | p. Lenka Dejdarová
PČ | Typ | Kód | Popis | MJ | Množství | J.cena [CZK] | Cena celkem [CZK] | Cenová soustava |  | DPH | J. Nh [h] | Nh celkem [h] | J. hmotnost [t] | Hmotnost celkem [t] | J. suť [t] | Suť Celkem [t]
Náklady soupisu celkem | [6 empty] | 0 |  |  |  |  | 0 |  | 9.2009 |  | 0 |  | D | -1 | [10 empty] | 0
| D | HSV | Práce a dodávky HSV |  |  |  | 0 |  |  |  |  | 0 |  | 9.2009 |  | 0 | 1 | D | 0 |  |  |  | ROZPOCET | [6 empty] | 0
| D | 1 | Zemní práce |  |  |  | 0 |  |  |  |  | 0 |  | 9.2009 |  | 0 | 1 | D | 1 |  |  |  | ROZPOCET | [6 empty] | 0
9 | K | 180501111 | Zpevnění ploch předpěstovaným travním kobercem plošným v rovině a ve svahu do 1:5 | m2 | 346.499 |  | 0 | CS ÚRS 2025 01 |  | základní |  | 0 | 0.0002 | 0.0693 | 0 | 0 | 4 | K | 2 |  |  |  | ROZPOCET | 0 | 0 | 0 | 0 | 0 | 1 | 0 | 4 | -313594035
| PP |  | Zpevnění ploch zatravněním předpěstovaným travním kobercem plošným v rovině nebo na svahu do 1:5 | [14 empty] | PP | 2
| Online PSC |  | https://podminky.urs.cz/item/CS_URS_2025_01/180501111 | [14 empty] | Online PSC | 2
10 | M | 00572471 | koberec travní 400x2500 mm | m2 | 363.824 |  | 0 | CS ÚRS 2025 01 |  | základní |  | 0 | 0.025 | 9.0956 | 0 | 0 | 8 | M | 2 |  |  |  | ROZPOCET | 0 | 0 | 0 | 0 | 0 | 1 | 0 | 4 | -1431142157
| PP |  | koberec travní 400x2500 mm | [14 empty] | PP | 2
| VV |  | 346,499*1,05 'Přepočtené koeficientem množství |  | 363.824 | [12 empty] | VV | 2 | 2 | False | 1 | ROZPOCET
11 | K | 162351103 | Vodorovné přemístění přes 50 do 500 m výkopku/sypaniny z horniny třídy těžitelnosti I skupiny 1 až 3 | m3 | 124.08 |  | 0 | CS ÚRS 2025 01 |  | základní |  | 0 | 0 | 0 | 0 | 0 | 4 | K | 2 |  |  |  | ROZPOCET | 0 | 0 | 0 | 0 | 0 | 1 | 0 | 4 | -576926360
| PP |  | Vodorovné přemístění výkopku nebo sypaniny po suchu na obvyklém dopravním prostředku, bez naložení výkopku, avšak se složením bez rozhrnutí z horniny třídy těžitelnosti I skupiny 1 až 3 na vzdálenost přes 50 do 500 m | [14 empty] | PP | 2
| Online PSC |  | https://podminky.urs.cz/item/CS_URS_2025_01/162351103 | [14 empty] | Online PSC | 2
| VV |  | z meziponie na pozemku - zpětné využití ornice | [14 empty] | VV | 2 | 1 | True | 0 | ROZPOCET
| VV |  | 26,4*18,8*0,25 |  | 124.08 | [12 empty] | VV | 2 | 2 | True | 1 | ROZPOCET
12 | K | 181351105 | Rozprostření ornice tl vrstvy přes 250 do 300 mm pl přes 100 do 500 m2 v rovině nebo ve svahu do 1:5 strojně | m2 | 346.499 |  | 0 | CS ÚRS 2025 01 |  | základní |  | 0 | 0 | 0 | 0 | 0 | 4 | K | 2 |  |  |  | ROZPOCET | 0 | 0 | 0 | 0 | 0 | 1 | 0 | 4 | 449965757
| PP |  | Rozprostření a urovnání ornice v rovině nebo ve svahu sklonu do 1:5 strojně při souvislé ploše přes 100 do 500 m2, tl. vrstvy přes 250 do 300 mm | [14 empty] | PP | 2
| Online PSC |  | https://podminky.urs.cz/item/CS_URS_2025_01/181351105 | [14 empty] | Online PSC | 2
| VV |  | zpětné rozprostření ornice | [14 empty] | VV | 2 | 1 | True | 0 | ROZPOCET
| VV |  | 26,4*18,8 |  | 496.32 | [12 empty] | VV | 2 | 2 | True | 0 | ROZPOCET
| VV |  | -(138,028+1,516)"zpevněné plochy" |  | -139.544 | [12 empty] | VV | 2 | 2 | True | 0 | ROZPOCET
| VV |  | -3,005*3,42"horní část objektu" |  | -10.277 | [12 empty] | VV | 2 | 2 | True | 0 | ROZPOCET
| VV |  | Součet |  | 346.499 | [12 empty] | VV | 2 | 4 | True | 1 | ROZPOCET
13 | K | 181951111 | Úprava pláně v hornině třídy těžitelnosti I skupiny 1 až 3 bez zhutnění strojně | m2 | 346.499 |  | 0 | CS ÚRS 2025 01 |  | základní |  | 0 | 0 | 0 | 0 | 0 | 4 | K | 2 |  |  |  | ROZPOCET | 0 | 0 | 0 | 0 | 0 | 1 | 0 | 4 | 1003315580
| PP |  | Úprava pláně vyrovnáním výškových rozdílů strojně v hornině třídy těžitelnosti I, skupiny 1 až 3 bez zhutnění | [14 empty] | PP | 2
| Online PSC |  | https://podminky.urs.cz/item/CS_URS_2025_01/181951111 | [14 empty] | Online PSC | 2
14 | K | 184201121 | Výsadba stromu bez balu do jamky v kmene do 1,8 m ve svahu přes 1:5 do 1:2 | kus | 6 |  | 0 | CS ÚRS 2025 01 |  | základní |  | 0 | 0 | 0 | 0 | 0 | 4 | K | 2 |  |  |  | ROZPOCET | 0 | 0 | 0 | 0 | 0 | 1 | 0 | 4 | 1704143611
| PP |  | Výsadba stromů bez balu do předem vyhloubené jamky se zalitím na svahu přes 1:5 do 1:2, při výšce kmene do 1,8 m | [14 empty] | PP | 2
| Online PSC |  | https://podminky.urs.cz/item/CS_URS_2025_01/184201121 | [14 empty] | Online PSC | 2
| VV |  | viz. | [14 empty] | VV | 2 | 1 | True | 0 | ROZPOCET
| VV |  | výkres C.3 - Koordinační situační výkres | [14 empty] | VV | 2 | 1 | True | 0 | ROZPOCET
| VV |  | 1"S1 - lípa srdčitá" |  | 1 | [12 empty] | VV | 2 | 2 | True | 0 | ROZPOCET
| VV |  | 3"K1 - hloh obecný" |  | 3 | [12 empty] | VV | 2 | 2 | True | 0 | ROZPOCET
| VV |  | 2"zlatý déšť" |  | 2 | [12 empty] | VV | 2 | 2 | True | 0 | ROZPOCET
| VV |  | Součet |  | 6 | [12 empty] | VV | 2 | 4 | True | 1 | ROZPOCET
15 | M | 02650592.R | S1 - lípa srdčitá ( Tilia cordata) - výška 150 cm |  | 3 |  | 0 |  |  | základní |  | 0 | 0 | 0 | 0 | 0 | 8 | M | 2 |  |  |  | ROZPOCET | 0 | 0 | 0 | 0 | 0 | 1 | 0 | 4 | -754887688
| PP |  | S1 - lípa srdčitá ( Tilia cordata) - výška 150 cm | [14 empty] | PP | 2
16 | M | 02650591.R | K1 - Hloh obecný (Crataegus laevigata - výška 80 cm |  | 1 |  | 0 |  |  | základní |  | 0 | 0 | 0 | 0 | 0 | 8 | M | 2 |  |  |  | ROZPOCET | 0 | 0 | 0 | 0 | 0 | 1 | 0 | 4 | -1678432768
| PP |  | K1 - Hloh obecný (Crataegus laevigata - výška 80 cm | [14 empty] | PP | 2
17 | M | 02652023 | K2 - zlatice prostřední /Forsythia intermedia -gold/ 80cm | kus | 2 |  | 0 | CS ÚRS 2025 01 |  | základní |  | 0 | 0.018 | 0.036 | 0 | 0 | 8 | M | 2 |  |  |  | ROZPOCET | 0 | 0 | 0 | 0 | 0 | 1 | 0 | 4 | -1348179739
| PP |  | K2 - zlatice prostřední /Forsythia intermedia -gold/ 80cm | [14 empty] | PP | 2
| D | 998 | Přesun hmot |  |  |  | 0 |  |  |  |  | 0 |  | 0 |  | 0 | 1 | D | 1 |  |  |  | ROZPOCET | [6 empty] | 0
53 | K | 998223011 | Přesun hmot pro pozemní komunikace s krytem dlážděným | t | 9.201 |  | 0 | CS ÚRS 2025 01 |  | základní |  | 0 | 0 | 0 | 0 | 0 | 4 | K | 2 |  |  |  | ROZPOCET | 0 | 0 | 0 | 0 | 0 | 1 | 0 | 4 | -1191287297
| PP |  | Přesun hmot pro pozemní komunikace s krytem dlážděným dopravní vzdálenost do 200 m jakékoliv délky objektu | [14 empty] | PP | 2
| Online PSC |  | https://podminky.urs.cz/item/CS_URS_2025_01/998223011 | [14 empty] | Online PSC | 2

## 04 - Technologické zařízení
{d2476b12-ac23-444b-b10d-1c97fed7fc4c}
2
| KRYCÍ LIST SOUPISU PRACÍ | [7 empty] | v --- níže se nacházejí doplnkové a pomocné údaje k sestavám --- v | [8 empty] | False
Stavba:
KRÁLŮV DVŮR - Plnící místo HZS
Objekt:
04 - Technologické zařízení
| KSO: |  |  |  |  | CC-CZ:
| Místo: |  | Králův Dvůr |  |  | Datum: | 2025-07-28
| Zadavatel: |  |  |  |  | IČ:
|  | Město Králův Dvůr,nám. Míru 139,267 01 Králův Dvůr |  |  |  | DIČ:
| Účastník: |  |  |  |  | IČ: | Vyplň údaj
|  | Vyplň údaj |  |  |  | DIČ: | Vyplň údaj
| Projektant: |  |  |  |  | IČ:
|  | Spektra PRO spol. s r.o.,V Hlinkách 1548,266 01 Be |  |  |  | DIČ:
| Zpracovatel: |  |  |  |  | IČ:
|  | p. Lenka Dejdarová |  |  |  | DIČ:
Poznámka:
Projekt MaR včetně ovládacího algoritmu bude zpracován vybraným dodavatelem technologie na základě konkrétních typů a specifikací servopohonů a uzavíracích klapek. Dále bude tímto dodavatelem zpracován podrobný návod pro obsluhu a údržbu na-vrhované technologie, který bude součástí dodavatelské dokumentace. Před uvedením zařízení do provozu bude prokazatelně proškolena obsluha k jeho užívání.
| Cena bez DPH | [5 empty] | 0
|  |  | Základ daně |  |  | Sazba daně | Výše daně
| DPH | základní | 0 |  |  | 21% | 0
|  | snížená | 0 |  |  | 12% | 0
|  | zákl. přenesená | 0 |  |  | 21% | 0
|  | sníž. přenesená | 0 |  |  | 12% | 0
|  | nulová | 0 |  |  | 0% | 0
| Cena s DPH |  |  | v | CZK |  | 0
REKAPITULACE ČLENĚNÍ SOUPISU PRACÍ
Stavba:
KRÁLŮV DVŮR - Plnící místo HZS
Objekt:
04 - Technologické zařízení
Místo: |  |  | Králův Dvůr |  |  | Datum: | 2025-07-28
Zadavatel: |  |  | Město Králův Dvůr,nám. Míru 139,267 01 Králův Dvůr |  |  | Projektant: | Spektra PRO spol. s r.o.,V Hlinkách 1548,266 01 Be
Účastník: |  |  | Vyplň údaj |  |  | Zpracovatel: | p. Lenka Dejdarová
Kód dílu - Popis | [6 empty] | Cena celkem [CZK]
Náklady stavby celkem | [6 empty] | 0 | [11 empty] | -1
| HSV - Práce a dodávky HSV | [5 empty] | 0
| 1 - Zemní práce | [5 empty] | 0
| 4 - Vodorovné konstrukce | [5 empty] | 0
| 9 - Ostatní konstrukce a práce, bourání | [5 empty] | 0
| 998 - Přesun hmot | [5 empty] | 0
| PSV - Práce a dodávky PSV | [5 empty] | 0
| 741 - Elektroinstalace - silnoproud | [5 empty] | 0
| 809 - TECHNOLOGICKÁ ZAŘÍZENÍ | [5 empty] | 0
SOUPIS PRACÍ
Stavba:
KRÁLŮV DVŮR - Plnící místo HZS
Objekt:
04 - Technologické zařízení
Místo: |  |  | Králův Dvůr |  |  | Datum: | 2025-07-28
Zadavatel: |  |  | Město Králův Dvůr,nám. Míru 139,267 01 Králův Dvůr |  |  | Projektant: | Spektra PRO spol. s r.o.,V Hlinkách 1548,266 01 Be
Účastník: |  |  | Vyplň údaj |  |  | Zpracovatel: | p. Lenka Dejdarová
PČ | Typ | Kód | Popis | MJ | Množství | J.cena [CZK] | Cena celkem [CZK] | Cenová soustava |  | DPH | J. Nh [h] | Nh celkem [h] | J. hmotnost [t] | Hmotnost celkem [t] | J. suť [t] | Suť Celkem [t]
Náklady soupisu celkem | [6 empty] | 0 |  |  |  |  | 0 |  | 10.7353 |  | 0 |  | D | -1 | [10 empty] | 0
| D | HSV | Práce a dodávky HSV |  |  |  | 0 |  |  |  |  | 0 |  | 9.344 |  | 0 | 1 | D | 0 |  |  |  | ROZPOCET | [6 empty] | 0
| D | 1 | Zemní práce |  |  |  | 0 |  |  |  |  | 0 |  | 6.84 |  | 0 | 1 | D | 1 |  |  |  | ROZPOCET | [6 empty] | 0
1 | K | 132151101 | Hloubení rýh nezapažených š do 800 mm v hornině třídy těžitelnosti I skupiny 1 a 2 objem do 20 m3 strojně | m3 | 9.9 |  | 0 | CS ÚRS 2025 01 |  | základní |  | 0 | 0 | 0 | 0 | 0 | 4 | K | 2 |  |  |  | ROZPOCET | 0 | 0 | 0 | 0 | 0 | 1 | 0 | 4 | -20466372
| PP |  | Hloubení nezapažených rýh šířky do 800 mm strojně s urovnáním dna do předepsaného profilu a spádu v hornině třídy těžitelnosti I skupiny 1 a 2 do 20 m3 | [14 empty] | PP | 2
| Online PSC |  | https://podminky.urs.cz/item/CS_URS_2025_01/132151101 | [14 empty] | Online PSC | 2
| VV |  | nové potrubí k hydrantu - viz. výkres C.3 Koordinační situační výkres a Technická zpráva D.2.1.01 (Dokumentace technologických zařízení) | [14 empty] | VV | 2 | 1 | True | 0 | ROZPOCET
| VV |  | 11 *1,5*0,6 |  | 9.9 | [12 empty] | VV | 2 | 2 | True | 1 | ROZPOCET
2 | K | 162751117 | Vodorovné přemístění přes 9 000 do 10000 m výkopku/sypaniny z horniny třídy těžitelnosti I skupiny 1 až 3 | m3 | 6.87 |  | 0 | CS ÚRS 2025 01 |  | základní |  | 0 | 0 | 0 | 0 | 0 | 4 | K | 2 |  |  |  | ROZPOCET | 0 | 0 | 0 | 0 | 0 | 1 | 0 | 4 | -1226577629
| PP |  | Vodorovné přemístění výkopku nebo sypaniny po suchu na obvyklém dopravním prostředku, bez naložení výkopku, avšak se složením bez rozhrnutí z horniny třídy těžitelnosti I skupiny 1 až 3 na vzdálenost přes 9 000 do 10 000 m | [14 empty] | PP | 2
| Online PSC |  | https://podminky.urs.cz/item/CS_URS_2025_01/162751117 | [14 empty] | Online PSC | 2
| VV |  | odvoz zemin na využitelnou skládku | [14 empty] | VV | 2 | 1 | True | 0 | ROZPOCET
| VV |  | 1,98+3,42+1,47 |  | 6.87 | [12 empty] | VV | 2 | 2 | True | 1 | ROZPOCET
3 | K | 167151111 | Nakládání výkopku z hornin třídy těžitelnosti I skupiny 1 až 3 přes 100 m3 | m3 | 6.87 |  | 0 | CS ÚRS 2025 01 |  | základní |  | 0 | 0 | 0 | 0 | 0 | 4 | K | 2 |  |  |  | ROZPOCET | 0 | 0 | 0 | 0 | 0 | 1 | 0 | 4 | 2040469189
| PP |  | Nakládání, skládání a překládání neulehlého výkopku nebo sypaniny strojně nakládání, množství přes 100 m3, z hornin třídy těžitelnosti I, skupiny 1 až 3 | [14 empty] | PP | 2
| Online PSC |  | https://podminky.urs.cz/item/CS_URS_2025_01/167151111 | [14 empty] | Online PSC | 2
4 | K | 171201231 | Poplatek za uložení zeminy a kamení na recyklační skládce (skládkovné) kód odpadu 17 05 04 | t | 12.366 |  | 0 | CS ÚRS 2025 01 |  | základní |  | 0 | 0 | 0 | 0 | 0 | 4 | K | 2 |  |  |  | ROZPOCET | 0 | 0 | 0 | 0 | 0 | 1 | 0 | 4 | -730836665
| PP |  | Poplatek za uložení stavebního odpadu na recyklační skládce (skládkovné) zeminy a kamení zatříděného do Katalogu odpadů pod kódem 17 05 04 | [14 empty] | PP | 2
| Online PSC |  | https://podminky.urs.cz/item/CS_URS_2025_01/171201231 | [14 empty] | Online PSC | 2
| VV |  | 6,87*1,8 |  | 12.366 | [12 empty] | VV | 2 | 2 | True | 1 | ROZPOCET
5 | K | 174111101 | Zásyp jam, šachet rýh nebo kolem objektů sypaninou se zhutněním ručně | m3 | 1.98 |  | 0 | CS ÚRS 2025 01 |  | základní |  | 0 | 0 | 0 | 0 | 0 | 4 | K | 2 |  |  |  | ROZPOCET | 0 | 0 | 0 | 0 | 0 | 1 | 0 | 4 | -562107253
| PP |  | Zásyp sypaninou z jakékoliv horniny ručně s uložením výkopku ve vrstvách se zhutněním jam, šachet, rýh nebo kolem objektů v těchto vykopávkách | [14 empty] | PP | 2
| Online PSC |  | https://podminky.urs.cz/item/CS_URS_2025_01/174111101 | [14 empty] | Online PSC | 2
| VV |  | nové potrubí k hydrantu - viz. výkres C.3 Koordinační situační výkres a Technická zpráva D.2.1.01 (Dokumentace technologických zařízení) | [14 empty] | VV | 2 | 1 | True | 0 | ROZPOCET
| VV |  | 11 *0,3*0,6 |  | 1.98 | [12 empty] | VV | 2 | 2 | True | 1 | ROZPOCET
6 | K | 175111101 | Obsypání potrubí ručně sypaninou bez prohození, uloženou do 3 m | m3 | 3.42 |  | 0 | CS ÚRS 2025 01 |  | základní |  | 0 | 0 | 0 | 0 | 0 | 4 | K | 2 |  |  |  | ROZPOCET | 0 | 0 | 0 | 0 | 0 | 1 | 0 | 4 | -2071747131
| PP |  | Obsypání potrubí ručně sypaninou z vhodných hornin třídy těžitelnosti I a II, skupiny 1 až 4 nebo materiálem připraveným podél výkopu ve vzdálenosti do 3 m od jeho kraje pro jakoukoliv hloubku výkopu a míru zhutnění bez prohození sypaniny | [14 empty] | PP | 2
| Online PSC |  | https://podminky.urs.cz/item/CS_URS_2025_01/175111101 | [14 empty] | Online PSC | 2
| VV |  | nové potrubí k hydrantu - viz. výkres C.3 Koordinační situační výkres a Technická zpráva D.2.1.01 (Dokumentace technologických zařízení) | [14 empty] | VV | 2 | 1 | True | 0 | ROZPOCET
| VV |  | 11 *0,3*0,6 |  | 1.98 | [12 empty] | VV | 2 | 2 | True | 0 | ROZPOCET
| VV |  | 4*0,6*0,6"odkryté vodovodní potrubí D460" |  | 1.44 | [12 empty] | VV | 2 | 2 | True | 0 | ROZPOCET
| VV |  | Součet |  | 3.42 | [12 empty] | VV | 2 | 4 | True | 1 | ROZPOCET
7 | M | 58331200 | štěrkopísek netříděný | t | 6.84 |  | 0 |  |  | základní |  | 0 | 1 | 6.84 | 0 | 0 | 8 | M | 2 |  |  |  | ROZPOCET | 0 | 0 | 0 | 0 | 0 | 1 | 0 | 4 | -1490524886
| PP |  | štěrkopísek netříděný | [14 empty] | PP | 2
| VV |  | 3,42*2 "Přepočtené koeficientem množství |  | 6.84 | [12 empty] | VV | 2 | 2 | True | 1 | ROZPOCET
| D | 4 | Vodorovné konstrukce |  |  |  | 0 |  |  |  |  | 0 |  | 2.504 |  | 0 | 1 | D | 1 |  |  |  | ROZPOCET | [6 empty] | 0
8 | K | 451541111 | Lože pod potrubí otevřený výkop ze štěrkodrtě | m3 | 1.47 |  | 0 |  |  | základní |  | 0 | 1.7034 | 2.504 | 0 | 0 | 4 | K | 2 |  |  |  | ROZPOCET | 0 | 0 | 0 | 0 | 0 | 1 | 0 | 4 | -666664851
| PP |  | Lože pod potrubí, stoky a drobné objekty v otevřeném výkopu ze štěrkodrtě 0-63 mm | [14 empty] | PP | 2
| VV |  | nové potrubí k hydrantu - viz. výkres C.3 Koordinační situační výkres a Technická zpráva D.2.1.01 (Dokumentace technologických zařízení) | [14 empty] | VV | 2 | 1 | True | 0 | ROZPOCET
| VV |  | 11 *0,15*0,6 |  | 0.99 | [12 empty] | VV | 2 | 2 | True | 0 | ROZPOCET
| VV |  | 4*0,2*0,6"odkryté vodovodní potrubí D460" |  | 0.48 | [12 empty] | VV | 2 | 2 | True | 0 | ROZPOCET
| VV |  | Součet |  | 1.47 | [12 empty] | VV | 2 | 4 | True | 1 | ROZPOCET
| D | 9 | Ostatní konstrukce a práce, bourání |  |  |  | 0 |  |  |  |  | 0 |  | 0 |  | 0 | 1 | D | 1 |  |  |  | ROZPOCET | [6 empty] | 0
9 | K | 949101111 | Lešení pomocné pro objekty pozemních staveb s lešeňovou podlahou v do 1,9 m zatížení do 150 kg/m2 | m2 | 9.5 |  | 0 | CS ÚRS 2025 01 |  | základní |  | 0 | 0 | 0 | 0 | 0 | 4 | K | 2 |  |  |  | ROZPOCET | 0 | 0 | 0 | 0 | 0 | 1 | 0 | 4 | 1408951566
| PP |  | Lešení pomocné pracovní pro objekty pozemních staveb pro zatížení do 150 kg/m2, o výšce lešeňové podlahy do 1,9 m | [14 empty] | PP | 2
| Online PSC |  | https://podminky.urs.cz/item/CS_URS_2025_01/949101111 | [14 empty] | Online PSC | 2
| VV |  | 1*9,5 |  | 9.5 | [12 empty] | VV | 2 | 2 | True | 1 | ROZPOCET
10 | K | 949101112 | Lešení pomocné pro objekty pozemních staveb s lešeňovou podlahou v přes 1,9 do 3,5 m zatížení do 150 kg/m2 | m2 | 5 |  | 0 | CS ÚRS 2025 01 |  | základní |  | 0 | 0 | 0 | 0 | 0 | 4 | K | 2 |  |  |  | ROZPOCET | 0 | 0 | 0 | 0 | 0 | 1 | 0 | 4 | 723901614
| PP |  | Lešení pomocné pracovní pro objekty pozemních staveb pro zatížení do 150 kg/m2, o výšce lešeňové podlahy přes 1,9 do 3,5 m | [14 empty] | PP | 2
| Online PSC |  | https://podminky.urs.cz/item/CS_URS_2025_01/949101112 | [14 empty] | Online PSC | 2
| VV |  | 2*2,5 |  | 5 | [12 empty] | VV | 2 | 2 | True | 1 | ROZPOCET
| D | 998 | Přesun hmot |  |  |  | 0 |  |  |  |  | 0 |  | 0 |  | 0 | 1 | D | 1 |  |  |  | ROZPOCET | [6 empty] | 0
| D | PSV | Práce a dodávky PSV |  |  |  | 0 |  |  |  |  | 0 |  | 1.3913 |  | 0 | 2 | D | 0 |  |  |  | ROZPOCET | [6 empty] | 0
| D | 741 | Elektroinstalace - silnoproud |  |  |  | 0 |  |  |  |  | 0 |  | 0 |  | 0 | 2 | D | 1 |  |  |  | ROZPOCET | [6 empty] | 0
11 | K | 741450099.28 | Uzemnění a pospojení technologického potrubí a konstrukcí | kpl | 1 |  | 0 |  |  | základní |  | 0 | 0 | 0 | 0 | 0 | 16 | K | 2 |  |  |  | ROZPOCET | 0 | 0 | 0 | 0 | 0 | 1 | 0 | 16 | 1113417253
| PP |  | Uzemnění a pospojení technologického potrubí a konstrukcí - Vlastní propojení kovových hmot a potrubí na uzemněnou nosnou konstrukci bude provede-no vyspecifikovaným uzemňovacím materiálem s dodržením požadavků ČSN 332000-5-54 ed.3 a ČSN 332000-4-41 ed.3. Pro vnější potrubní rozvody bude provedeno uzemnění pomocí zemnícího prapor-ce. Všechny přírubové spoje budou opatřeny vějířovitými podložkami (použít vždy dvě dvojice vějířových podložek pro přírubový spoj), příp. překlenuty Cu lankem. Vyloučení nebezpečí statické elektřiny je provedeno vzájemným pospojováním všech vodi-vých částí a jejich uzemnění podle CLC/TR 60079-32-1. Toto je zaručeno vodivým spojením veškerých kovových konstrukcí a potrubí vstupujících do prostoru technologie a jejich připojení na zemnící sou-stavu. | [14 empty] | PP | 2
| D | 809 | TECHNOLOGICKÁ ZAŘÍZENÍ |  |  |  | 0 |  |  |  |  | 0 |  | 1.3913 |  | 0 | 2 | D | 1 |  |  |  | ROZPOCET | [6 empty] | 0
12 | K | 899721111 | Signalizační vodič DN do 150 mm na potrubí | m | 11 |  | 0 | CS ÚRS 2025 01 |  | základní |  | 0 | 0.00019 | 0.00209 | 0 | 0 | 16 | K | 2 |  |  |  | ROZPOCET | 0 | 0 | 0 | 0 | 0 | 1 | 0 | 16 | -1332017325
| PP |  | Signalizační vodič na potrubí DN do 150 mm | [14 empty] | PP | 2
| Online PSC |  | https://podminky.urs.cz/item/CS_URS_2025_01/899721111 | [14 empty] | Online PSC | 2
| VV |  | 11"vně potrubí hydrantové vody" |  | 11 | [12 empty] | VV | 2 | 2 | True | 1 | ROZPOCET
13 | K | 871321199.1 | Dodávka a montáž nerez potrubí DN150, EN 10216-5, 168,3x4,5 L = 6000mm, AISI321 s upravenými konci pro V svar | ks | 3 |  | 0 |  |  | základní |  | 0 | 0.111 | 0.333 | 0 | 0 | 16 | K | 2 |  |  |  | ROZPOCET | 0 | 0 | 0 | 0 | 0 | 1 | 0 | 16 | 2111937618
| PP |  | Dodávka a montáž nerez potrubí DN150, EN 10216-5, 168,3x4,5 L = 6000mm, AISI321 s upravenými konci pro V svar | [14 empty] | PP | 2
14 | K | 871321199.2 | Dodávka a montáž nerez koleno 3D 90° EN 10253-4, 168,3x4,5, s upravenými konci pro V svar | ks | 4 |  | 0 |  |  | základní |  | 0 | 0.0065 | 0.026 | 0 | 0 | 16 | K | 2 |  |  |  | ROZPOCET | 0 | 0 | 0 | 0 | 0 | 1 | 0 | 16 | -1896205887
| PP |  | Dodávka a montáž nerez koleno 3D 90° EN 10253-4, 168,3x4,5, s upravenými konci pro V svar | [14 empty] | PP | 2
15 | K | 871321199.3 | Dodávka a montáž nerez koleno 3D 90° EN 10253-4, 88,9x3,2, s upravenými konci pro V svar | ks | 1 |  | 0 |  |  | základní |  | 0 | 0.0013 | 0.0013 | 0 | 0 | 16 | K | 2 |  |  |  | ROZPOCET | 0 | 0 | 0 | 0 | 0 | 1 | 0 | 16 | 1910802653
| PP |  | Dodávka a montáž nerez koleno 3D 90° EN 10253-4, 88,9x3,2, s upravenými konci pro V svar | [14 empty] | PP | 2
16 | K | 871321199.4 | Dodávka a montáž nerez redukce EN 10253-4, 168,3x4,5/88,9x3,2 | ks | 1 |  | 0 |  |  | základní |  | 0 | 0.0015 | 0.0015 | 0 | 0 | 16 | K | 2 |  |  |  | ROZPOCET | 0 | 0 | 0 | 0 | 0 | 1 | 0 | 16 | 1598065505
| PP |  | Dodávka a montáž nerez redukce EN 10253-4, 168,3x4,5/88,9x3,2 | [14 empty] | PP | 2
17 | K | 871321199.5 | Dodávka a montáž nerez krková příruba EN-1092-1, PN16 DN150/168,3 | ks | 15 |  | 0 |  |  | základní |  | 0 | 0.0074 | 0.111 | 0 | 0 | 16 | K | 2 |  |  |  | ROZPOCET | 0 | 0 | 0 | 0 | 0 | 1 | 0 | 16 | 294729857
| PP |  | Dodávka a montáž nerez krková příruba EN-1092-1, PN16 DN150/168,3 | [14 empty] | PP | 2
18 | K | 871321199.6 | Dodávka a montáž nerez krková příruba EN-1092-1, PN16 DN80/88,9 | ks | 1 |  | 0 |  |  | základní |  | 0 | 0.0038 | 0.0038 | 0 | 0 | 16 | K | 2 |  |  |  | ROZPOCET | 0 | 0 | 0 | 0 | 0 | 1 | 0 | 16 | -1034448273
| PP |  | Dodávka a montáž nerez krková příruba EN-1092-1, PN16 DN80/88,9 | [14 empty] | PP | 2
19 | K | 871321141.7 | Dodávka a montáž potrubí vč. přírubových hrdel z PE100 RC SDR 11 otevřený výkop svařovaných na tupo d 160 x 14,6 mm | m | 2.45 |  | 0 |  |  | základní |  | 0 | 0.03 | 0.0735 | 0 | 0 | 16 | K | 2 |  |  |  | ROZPOCET | 0 | 0 | 0 | 0 | 0 | 1 | 0 | 16 | 1094535146
| PP |  | Dodávka a montáž vodovodního potrubí vč. přírubových hrdel z polyetylenu PE100 RC v otevřeném výkopu svařovaných na tupo SDR 11/PN16 d 160 x 14,6 mm | [14 empty] | PP | 2
20 | K | 871161141.8 | Dodávka a montáž potrubí vč.tvarovek a přechodůl z PE100 RC SDR 11 otevřený výkop svařovaných na tupo d 32 x 3,0 mm | m | 12 |  | 0 |  |  | základní |  | 0 | 0.02 | 0.24 | 0 | 0 | 16 | K | 2 |  |  |  | ROZPOCET | 0 | 0 | 0 | 0 | 0 | 1 | 0 | 16 | 809958664
| PP |  | Dodávka a montáž vodovodního potrubí vč.tvarovek a přechodů z polyetylenu PE100 RC v otevřeném výkopu svařovaných na tupo SDR 11/PN16 d 32 x 3,0 mm | [14 empty] | PP | 2
21 | K | 89912901.9 | Dodávka a montáž hydrantu DN150, např. Hawle H4 litinový, výstup 1xA, 2xB | ks | 1 |  | 0 |  |  | základní |  | 0 | 0.08 | 0.08 | 0 | 0 | 16 | K | 2 |  |  |  | ROZPOCET | 0 | 0 | 0 | 0 | 0 | 1 | 0 | 16 | 1536749672
| PP |  | Dodávka a montáž hydrantu DN150, např. Hawle H4 litinový, výstup 1xA, 2xB | [14 empty] | PP | 2
22 | K | 89912901.10 | Dodávka a montáž patní koleno DN150 PN16, litina | ks | 1 |  | 0 |  |  | základní |  | 0 | 0 | 0 | 0 | 0 | 16 | K | 2 |  |  |  | ROZPOCET | 0 | 0 | 0 | 0 | 0 | 1 | 0 | 16 | -702086681
| PP |  | Dodávka a montáž patní koleno DN150 PN16, litina | [14 empty] | PP | 2
23 | K | 89912901.11 | Dodávka a montáž FF kus DN150 PN16, litina 600 mm | ks | 1 |  | 0 |  |  | základní |  | 0 | 0 | 0 | 0 | 0 | 16 | K | 2 |  |  |  | ROZPOCET | 0 | 0 | 0 | 0 | 0 | 1 | 0 | 16 | 1876060884
| PP |  | Dodávka a montáž FF kus DN150 PN16, litina 600 mm | [14 empty] | PP | 2
24 | K | 89912901.12 | Dodávka a montáž FF kus DN150 PN16, litina 200 mm | ks | 1 |  | 0 |  |  | základní |  | 0 | 0 | 0 | 0 | 0 | 16 | K | 2 |  |  |  | ROZPOCET | 0 | 0 | 0 | 0 | 0 | 1 | 0 | 16 | 1433000973
| PP |  | Dodávka a montáž FF kus DN150 PN16, litina 200 mm | [14 empty] | PP | 2
25 | K | 89912901.13 | Dodávka a montáž přírubový T kus DN150/150 PN16, litina 200 mm | ks | 1 |  | 0 |  |  | základní |  | 0 | 0 | 0 | 0 | 0 | 16 | K | 2 |  |  |  | ROZPOCET | 0 | 0 | 0 | 0 | 0 | 1 | 0 | 16 | -1758105122
| PP |  | Dodávka a montáž přírubový T kus DN150/150 PN16, litina 200 mm | [14 empty] | PP | 2
26 | K | 89912901.14 | Dodávka a montáž savice DN150 L=1000, přechod 6“/KA160 a savicový trn KA160 | kpl | 1 |  | 0 |  |  | základní |  | 0 | 0 | 0 | 0 | 0 | 16 | K | 2 |  |  |  | ROZPOCET | 0 | 0 | 0 | 0 | 0 | 1 | 0 | 16 | -1657669412
| PP |  | Dodávka a montáž savice DN150 L=1000, přechod 6“/KA160 a savicový trn KA160 | [14 empty] | PP | 2
27 | M | 89912901.15 | Pomocné konstrukce a materiál (objímky, konzole, podpěry, třmeny, závěsy,hydroizolační zatmelení apod. - podpěry budou svařozané z materiálu S235 s povrchovou úpravou žárovým zinkováním, podpěry budou kotveny závitovými tyčemi a chemickými kotvami | kg | 250 |  | 0 |  |  | základní |  | 0 | 0.001 | 0.25 | 0 | 0 | 32 | M | 2 |  |  |  | ROZPOCET | 0 | 0 | 0 | 0 | 0 | 1 | 0 | 16 | 119577283
| PP |  | Pomocné konstrukce a materiál (objímky, konzole, podpěry, třmeny, závěsy,hydroizolační zatmelení apod. - podpěry budou svařozané z materiálu S235 s povrchovou úpravou žárovým zinkováním, podpěry budou kotveny závitovými tyčemi a chemickými kotvami | [14 empty] | PP | 2
28 | K | 89912901.16 | Dodávka a montáž ŠOUPĚ DN150 PN16 např. Hawle E3 s ručním kolem | ks | 1 |  | 0 |  |  | základní |  | 0 | 0.0435 | 0.0435 | 0 | 0 | 16 | K | 2 |  |  |  | ROZPOCET | 0 | 0 | 0 | 0 | 0 | 1 | 0 | 16 | -1132385669
| PP |  | Dodávka a montáž ŠOUPĚ DN150 PN16 např. Hawle E3 s ručním kolem | [14 empty] | PP | 2
29 | K | 89912901.17 | Dodávka a montáž ŠOUPĚ DN150 PN16 např. Hawle E3 se zemní soupravou L=1300mm a litinovým poklopem | kpl | 1 |  | 0 |  |  | základní |  | 0 | 0.07 | 0.07 | 0 | 0 | 16 | K | 2 |  |  |  | ROZPOCET | 0 | 0 | 0 | 0 | 0 | 1 | 0 | 16 | 1131968306
| PP |  | Dodávka a montáž ŠOUPĚ DN150 PN16 např. Hawle E3 se zemní soupravou L=1300mm a litinovým poklopem | [14 empty] | PP | 2
30 | K | 722131999.R2.18 | Navrtávka na stáv. vodovovodní potrubí BKDZH o prům. 426 mm - navrtávací pás 426/DN150 PN 16 - není předmětem díla - neoceňujte - provede spol. VaK Beroun a.s. | kus | 0 |  | 0 |  |  | základní |  | 0 | 0.0035 | 0 | 0 | 0 | 16 | K | 2 |  |  |  | ROZPOCET | 0 | 0 | 0 | 0 | 0 | 1 | 0 | 16 | -1565399796
| PP |  | Navrtávka na stáv. vodovovodní potrubí BKDZH o prům. 426 mm - navrtávací pás 426/DN150 PN 16 - není předmětem díla - neoceňujte - provede spol. VaK Beroun a.s. | [14 empty] | PP | 2
31 | K | 89912901.19 | Dodávka a montáž přírubová klapka K1 DN150 PN16, např. Hawle, servopohon 24V, bezpečnostní funkce (pružina), regulace A-B, havarijní ruční ovládání | kpl | 1 |  | 0 |  |  | základní |  | 0 | 0.055 | 0.055 | 0 | 0 | 16 | K | 2 |  |  |  | ROZPOCET | 0 | 0 | 0 | 0 | 0 | 1 | 0 | 16 | -108537470
| PP |  | Dodávka a montáž přírubová klapka K1 DN150 PN16, např. Hawle, servopohon 24V, bezpečnostní funkce (pružina), regulace A-B, havarijní ruční ovládání | [14 empty] | PP | 2
32 | K | 89912901.20 | Dodávka a montáž přírubová klapka K2 DN150 PN16, např. Hawle, servopohon 24V, bezpečnostní funkce (pružina), plynulá regulace, havarijní ruční ovládání | kpl | 1 |  | 0 |  |  | základní |  | 0 | 0.055 | 0.055 | 0 | 0 | 16 | K | 2 |  |  |  | ROZPOCET | 0 | 0 | 0 | 0 | 0 | 1 | 0 | 16 | -502297033
| PP |  | Dodávka a montáž přírubová klapka K2 DN150 PN16, např. Hawle, servopohon 24V, bezpečnostní funkce (pružina), plynulá regulace, havarijní ruční ovládání | [14 empty] | PP | 2
33 | K | 89912901.21 | Dodávka a montáž přírubová klapka K3 DN80 PN16, např. Hawle, servopohon 24V, bezpečnostní funkce (pružina), regulace A-B, havarijní ruční ovládání | kpl | 1 |  | 0 |  |  | základní |  | 0 | 0.015 | 0.015 | 0 | 0 | 16 | K | 2 |  |  |  | ROZPOCET | 0 | 0 | 0 | 0 | 0 | 1 | 0 | 16 | -1217086292
| PP |  | Dodávka a montáž přírubová klapka K3 DN80 PN16, např. Hawle, servopohon 24V, bezpečnostní funkce (pružina), regulace A-B, havarijní ruční ovládání | [14 empty] | PP | 2
34 | K | 89912901.22 | Dodávka a montáž magneticko indukční vodoměr DN150 PN16 se vzdálenou komunikací a záložním bateriovým provozem např. Waterflux 3070 | ks | 1 |  | 0 |  |  | základní |  | 0 | 0.03 | 0.03 | 0 | 0 | 16 | K | 2 |  |  |  | ROZPOCET | 0 | 0 | 0 | 0 | 0 | 1 | 0 | 16 | -1371326508
| PP |  | Dodávka a montáž magneticko indukční vodoměr DN150 PN16 se vzdálenou komunikací a záložním bateriovým provozem např. Waterflux 3070 | [14 empty] | PP | 2
35 | K | 89912901.23 | Dodávka a montáž prostup s těsněním (např. Gonap GP-SR) | ks | 3 |  | 0 |  |  | základní |  | 0 | 0 | 0 | 0 | 0 | 16 | K | 2 |  |  |  | ROZPOCET | 0 | 0 | 0 | 0 | 0 | 1 | 0 | 16 | -1373037570
| PP |  | Dodávka a montáž prostup s těsněním (např. Gonap GP-SR) | [14 empty] | PP | 2
36 | K | 89912901.24 | Dodávka a montáž kalové čerpadlo vč. polní instrumentace 1kW, 230V, 1f, H=40m | kpl | 1 |  | 0 |  |  | základní |  | 0 | 0 | 0 | 0 | 0 | 16 | K | 2 |  |  |  | ROZPOCET | 0 | 0 | 0 | 0 | 0 | 1 | 0 | 16 | -609041331
| PP |  | Dodávka a montáž kalové čerpadlo vč. polní instrumentace 1kW, 230V, 1f, H=40m | [14 empty] | PP | 2
37 | K | 89912901.25 | Dodávka a montáž PP svařovaná nádrž, rozměr 1300x700x500 (objem 300l) | kpl | 1 |  | 0 |  |  | základní |  | 0 | 0 | 0 | 0 | 0 | 16 | K | 2 |  |  |  | ROZPOCET | 0 | 0 | 0 | 0 | 0 | 1 | 0 | 16 | -2139404472
| PP |  | Dodávka a montáž PP svařovaná nádrž, rozměr 1300x700x500 (objem 300l) | [14 empty] | PP | 2
38 | K | 89912901.26 | Dodávka a osazení - ovládací termínál T1, IP68 | kpl | 1 |  | 0 |  |  | základní |  | 0 | 0 | 0 | 0 | 0 | 16 | K | 2 |  |  |  | ROZPOCET | 0 | 0 | 0 | 0 | 0 | 1 | 0 | 16 | -1515813855
| PP |  | Dodávka a osazení - ovládací termínál T1, IP68 Osazení ovládacího terminálu T1 s aktivací čipovou kartou, vodoměru s napojením na dispe-čink vzdáleným přenosem dat a uzavírací klapky K1 DN150 se servopohonem je požadavkem VaK Beroun a.s. za účelem maximální ochrany skupinového vodovodu BKDZH před neoprávněnou mani-pulací, odběrem vody a případným poškozením. | [14 empty] | PP | 2
39 | K | 89912901.27 | Dodávka a montáž - ovladač s tlačítkem S1, IP68 | kpl | 1 |  | 0 |  |  | základní |  | 0 | 0 | 0 | 0 | 0 | 16 | K | 2 |  |  |  | ROZPOCET | 0 | 0 | 0 | 0 | 0 | 1 | 0 | 16 | 1957399493
| PP |  | Dodávka a montáž - ovladač s tlačítkem S1, IP68 | [14 empty] | PP | 2
40 | M | 89912901.29 | Pomocné konstrukce spojovac materiál nerez materiál, těsnící materiál, přídavný materiál, chemické kotvy, nátěry) | kpl | 1 |  | 0 |  |  | základní |  | 0 | 0 | 0 | 0 | 0 | 32 | M | 2 |  |  |  | ROZPOCET | 0 | 0 | 0 | 0 | 0 | 1 | 0 | 16 | 1046402284
| PP |  | Pomocné konstrukce spojovac materiál nerez materiál, těsnící materiál, přídavný materiál, chemické kotvy, nátěry) | [14 empty] | PP | 2
41 | K | 800.1. ZP | Zednické přípomoce - provedení rýh a prostupů, vyplnění a začištění | % |  |  | 0 |  |  | základní |  | 0 | 0 | 0 | 0 | 0 | 16 | K | 2 |  |  |  | ROZPOCET | 0 | 0 | 0 | 0 | 0 | 1 | 0 | 16 | 1506819467
| PP |  | Zednické přípomoce - provedení rýh a prostupů, vyplnění a začištění | [14 empty] | PP | 2
42 | K | 800.2. PD | Požární dohled při a po svařování | ks | 1 |  | 0 |  |  | základní |  | 0 | 0 | 0 | 0 | 0 | 16 | K | 2 |  |  |  | ROZPOCET | 0 | 0 | 0 | 0 | 0 | 1 | 0 | 16 | 658072956
| PP |  | Požární dohled při a po svařování | [14 empty] | PP | 2
43 | K | 722290246 | Zkouška těsnosti vodovodního potrubí plastového DN do 40 | m | 12 |  | 0 | CS ÚRS 2025 01 |  | základní |  | 0 | 2e-05 | 0.00024 | 0 | 0 | 16 | K | 2 |  |  |  | ROZPOCET | 0 | 0 | 0 | 0 | 0 | 1 | 0 | 16 | -1523111126
| PP |  | Zkoušky, proplach a desinfekce vodovodního potrubí zkoušky těsnosti vodovodního potrubí plastového do DN 40 | [14 empty] | PP | 2
| Online PSC |  | https://podminky.urs.cz/item/CS_URS_2025_01/722290246 | [14 empty] | Online PSC | 2
44 | K | 722290249 | Zkouška těsnosti vodovodního potrubí plastového DN přes 40 do 90 | m | 2.45 |  | 0 | CS ÚRS 2025 01 |  | základní |  | 0 | 6e-05 | 0.000147 | 0 | 0 | 16 | K | 2 |  |  |  | ROZPOCET | 0 | 0 | 0 | 0 | 0 | 1 | 0 | 16 | 2056157192
| PP |  | Zkoušky, proplach a desinfekce vodovodního potrubí zkoušky těsnosti vodovodního potrubí plastového přes DN 40 do DN 90 | [14 empty] | PP | 2
| Online PSC |  | https://podminky.urs.cz/item/CS_URS_2025_01/722290249 | [14 empty] | Online PSC | 2
45 | K | 722290237 | Proplach a dezinfekce vodovodního potrubí DN přes 80 do 200 | m | 19 |  | 0 | CS ÚRS 2025 01 |  | základní |  | 0 | 1e-05 | 0.00019 | 0 | 0 | 16 | K | 2 |  |  |  | ROZPOCET | 0 | 0 | 0 | 0 | 0 | 1 | 0 | 16 | 40101231
| PP |  | Zkoušky, proplach a desinfekce vodovodního potrubí proplach a desinfekce vodovodního potrubí přes DN 80 do DN 200 | [14 empty] | PP | 2
| Online PSC |  | https://podminky.urs.cz/item/CS_URS_2025_01/722290237 | [14 empty] | Online PSC | 2
| VV |  | 6*3+1 |  | 19 | [12 empty] | VV | 2 | 2 | True | 1 | ROZPOCET
46 | K | 722290399.R1 | Zkoušky NDT svarových spojů 100% VT, vč. 100 % zkoušky prozářením RT (dva svary) "dílce 1" dle požadavku PD - viz. technická zpráva D.2.1.01 | kpl | 1 |  | 0 |  |  | základní |  | 0 | 0 | 0 | 0 | 0 | 16 | K | 2 |  |  |  | ROZPOCET | 0 | 0 | 0 | 0 | 0 | 1 | 0 | 16 | 1016516932
| PP |  | Zkoušky NDT svarových spojů 100% VT, vč. 100 % zkoušky prozářením RT (dva svary) "dílce 1" dle požadavku PD - viz. technická zpráva D.2.1.01 | [14 empty] | PP | 2
47 | K | 998722111 | Přesun hmot tonážní pro vnitřní vodovod s omezením mechanizace v objektech v do 6 m | t | 1.391 |  | 0 | CS ÚRS 2025 01 |  | základní |  | 0 | 0 | 0 | 0 | 0 | 16 | K | 2 |  |  |  | ROZPOCET | 0 | 0 | 0 | 0 | 0 | 1 | 0 | 16 | -1121139844
| PP |  | Přesun hmot pro vnitřní vodovod stanovený z hmotnosti přesunovaného materiálu vodorovná dopravní vzdálenost do 50 m s omezením mechanizace v objektech výšky do 6 m | [14 empty] | PP | 2
| Online PSC |  | https://podminky.urs.cz/item/CS_URS_2025_01/998722111 | [14 empty] | Online PSC | 2

## OST - Ostatní náklady stavby
{27d14853-78a4-4381-93d3-1ea4322c106c}
2
| KRYCÍ LIST SOUPISU PRACÍ | [7 empty] | v --- níže se nacházejí doplnkové a pomocné údaje k sestavám --- v | [8 empty] | False
Stavba:
KRÁLŮV DVŮR - Plnící místo HZS
Objekt:
OST - Ostatní náklady stavby
| KSO: |  |  |  |  | CC-CZ:
| Místo: |  | Králův Dvůr |  |  | Datum: | 2025-07-28
| Zadavatel: |  |  |  |  | IČ:
|  | Město Králův Dvůr,nám. Míru 139,267 01 Králův Dvůr |  |  |  | DIČ:
| Účastník: |  |  |  |  | IČ: | Vyplň údaj
|  | Vyplň údaj |  |  |  | DIČ: | Vyplň údaj
| Projektant: |  |  |  |  | IČ:
|  | Spektra PRO spol. s r.o.,V Hlinkách 1548,266 01 Be |  |  |  | DIČ:
| Zpracovatel: |  |  |  |  | IČ:
|  | p. Lenka Dejdarová |  |  |  | DIČ:
Poznámka:
| Cena bez DPH | [5 empty] | 0
|  |  | Základ daně |  |  | Sazba daně | Výše daně
| DPH | základní | 0 |  |  | 21% | 0
|  | snížená | 0 |  |  | 12% | 0
|  | zákl. přenesená | 0 |  |  | 21% | 0
|  | sníž. přenesená | 0 |  |  | 12% | 0
|  | nulová | 0 |  |  | 0% | 0
| Cena s DPH |  |  | v | CZK |  | 0
REKAPITULACE ČLENĚNÍ SOUPISU PRACÍ
Stavba:
KRÁLŮV DVŮR - Plnící místo HZS
Objekt:
OST - Ostatní náklady stavby
Místo: |  |  | Králův Dvůr |  |  | Datum: | 2025-07-28
Zadavatel: |  |  | Město Králův Dvůr,nám. Míru 139,267 01 Králův Dvůr |  |  | Projektant: | Spektra PRO spol. s r.o.,V Hlinkách 1548,266 01 Be
Účastník: |  |  | Vyplň údaj |  |  | Zpracovatel: | p. Lenka Dejdarová
Kód dílu - Popis | [6 empty] | Cena celkem [CZK]
Náklady stavby celkem | [6 empty] | 0 | [11 empty] | -1
| M - Práce a dodávky M | [5 empty] | 0
| 46-M - Zemní práce při extr.mont.pracích | [5 empty] | 0
| VRN - Vedlejší rozpočtové náklady | [5 empty] | 0
| VRN1 - Průzkumné, geodetické a projektové práce | [5 empty] | 0
| VRN3 - Zařízení staveniště | [5 empty] | 0
| VRN4 - Inženýrská činnost | [5 empty] | 0
| VRN8 - Další náklady na pracovníky | [5 empty] | 0
SOUPIS PRACÍ
Stavba:
KRÁLŮV DVŮR - Plnící místo HZS
Objekt:
OST - Ostatní náklady stavby
Místo: |  |  | Králův Dvůr |  |  | Datum: | 2025-07-28
Zadavatel: |  |  | Město Králův Dvůr,nám. Míru 139,267 01 Králův Dvůr |  |  | Projektant: | Spektra PRO spol. s r.o.,V Hlinkách 1548,266 01 Be
Účastník: |  |  | Vyplň údaj |  |  | Zpracovatel: | p. Lenka Dejdarová
PČ | Typ | Kód | Popis | MJ | Množství | J.cena [CZK] | Cena celkem [CZK] | Cenová soustava |  | DPH | J. Nh [h] | Nh celkem [h] | J. hmotnost [t] | Hmotnost celkem [t] | J. suť [t] | Suť Celkem [t]
Náklady soupisu celkem | [6 empty] | 0 |  |  |  |  | 0 |  | 0.0099 |  | 0 |  | D | -1 | [10 empty] | 0
| D | M | Práce a dodávky M |  |  |  | 0 |  |  |  |  | 0 |  | 0.0099 |  | 0 | 3 | D | 0 |  |  |  | ROZPOCET | [6 empty] | 0
| D | 46-M | Zemní práce při extr.mont.pracích |  |  |  | 0 |  |  |  |  | 0 |  | 0.0099 |  | 0 | 3 | D | 1 |  |  |  | ROZPOCET | [6 empty] | 0
1 | K | 460010025 | Vytyčení trasy inženýrských sítí v zastavěném prostoru | kpl | 1 |  | 0 | CS ÚRS 2025 01 |  | základní |  | 0 | 0.0099 | 0.0099 | 0 | 0 | 64 | K | 2 |  |  |  | ROZPOCET | 0 | 0 | 0 | 0 | 0 | 1 | 0 | 64 | -773391223
| PP |  | Vytyčení trasy inženýrských sítí v zastavěném prostoru | [14 empty] | PP | 2
| Online PSC |  | https://podminky.urs.cz/item/CS_URS_2025_01/460010025 | [14 empty] | Online PSC | 2
| D | VRN | Vedlejší rozpočtové náklady |  |  |  | 0 |  |  |  |  | 0 |  | 0 |  | 0 | 5 | D | 0 |  |  |  | ROZPOCET | [6 empty] | 0
| D | VRN1 | Průzkumné, geodetické a projektové práce |  |  |  | 0 |  |  |  |  | 0 |  | 0 |  | 0 | 5 | D | 1 |  |  |  | ROZPOCET | [6 empty] | 0
2 | K | 012164000.1 | Vytyčení a zaměření inženýrských sítí - ověření skutečné polohy a stav stávajícího vodovodního potrubí BKDZH o prům. 426 mm kopanou sondou | kpl | 1 |  | 0 |  |  | základní |  | 0 | 0 | 0 | 0 | 0 | 1024 | K | 2 |  |  |  | ROZPOCET | 0 | 0 | 0 | 0 | 0 | 1 | 0 | 1024 | 348483966
| PP |  | Vytyčení a zaměření inženýrských sítí - ověření skutečné polohy a stav stávajícího vodovodního potrubí BKDZH o prům. 426 mm kopanou sondou | [14 empty] | PP | 2
| VV |  | viz. technická zpráva - D.2 dokumnetace technologických zařízení | [14 empty] | VV | 2 | 1 | True | 0 | ROZPOCET
| VV |  | 1 |  | 1 | [12 empty] | VV | 2 | 2 | True | 1 | ROZPOCET
3 | K | 012203000 | Zeměměřičské práce před výstavbou - vytyčení objektu | kpl | 1 |  | 0 | CS ÚRS 2025 01 |  | základní |  | 0 | 0 | 0 | 0 | 0 | 1024 | K | 2 |  |  |  | ROZPOCET | 0 | 0 | 0 | 0 | 0 | 1 | 0 | 1024 | -576086354
| PP |  | Zeměměřičské práce před výstavbou - vytyčení objektu | [14 empty] | PP | 2
| Online PSC |  | https://podminky.urs.cz/item/CS_URS_2025_01/012203000 | [14 empty] | Online PSC | 2
4 | K | 012414000 | Geometrický plán | kpl | 1 |  | 0 | CS ÚRS 2025 01 |  | základní |  | 0 | 0 | 0 | 0 | 0 | 1024 | K | 2 |  |  |  | ROZPOCET | 0 | 0 | 0 | 0 | 0 | 1 | 0 | 1024 | 2031572976
| PP |  | Geometrický plán | [14 empty] | PP | 2
| Online PSC |  | https://podminky.urs.cz/item/CS_URS_2025_01/012414000 | [14 empty] | Online PSC | 2
5 | K | 012444000 | Geodetické měření skutečného provedení stavby | kpl | 1 |  | 0 | CS ÚRS 2025 01 |  | základní |  | 0 | 0 | 0 | 0 | 0 | 1024 | K | 2 |  |  |  | ROZPOCET | 0 | 0 | 0 | 0 | 0 | 1 | 0 | 1024 | 799387236
| PP |  | Geodetické měření skutečného provedení stavby | [14 empty] | PP | 2
| Online PSC |  | https://podminky.urs.cz/item/CS_URS_2025_01/012444000 | [14 empty] | Online PSC | 2
6 | K | 013254000 | Dokumentace skutečného provedení stavby | kpl | 1 |  | 0 | CS ÚRS 2025 01 |  | základní |  | 0 | 0 | 0 | 0 | 0 | 1024 | K | 2 |  |  |  | ROZPOCET | 0 | 0 | 0 | 0 | 0 | 1 | 0 | 1024 | 250461040
| PP |  | Dokumentace skutečného provedení stavby | [14 empty] | PP | 2
| Online PSC |  | https://podminky.urs.cz/item/CS_URS_2025_01/013254000 | [14 empty] | Online PSC | 2
7 | K | 013274000 | Pasportizace objektu před započetím prací | kpl | 1 |  | 0 | CS ÚRS 2025 01 |  | základní |  | 0 | 0 | 0 | 0 | 0 | 1024 | K | 2 |  |  |  | ROZPOCET | 0 | 0 | 0 | 0 | 0 | 1 | 0 | 1024 | 1602737609
| PP |  | Pasportizace objektu před započetím prací | [14 empty] | PP | 2
| Online PSC |  | https://podminky.urs.cz/item/CS_URS_2025_01/013274000 | [14 empty] | Online PSC | 2
8 | K | 013284000 | Pasportizace objektu v průběhu realizace a po provedení prací | kpl | 1 |  | 0 | CS ÚRS 2025 01 |  | základní |  | 0 | 0 | 0 | 0 | 0 | 1024 | K | 2 |  |  |  | ROZPOCET | 0 | 0 | 0 | 0 | 0 | 1 | 0 | 1024 | 1979245724
| PP |  | Pasportizace objektu v průběhu realizace a po provedení prací | [14 empty] | PP | 2
| Online PSC |  | https://podminky.urs.cz/item/CS_URS_2025_01/013284000 | [14 empty] | Online PSC | 2
9 | K | 013294000 | Ostatní dokumentace stavby - dokladová část k předání a kolaudaci | kpl | 1 |  | 0 | CS ÚRS 2025 01 |  | základní |  | 0 | 0 | 0 | 0 | 0 | 1024 | K | 2 |  |  |  | ROZPOCET | 0 | 0 | 0 | 0 | 0 | 1 | 0 | 1024 | -1970644745
| PP |  | Ostatní dokumentace stavby - dokladová část k předání a kolaudaci | [14 empty] | PP | 2
| Online PSC |  | https://podminky.urs.cz/item/CS_URS_2025_01/013294000 | [14 empty] | Online PSC | 2
| D | VRN3 | Zařízení staveniště |  |  |  | 0 |  |  |  |  | 0 |  | 0 |  | 0 | 5 | D | 1 |  |  |  | ROZPOCET | [6 empty] | 0
10 | K | 030001000 | Zařízení staveniště | kpl | 1 |  | 0 | CS ÚRS 2021 02 |  | základní |  | 0 | 0 | 0 | 0 | 0 | 1024 | K | 2 |  |  |  | ROZPOCET | 0 | 0 | 0 | 0 | 0 | 1 | 0 | 1024 | -1348014144
| PP |  | Zařízení staveniště | [14 empty] | PP | 2
| Online PSC |  | https://podminky.urs.cz/item/CS_URS_2021_02/030001000 | [14 empty] | Online PSC | 2
11 | K | 032603000 | Očista vozidel vyjíždějících ze stavby a úklid místní komunikace po znečištění | kpl | 1 |  | 0 | CS ÚRS 2025 01 |  | základní |  | 0 | 0 | 0 | 0 | 0 | 1024 | K | 2 |  |  |  | ROZPOCET | 0 | 0 | 0 | 0 | 0 | 1 | 0 | 1024 | -1650571553
| PP |  | Očista vozidel vyjíždějících ze stavby a úklid místní komunikace po znečištění | [14 empty] | PP | 2
| Online PSC |  | https://podminky.urs.cz/item/CS_URS_2025_01/032603000 | [14 empty] | Online PSC | 2
12 | K | 033002000 | Připojení staveniště na inženýrské sítě | kpl | 1 |  | 0 | CS ÚRS 2021 02 |  | základní |  | 0 | 0 | 0 | 0 | 0 | 1024 | K | 2 |  |  |  | ROZPOCET | 0 | 0 | 0 | 0 | 0 | 1 | 0 | 1024 | -2084966075
| PP |  | Připojení staveniště na inženýrské sítě | [14 empty] | PP | 2
| Online PSC |  | https://podminky.urs.cz/item/CS_URS_2021_02/033002000 | [14 empty] | Online PSC | 2
13 | K | 034103000 | Oplocení staveniště | m | 470.35 |  | 0 | CS ÚRS 2025 01 |  | základní |  | 0 | 0 | 0 | 0 | 0 | 1024 | K | 2 |  |  |  | ROZPOCET | 0 | 0 | 0 | 0 | 0 | 1 | 0 | 1024 | -1101939657
| PP |  | Oplocení staveniště | [14 empty] | PP | 2
| Online PSC |  | https://podminky.urs.cz/item/CS_URS_2025_01/034103000 | [14 empty] | Online PSC | 2
| VV |  | viz. výkres C.4 | [14 empty] | VV | 2 | 1 | True | 0 | ROZPOCET
| VV |  | 148,5+78+(23,9+19,7+57,5+22,7+19,45)+100,6 |  | 470.35 | [12 empty] | VV | 2 | 2 | True | 1 | ROZPOCET
14 | K | 034303000 | Dopravní značení na staveništi vč. úpravy provozu místních komunikací - viz. výkres C.4 | kpl | 1 |  | 0 | CS ÚRS 2025 01 |  | základní |  | 0 | 0 | 0 | 0 | 0 | 1024 | K | 2 |  |  |  | ROZPOCET | 0 | 0 | 0 | 0 | 0 | 1 | 0 | 1024 | -2055922016
| PP |  | Dopravní značení na staveništi vč. úpravy provozu místních komunikací - viz. výkres C.4 | [14 empty] | PP | 2
| Online PSC |  | https://podminky.urs.cz/item/CS_URS_2025_01/034303000 | [14 empty] | Online PSC | 2
15 | K | 034503000 | Informační tabule na staveništi | kpl | 1 |  | 0 | CS ÚRS 2021 02 |  | základní |  | 0 | 0 | 0 | 0 | 0 | 1024 | K | 2 |  |  |  | ROZPOCET | 0 | 0 | 0 | 0 | 0 | 1 | 0 | 1024 | -910740591
| PP |  | Informační tabule na staveništi | [14 empty] | PP | 2
| Online PSC |  | https://podminky.urs.cz/item/CS_URS_2021_02/034503000 | [14 empty] | Online PSC | 2
16 | K | 034703000 | Ochranné konstrukce - zabezpečení a ochránění stávajícího potrubí skupinového vodovodu BKDZH před poškozením | kpl | 1 |  | 0 | CS ÚRS 2025 01 |  | základní |  | 0 | 0 | 0 | 0 | 0 | 1024 | K | 2 |  |  |  | ROZPOCET | 0 | 0 | 0 | 0 | 0 | 1 | 0 | 1024 | -1004769835
| PP |  | Ochranné konstrukce - zabezpečení a ochránění stávajícího potrubí skupinového vodovodu BKDZH před poškozením | [14 empty] | PP | 2
| Online PSC |  | https://podminky.urs.cz/item/CS_URS_2025_01/034703000 | [14 empty] | Online PSC | 2
| D | VRN4 | Inženýrská činnost |  |  |  | 0 |  |  |  |  | 0 |  | 0 |  | 0 | 5 | D | 1 |  |  |  | ROZPOCET | [6 empty] | 0
17 | K | 041403000 | Bezpečnost a ochrana zdraví při práci na staveništi | kpl | 1 |  | 0 | CS ÚRS 2025 01 |  | základní |  | 0 | 0 | 0 | 0 | 0 | 1024 | K | 2 |  |  |  | ROZPOCET | 0 | 0 | 0 | 0 | 0 | 1 | 0 | 1024 | 167880929
| PP |  | Bezpečnost a ochrana zdraví při práci na staveništi | [14 empty] | PP | 2
| Online PSC |  | https://podminky.urs.cz/item/CS_URS_2025_01/041403000 | [14 empty] | Online PSC | 2
18 | K | 045002000 | Kompletační a koordinační činnost | kpl | 1 |  | 0 | CS ÚRS 2025 01 |  | základní |  | 0 | 0 | 0 | 0 | 0 | 1024 | K | 2 |  |  |  | ROZPOCET | 0 | 0 | 0 | 0 | 0 | 1 | 0 | 1024 | 1572721897
| PP |  | Kompletační a koordinační činnost | [14 empty] | PP | 2
| Online PSC |  | https://podminky.urs.cz/item/CS_URS_2025_01/045002000 | [14 empty] | Online PSC | 2
| D | VRN8 | Další náklady na pracovníky |  |  |  | 0 |  |  |  |  | 0 |  | 0 |  | 0 | 5 | D | 1 |  |  |  | ROZPOCET | [6 empty] | 0
19 | K | 081103000 | Denní doprava pracovníků na pracoviště | kpl | 1 |  | 0 | CS ÚRS 2025 01 |  | základní |  | 0 | 0 | 0 | 0 | 0 | 1024 | K | 2 |  |  |  | ROZPOCET | 0 | 0 | 0 | 0 | 0 | 1 | 0 | 1024 | -666514085
| PP |  | Denní doprava pracovníků na pracoviště, doprava stavbyvedoucího | [14 empty] | PP | 2
| Online PSC |  | https://podminky.urs.cz/item/CS_URS_2025_01/081103000 | [14 empty] | Online PSC | 2

## Pokyny pro vyplnění
Struktura údajů, formát souboru a metodika pro zpracování
Struktura
Soubor je složen ze záložky Rekapitulace stavby a záložek s názvem soupisu prací pro jednotlivé objekty ve formátu XLSX. Každá ze záložek přitom obsahuje
ještě samostatné sestavy vymezené orámovaním a nadpisem sestavy.
Rekapitulace stavby obsahuje sestavu Rekapitulace stavby a Rekapitulace objektů stavby a soupisů prací.
V sestavě Rekapitulace stavby jsou uvedeny informace identifikující předmět veřejné zakázky na stavební práce, KSO, CC-CZ, CZ-CPV, CZ-CPA a rekapitulaci
celkové nabídkové ceny účastníka.
Termínem "učastník" (resp. zhotovitel) se myslí "účastník zadávacího řízení" ve smyslu zákona o zadávání veřejných zakázek.
V sestavě Rekapitulace objektů stavby a soupisů prací je uvedena rekapitulace stavebních objektů, inženýrských objektů, provozních souborů,
vedlejších a ostatních nákladů a ostatních nákladů s rekapitulací nabídkové ceny za jednotlivé soupisy prací. Na základě údaje Typ je možné
identifikovat, zda se jedná o objekt nebo soupis prací pro daný objekt:
|  | STA | Stavební objekt pozemní
|  | ING | Stavební objekt inženýrský
|  | PRO | Provozní soubor
|  | VON | Vedlejší a ostatní náklady
|  | OST | Ostatní
|  | Soupis | Soupis prací pro daný typ objektu
Soupis prací pro jednotlivé objekty obsahuje sestavy Krycí list soupisu prací, Rekapitulace členění soupisu prací, Soupis prací. Za soupis prací může být považován
i objekt stavby v případě, že neobsahuje podřízenou zakázku.
Krycí list soupisu obsahuje rekapitulaci informací o předmětu veřejné zakázky ze sestavy Rekapitulace stavby, informaci o zařazení objektu do KSO,
CC-CZ, CZ-CPV, CZ-CPA a rekapitulaci celkové nabídkové ceny účastníka za aktuální soupis prací.
Rekapitulace členění soupisu prací obsahuje rekapitulaci soupisu prací ve všech úrovních členění soupisu tak, jak byla tato členění použita (např.
stavební díly, funkční díly, případně jiné členění) s rekapitulací nabídkové ceny.
Soupis prací obsahuje položky veškerých stavebních nebo montážních prací, dodávek materiálů a služeb nezbytných pro zhotovení stavebního objektu,
inženýrského objektu, provozního souboru, vedlejších a ostatních nákladů.
Pro položky soupisu prací se zobrazují následující informace:
|  | PČ |  | Pořadové číslo položky v aktuálním soupisu
|  | TYP |  | Typ položky: K - konstrukce, M - materiál, PP - plný popis, PSC - poznámka k souboru cen, P - poznámka k položce, VV - výkaz výměr, FIG - rozpad figur
|  | Kód |  | Kód položky
|  | Popis |  | Zkrácený popis položky
|  | MJ |  | Měrná jednotka položky
|  | Množství |  | Množství v měrné jednotce
|  | J.cena |  | Jednotková cena položky. Zadaní může obsahovat namísto J.ceny sloupce J.materiál a J.montáž, jejichž součet definuje
J.cenu položky.
|  | Cena celkem |  | Celková cena položky daná jako součin množství a j.ceny
|  | Cenová soustava |  | Příslušnost položky do cenové soustavy
Ke každé položce soupisu prací se na samostatných řádcích může zobrazovat:
Plný popis položky
Poznámka k souboru cen a poznámka zadavatele
Výkaz výměr
Pokud je k řádku výkazu výměr evidovaný údaj ve sloupci Kód, jedná se o definovaný odkaz, na který se může odvolávat výkaz výměr z jiné položky.
Metodika pro zpracování
Jednotlivé sestavy jsou v souboru provázány. Editovatelné pole jsou zvýrazněny žlutým podbarvením, ostatní pole neslouží k editaci a nesmí být jakkoliv
modifikovány.
Účastník je pro podání nabídky povinen vyplnit žlutě podbarvená pole:
Pole Účastník v sestavě Rekapitulace stavby - zde účastník vyplní svůj název (název subjektu)
Pole IČ a DIČ v sestavě Rekapitulace stavby - zde účastník vyplní svoje IČ a DIČ
Datum v sestavě Rekapitulace stavby - zde účastník vyplní datum vytvoření nabídky
J.cena = jednotková cena v sestavě Soupis prací o maximálním počtu desetinných míst uvedených v poli
- pokud sestavy soupisů prací obsahují pole J.cena, měla by být všechna tato pole vyplněna nenulovými
Poznámka - nepovinný údaj pro položku soupisu
V případě, že sestavy soupisů prací neobsahují pole J.cena, potom ve všech soupisech prací obsahují pole:
- J.materiál - jednotková cena materiálu
- J.montáž - jednotková cena montáže
Účastník v tomto případě by měl vyplnit všechna pole J.materiál a pole J.montáž nenulovými kladnými číslicemi. V případech, kdy položka
neobsahuje žádný materiál je přípustné, aby pole J.materiál bylo vyplněno nulou. V případech, kdy položka neobsahuje žádnou montáž je přípustné,
aby pole J.montáž bylo vyplněno nulou. Obě pole - J.materiál, J.Montáž u jedné položky by však neměly být vyplněny nulou.
Rekapitulace stavby
Název |  |  | Povinný |  | Popis | Typ | Max. počet
atributu |  |  | (A/N) |  |  |  | znaků
Kód |  |  | A |  | Kód stavby | String | 20
Stavba |  |  | A |  | Název stavby | String | 120
Místo |  |  | N |  | Místo stavby | String | 50
Datum |  |  | A |  | Datum vykonaného exportu | Date
KSO |  |  | N |  | Klasifikace stavebního objektu | String | 15
CC-CZ |  |  | N |  | Klasifikace stavbeních děl | String | 15
CZ-CPV |  |  | N |  | Společný slovník pro veřejné zakázky | String | 20
CZ-CPA |  |  | N |  | Klasifikace produkce podle činností | String | 20
Zadavatel |  |  | N |  | Zadavatel zadaní | String | 50
IČ |  |  | N |  | IČ zadavatele zadaní | String | 20
DIČ |  |  | N |  | DIČ zadavatele zadaní | String | 20
Účastník |  |  | N |  | Účastník veřejné zakázky | String | 50
Projektant |  |  | N |  | Projektant | String | 50
Poznámka |  |  | N |  | Poznámka k zadání | String | 255
Sazba DPH |  |  | A |  | Rekapitulace sazeb DPH u položek soupisů | eGSazbaDph
Základna DPH |  |  | A |  | Základna DPH určena součtem celkové ceny z položek soupisů | Double
Hodnota DPH |  |  | A |  | Hodnota DPH | Double
Cena bez DPH |  |  | A |  | Celková cena bez DPH za celou stavbu. Sčítává se ze všech listů. | Double
Cena s DPH |  |  | A |  | Celková cena s DPH za celou stavbu | Double
Rekapitulace objektů stavby a soupisů prací
Název |  |  | Povinný |  | Popis | Typ | Max. počet
atributu |  |  | (A/N) |  |  |  | znaků
Kód |  |  | A |  | Přebírá se z Rekapitulace stavby | String | 20
Stavba |  |  | A |  | Přebírá se z Rekapitulace stavby | String | 120
Místo |  |  | N |  | Přebírá se z Rekapitulace stavby | String | 50
Datum |  |  | A |  | Přebírá se z Rekapitulace stavby | Date
Zadavatel |  |  | N |  | Přebírá se z Rekapitulace stavby | String | 50
Projektant |  |  | N |  | Přebírá se z Rekapitulace stavby | String | 50
Účastník |  |  | N |  | Přebírá se z Rekapitulace stavby | String | 50
Kód |  |  | A |  | Kód objektu | String | 20
Objektu, Soupis prací |  |  | A |  | Název objektu | String | 120
Cena bez DPH |  |  | A |  | Cena bez DPH za daný objekt | Double
Cena s DPH |  |  | A |  | Cena spolu s DPH za daný objekt | Double
Typ |  |  | A |  | Typ zakázky | eGTypZakazky
Krycí list soupisu
Název |  |  | Povinný |  | Popis | Typ | Max. počet
atributu |  |  | (A/N) |  |  |  | znaků
Stavba |  |  | A |  | Přebírá se z Rekapitulace stavby | String | 120
Objekt |  |  | A |  | Kód a název objektu | String | 20 + 120
Soupis |  |  | A |  | Kód a název soupisu | String | 20 + 120
KSO |  |  | N |  | Klasifikace stavebního objektu | String | 15
CC-CZ |  |  | N |  | Klasifikace stavbeních děl | String | 15
CZ-CPV |  |  | N |  | Společný slovník pro veřejné zakázky | String | 20
CZ-CPA |  |  | N |  | Klasifikace produkce podle činností | String | 20
Místo |  |  | N |  | Přebírá se z Rekapitulace stavby | String | 50
Zadavatel |  |  | N |  | Přebírá se z Rekapitulace stavby | String | 50
Účastník |  |  | N |  | Přebírá se z Rekapitulace stavby | String | 50
Projektant |  |  | N |  | Přebírá se z Rekapitulace stavby | String | 50
Poznámka |  |  | N |  | Poznámka k soupisu prací | String | 255
Sazba DPH |  |  | A |  | Rekapitulace sazeb DPH na položkách aktuálního soupisu | eGSazbaDph
Základna DPH |  |  | A |  | Základna DPH určena součtem celkové ceny z položek aktuálního soupisu | Double
Hodnota DPH |  |  | A |  | Hodnota DPH | Double
Cena bez DPH |  |  | A |  | Cena bez DPH za daný soupis | Double
Cena s DPH |  |  | A |  | Cena s DPH za daný soupis | Double
Rekapitulace členění soupisu prací
Název |  |  | Povinný |  | Popis | Typ | Max. počet
atributu |  |  | (A/N) |  |  |  | znaků
Stavba |  |  | A |  | Přebírá se z Rekapitulace stavby | String | 120
Objekt |  |  | A |  | Kód a název objektu, přebírá se z Krycího listu soupisu | String | 20 + 120
Soupis |  |  | A |  | Kód a název objektu, přebírá se z Krycího listu soupisu | String | 20 + 120
Místo |  |  | N |  | Přebírá se z Rekapitulace stavby | String | 50
Datum |  |  | A |  | Přebírá se z Rekapitulace stavby | Date
Zadavatel |  |  | N |  | Přebírá se z Rekapitulace stavby | String | 50
Projektant |  |  | N |  | Přebírá se z Rekapitulace stavby | String | 50
Účastník |  |  | N |  | Přebírá se z Rekapitulace stavby | String | 50
Kód dílu - Popis |  |  | A |  | Kód a název dílu ze soupisu | String | 20 + 100
Cena celkem |  |  | A |  | Cena celkem za díl ze soupisu | Double
Soupis prací
Název |  |  | Povinný |  | Popis | Typ | Max. počet
atributu |  |  | (A/N) |  |  |  | znaků
Stavba |  |  | A |  | Přebírá se z Rekapitulace stavby | String | 120
Objekt |  |  | A |  | Kód a název objektu | String | 20 + 120
Soupis |  |  | A |  | Přebírá se z Krycího listu soupisu | String | 20 + 120
Místo |  |  | N |  | Přebírá se z Krycího listu soupisu | String | 50
Datum |  |  | A |  | Přebírá se z Krycího listu soupisu | Date
Zadavatel |  |  | N |  | Přebírá se z Krycího listu soupisu | String | 50
Projektant |  |  | N |  | Přebírá se z Krycího listu soupisu | String | 50
Účastník |  |  | N |  | Přebírá se z Krycího listu soupisu | String | 50
PČ |  |  | A |  | Pořadové číslo položky soupisu | Long
Typ |  |  | A |  | Typ položky soupisu | eGTypPolozky | 1
Kód |  |  | A |  | Kód položky ze soupisu | String | 20
Popis |  |  | A |  | Popis položky ze soupisu | String | 255
MJ |  |  | A |  | Měrná jednotka položky | String | 10
Množství |  |  | A |  | Množství položky soupisu | Double
J.Cena |  |  | A |  | Jednotková cena položky | Double
Cena celkem |  |  | A |  | Cena celkem vyčíslena jako J.Cena * Množství | Double
Cenová soustava |  |  | N |  | Zařazení položky do cenové soustavy | String | 50
p |  |  | N |  | Poznámka položky ze soupisu | Memo
psc |  |  | N |  | Poznámka k souboru cen ze soupisu | Memo
pp |  |  | N |  | Plný popis položky ze soupisu | Memo
vv |  |  | N |  | Výkaz výměr (figura, výraz, výměra) ze soupisu | Text,Text,Double | 20, 150
fig |  |  | N |  | Rozpad figur | Text,Text,Double | 20, 150
DPH |  |  | A |  | Sazba DPH pro položku | eGSazbaDPH
Hmotnost |  |  | A |  | Hmotnost položky ze soupisu | Double
Suť |  |  | A |  | Suť položky ze soupisu | Double
Nh |  |  | N |  | Normohodiny položky ze soupisu | Double
Datová věta
Typ věty |  |  | Hodnota |  | Význam
eGSazbaDPH |  |  | základní |  | Základní sazba DPH
|  |  | snížená |  | Snížená sazba DPH
|  |  | nulová |  | Nulová sazba DPH
|  |  | zákl. přenesená |  | Základní sazba DPH přenesená
|  |  | sníž. přenesená |  | Snížená sazba DPH přenesená
eGTypZakazky |  |  | STA |  | Stavební objekt
|  |  | PRO |  | Provozní soubor
|  |  | ING |  | Inženýrský objekt
|  |  | VON |  | Vedlejší a ostatní náklady
|  |  | OST |  | Ostatní náklady
eGTypPolozky |  |  | 1 |  | Položka typu HSV
|  |  | 2 |  | Položka typu PSV
|  |  | 3 |  | Položka typu M
|  |  | 4 |  | Položka typu OST