## VS_vestavenen skrine
Označení | Technický popis | Místnost | Počet kusů
VS.01 | Skřín VS.01 - učebna Fyziky a Chemie |  | 11 | VS.01 | Skřín VS.01 - učebna Fyziky a Chemie | 11
TECHNICKÉ PARAMETRY PROVEDENÍ KORPUSŮ : PANELY LTD lamino tl. 18 mm se středovou příčkou. ABS HRANA 0,8mm, barva : oranžová RAL 2004 PROVEDENÍ ZAD KORPUSŮ : KRYCÍ PANELY LTD lamino tl. 10 mm - plnoplošný BAREVNOST KORPUSŮ : oranžová RAL 2004 SOKL VÝŠKA A TYP SOKLU: LTD lamino tl. 18 mm ,výšky 100mm, olepit hrany ABS 0,8mm BAREVNOST – oranžová RAL 2004 POLIČKY PROVEDENÍ POLIČEK : LTD lamino tl. 18 mm POČET S STAVITELNOST POLIČEK : Počet poliček - dle schématu. STAVITELNOST : Stavitelné poličky po 330mm,stavitelnost kotvení ve výšce poličky v 5ti polohách po 32mm(střed, dvě nahoru, dvě dolů) BAREVNOST POLIČEK : oranžová RAL 2004 S ABS HRANOU 0,8mm DVÍŘKA ŘADA - DRUH DVÍŘEK: dle schématu PROVEDENÍ ČEL DVÍŘEK: dle schématu - Naložená TVAR DVÍŘEK: dle schématu PROVEDENÍ ABS : ABS 2mm PROVEDENÍ ZAD DVÍŘEK : LTD lamino tl. 18 mm UZAMYKATELNOST DVÍŘEK : dle schématu, pokud ANO – Zámek – na jedno křídlo sestavy na protilehlé křídlo – klapačka ZÁMEK : systém centrálního zámku vždy pro jednu místnost sjednoceného do jednoho typu klíče v příslušném počtu a dále s výměnnou vložkou DVÍŘKA - S ABS HRANOU 2mm BAREVNOST DVÍŘEK - oranžová RAL 2004 PANT : dobrždění dovření dvířek TYP VÝSUVU: box s tlumenným dobržděním, nosnost 30kg TYP DOBRŽDĚNÍ DOVŘENÍ DVEŘÍ: s tlumenným dobržděním, nosnost 30kg PROSKLENÍ DVÍŘEK: TVAR - dle schématu, bezpečnostní tvrzené lehčené sklo, tl. 4mm DOPLŇKY : • Kovová úchytka, povrch imitace nerezi, rozteč vrtání 256mm, délka 287mm, šířka 22mm, výška 27mm
Schématický výkres skříně
Označení | Technický popis | Místnost | Počet kusů
VS.01b | Skřín VS.01b - kabinet Fyziky a Chemie |  | 11 | VS.01b | Skřín VS.01b - kabinet Fyziky a Chemie | 11
TECHNICKÉ PARAMETRY PROVEDENÍ KORPUSŮ : PANELY LTD lamino tl. 18 mm se středovou příčkou. ABS HRANA 0,8mm, barva : akácie lakeland světlá PROVEDENÍ ZAD KORPUSŮ : KRYCÍ PANELY LTD lamino tl. 10 mm - plnoplošný BAREVNOST KORPUSŮ : akácie lakeland světlá SOKL VÝŠKA A TYP SOKLU: LTD lamino tl. 18 mm ,výšky 100mm, olepit hrany ABS 0,8mm BAREVNOST – akácie lakeland světlá POLIČKY PROVEDENÍ POLIČEK : LTD lamino tl. 18 mm POČET S STAVITELNOST POLIČEK : Počet poliček - dle schématu. STAVITELNOST : Stavitelné poličky po 330mm,stavitelnost kotvení ve výšce poličky v 5ti polohách po 32mm(střed, dvě nahoru, dvě dolů) BAREVNOST POLIČEK : akácie lakeland světlá S ABS HRANOU 0,8mm DVÍŘKA ŘADA - DRUH DVÍŘEK: dle schématu PROVEDENÍ ČEL DVÍŘEK: dle schématu - Naložená TVAR DVÍŘEK: dle schématu PROVEDENÍ ABS : ABS 2mm PROVEDENÍ ZAD DVÍŘEK : LTD lamino tl. 18 mm UZAMYKATELNOST DVÍŘEK : dle schématu, pokud ANO – Zámek – na jedno křídlo sestavy na protilehlé křídlo – klapačka ZÁMEK : systém centrálního zámku vždy pro jednu místnost sjednoceného do jednoho typu klíče v příslušném počtu a dále s výměnnou vložkou DVÍŘKA - S ABS HRANOU 2mm BAREVNOST DVÍŘEK - akácie lakeland světlá PANT : dobrždění dovření dvířek TYP VÝSUVU: box s tlumenným dobržděním, nosnost 30kg TYP DOBRŽDĚNÍ DOVŘENÍ DVEŘÍ: s tlumenným dobržděním, nosnost 30kg PROSKLENÍ DVÍŘEK: TVAR - dle schématu, bezpečnostní tvrzené lehčené sklo, tl. 4mm DOPLŇKY : • Kovová úchytka, povrch imitace nerezi, rozteč vrtání 256mm, délka 287mm, šířka 22mm, výška 27mm
Schématický výkres skříně
Označení | Technický popis | Místnost | Počet kusů
VS.02 | Skřín VS.02 - učebna Fyzky a Chemie |  | 1 | VS.02 | Skřín VS.02 - učebna Fyzky a Chemie | 1
TECHNICKÉ PARAMETRY PROVEDENÍ KORPUSŮ : PANELY LTD lamino tl. 18 mm se středovou příčkou. ABS HRANA 0,8mm, barva : akácie lakeland světlá PROVEDENÍ ZAD KORPUSŮ : KRYCÍ PANELY LTD lamino tl. 10 mm - plnoplošný BAREVNOST KORPUSŮ : akácie lakeland světlá POLIČKY PROVEDENÍ POLIČEK : LTD lamino tl. 18 mm POČET S STAVITELNOST POLIČEK : Počet poliček - dle schématu. STAVITELNOST : Stavitelné poličky po 330mm,stavitelnost kotvení ve výšce poličky v 5ti polohách po 32mm(střed, dvě nahoru, dvě dolů) BAREVNOST POLIČEK : akácie lakeland světlá S ABS HRANOU 0,8mm DVÍŘKA ŘADA - DRUH DVÍŘEK: dle schématu PROVEDENÍ ČEL DVÍŘEK: dle schématu - Naložená TVAR DVÍŘEK: dle schématu PROVEDENÍ ABS : ABS 2mm PROVEDENÍ ZAD DVÍŘEK : LTD lamino tl. 18 mm UZAMYKATELNOST DVÍŘEK : dle schématu, pokud ANO – Zámek – na jedno křídlo sestavy na protilehlé křídlo – klapačka ZÁMEK : systém centrálního zámku vždy pro jednu místnost sjednoceného do jednoho typu klíče v příslušném počtu a dále s výměnnou vložkou DVÍŘKA - S ABS HRANOU 2mm BAREVNOST DVÍŘEK - akácie lakeland světlá PANT : dobrždění dovření dvířek TYP VÝSUVU: box s tlumenným dobržděním, nosnost 30kg TYP DOBRŽDĚNÍ DOVŘENÍ DVEŘÍ: s tlumenným dobržděním, nosnost 30kg PROSKLENÍ DVÍŘEK: TVAR - dle schématu, bezpečnostní tvrzené lehčené sklo, tl. 4mm Velikost skříně dle zaměření stávající niky. DOPLŇKY : • Kovová úchytka, povrch imitace nerezi, rozteč vrtání 256mm, délka 287mm, šířka 22mm, výška 27mm
Ilustrační obrázek
Označení | Technický popis | Místnost | Počet kusů
VS.03 | Skřín VS.03 - kabinet Fyziky a Chemie |  | 2 | VS.03 | Skřín VS.03 - kabinet Fyziky a Chemie | 2
TECHNICKÉ PARAMETRY PROVEDENÍ KORPUSŮ : PANELY LTD lamino tl. 18 mm se středovou příčkou. ABS HRANA 0,8mm, barva : akácie lakeland světlá PROVEDENÍ ZAD KORPUSŮ : KRYCÍ PANELY LTD lamino tl. 10 mm - plnoplošný BAREVNOST KORPUSŮ : akácie lakeland světlá BAREVNOST ZAD KORPUSU : akácie lakeland světlá SOKL Kompletní - boční a čelní dle polohy v dispozičním řešení VÝŠKA A TYP SOKLU: LTD lamino tl. 18 mm ,výšky 100mm, olepit hrany ABS 0,8mm + seříditelné nožičky BAREVNOST – - akácie lakeland světlá POLIČKY PROVEDENÍ POLIČEK : LTD lamino tl. 18 mm POČET S STAVITELNOST POLIČEK : Počet poliček - dle schématu. STAVITELNOST : Stavitelné poličky po 330mm,stavitelnost kotvení ve výšce poličky v 5ti polohách po 32mm(střed, dvě nahoru, dvě dolů) BAREVNOST POLIČEK : akácie lakeland světlá S ABS HRANOU 0,8mm DVÍŘKA ŘADA - DRUH DVÍŘEK: dle schématu PROVEDENÍ ČEL DVÍŘEK: dle schématu - Naložená TVAR DVÍŘEK: dle schématu PROVEDENÍ ABS : ABS 2mm PROVEDENÍ ZAD DVÍŘEK : LTD lamino tl. 18 mm UZAMYKATELNOST DVÍŘEK : dle schématu, pokud ANO – Zámek – na jedno křídlo sestavy na protilehlé křídlo – klapačka ZÁMEK : systém centrálního zámku vždy pro jednu místnost sjednoceného do jednoho typu klíče v příslušném počtu a dále s výměnnou vložkou DVÍŘKA - S ABS HRANOU 2mm BAREVNOST DVÍŘEK - akácie lakeland světlá PANT : dobrždění dovření dvířek TYP DOBRŽDĚNÍ DOVŘENÍ DVEŘÍ: s tlumenným dobržděním, nosnost 30kg DOPLŇKY : • Kovová šatní tyč v barvě chrom lesk, včetně držáku • Kovová úchytka, povrch imitace nerezi, rozteč vrtání 256mm, délka 287mm, šířka 22mm, výška 27mm
Ilustrační obrázek
Označení | Technický popis | Místnost | Počet kusů
VS.04 | Skřín VS.04 - učebna PC 2NP |  | 1 | VS.04 | Skřín VS.04 - učebna PC 2NP | 1
TECHNICKÉ PARAMETRY PROVEDENÍ KORPUSŮ : PANELY LTD lamino tl. 18 mm se středovou příčkou. ABS HRANA 0,8mm, barva : buk PROVEDENÍ ZAD KORPUSŮ : KRYCÍ PANELY LTD lamino tl. 10 mm - plnoplošný BAREVNOST KORPUSŮ : buk BAREVNOST ZAD KORPUSU : buk SOKL Kompletní - boční a čelní dle polohy v dispozičním řešení VÝŠKA A TYP SOKLU: LTD lamino tl. 18 mm ,výšky 100mm, olepit hrany ABS 0,8mm + seříditelné nožičky BAREVNOST A DEZÉN – buk POLIČKY PROVEDENÍ POLIČEK : LTD lamino tl. 18 mm POČET S STAVITELNOST POLIČEK : Počet poliček - dle schématu. STAVITELNOST : Stavitelné poličky po 330mm,stavitelnost kotvení ve výšce poličky v 5ti polohách po 32mm(střed, dvě nahoru, dvě dolů) BAREVNOST POLIČEK : buk S ABS HRANOU 0,8mm DVÍŘKA ŘADA - DRUH DVÍŘEK: dle schématu PROVEDENÍ ČEL DVÍŘEK: dle schématu - Naložená TVAR DVÍŘEK: dle schématu PROVEDENÍ ABS : ABS 2mm PROVEDENÍ ZAD DVÍŘEK : LTD lamino tl. 18 mm UZAMYKATELNOST DVÍŘEK : dle schématu, pokud ANO – Zámek – na jedno křídlo sestavy na protilehlé křídlo – klapačka ZÁMEK : systém centrálního zámku vždy pro jednu místnost sjednoceného do jednoho typu klíče v příslušném počtu a dále s výměnnou vložkou DVÍŘKA - S ABS HRANOU 2mm BAREVNOST DVÍŘEK - buk PANT : dobrždění dovření dvířek TYP DOBRŽDĚNÍ DOVŘENÍ DVEŘÍ: s tlumenným dobržděním, nosnost 30kg DOPLŇKY : • Kovová úchytka, povrch imitace nerezi, rozteč vrtání 256mm, délka 287mm, šířka 22mm, výška 27mm
Ilustrační obrázek
Označení | Technický popis | Místnost | Počet kusů
VS.05 | Vestavěná skřín VS.05 - učebna PC 2NP |  | 1 | VS.05 | Vestavěná skřín VS.05 - učebna PC 2NP | 1
TECHNICKÉ PARAMETRY PROVEDENÍ KORPUSŮ : PANELY LTD lamino tl. 18 a 36 mm se středovou příčkou. ABS HRANA 0,8mm, barva : buk PROVEDENÍ ZAD KORPUSŮ : KRYCÍ PANELY LTD lamino tl. 10 mm - plnoplošný BAREVNOST KORPUSŮ : buk POLIČKY PROVEDENÍ POLIČEK : LTD lamino tl. 18 a 36 mm POČET S STAVITELNOST POLIČEK : Počet poliček - dle schématu. STAVITELNOST : Stavitelné poličky po 330mm,stavitelnost kotvení ve výšce poličky v 5ti polohách po 32mm(střed, dvě nahoru, dvě dolů) BAREVNOST POLIČEK : buk S ABS HRANOU 0,8mm PRACOVNÍ DESKA: PROVEDENÍ DESKY : LTD lamino tl. 36 mm BAREVNOST DESKY : buk TVAR DESKY : dle schématu, přední rohy dle radiusu přilehlé zdi DOPLŇKY : • Kovová úchytka, povrch imitace nerezi, rozteč vrtání 256mm, délka 287mm, šířka 22mm, výška 27mm
Ilustrační obrázek
Označení | Technický popis | Místnost | Počet kusů
VS.06 | Vestavěná skřín VS.06 - učebna PC 2NP |  | 1 | VS.06 | Vestavěná skřín VS.06 - učebna PC 2NP | 1
TECHNICKÉ PARAMETRY PROVEDENÍ KORPUSŮ : PANELY LTD lamino tl. 18 a 36 mm se středovou příčkou. ABS HRANA 0,8mm, barva : buk PROVEDENÍ ZAD KORPUSŮ : KRYCÍ PANELY LTD lamino tl. 10 mm - plnoplošný BAREVNOST KORPUSŮ : buk POLIČKY PROVEDENÍ POLIČEK : LTD lamino tl. 18 a 36 mm POČET S STAVITELNOST POLIČEK : Počet poliček - dle schématu. STAVITELNOST : Stavitelné poličky po 330mm,stavitelnost kotvení ve výšce poličky v 5ti polohách po 32mm(střed, dvě nahoru, dvě dolů) BAREVNOST POLIČEK : buk S ABS HRANOU 0,8mm PRACOVNÍ DESKA: PROVEDENÍ DESKY : LTD lamino tl. 36 mm BAREVNOST DESKY : buk TVAR DESKY : dle schématu, přední rohy dle radiusu přilehlé zdi DOPLŇKY : • Kovová úchytka, povrch imitace nerezi, rozteč vrtání 256mm, délka 287mm, šířka 22mm, výška 27mm
Ilustrační obrázek
Označení | Technický popis | Místnost | Počet kusů
VS.07 | Skřín VS.07 - učebna PC 3NP |  | 1 | VS.07 | Skřín VS.07 - učebna PC 3NP | 1
TECHNICKÉ PARAMETRY PROVEDENÍ KORPUSŮ : PANELY LTD lamino tl. 18 mm se středovou příčkou. ABS HRANA 0,8mm, barva : buk PROVEDENÍ ZAD KORPUSŮ : KRYCÍ PANELY LTD lamino tl. 10 mm - plnoplošný BAREVNOST KORPUSŮ : buk BAREVNOST ZAD KORPUSU : buk SOKL Kompletní - boční a čelní dle polohy v dispozičním řešení VÝŠKA A TYP SOKLU: LTD lamino tl. 18 mm ,výšky 100mm, olepit hrany ABS 0,8mm + seříditelné nožičky BAREVNOST A DEZÉN – buk POLIČKY PROVEDENÍ POLIČEK : LTD lamino tl. 18 mm POČET S STAVITELNOST POLIČEK : Počet poliček - dle schématu. STAVITELNOST : Stavitelné poličky po 330mm,stavitelnost kotvení ve výšce poličky v 5ti polohách po 32mm(střed, dvě nahoru, dvě dolů) BAREVNOST POLIČEK :buk S ABS HRANOU 0,8mm DVÍŘKA ŘADA - DRUH DVÍŘEK: dle schématu PROVEDENÍ ČEL DVÍŘEK: dle schématu - Naložená TVAR DVÍŘEK: dle schématu PROVEDENÍ ABS : ABS 2mm PROVEDENÍ ZAD DVÍŘEK : LTD lamino tl. 18 mm UZAMYKATELNOST DVÍŘEK : dle schématu, pokud ANO – Zámek – na jedno křídlo sestavy na protilehlé křídlo – klapačka ZÁMEK : systém centrálního zámku vždy pro jednu místnost sjednoceného do jednoho typu klíče v příslušném počtu a dále s výměnnou vložkou DVÍŘKA - S ABS HRANOU 2mm BAREVNOST DVÍŘEK -buk PANT : dobrždění dovření dvířek TYP DOBRŽDĚNÍ DOVŘENÍ DVEŘÍ: s tlumenným dobržděním, nosnost 30kg DOPLŇKY : • Kovová úchytka, povrch imitace nerezi, rozteč vrtání 256mm, délka 287mm, šířka 22mm, výška 27mm
Schématický výkres skříně

## popis skrine
ORIGINAL | VS.01 | VS.02 | VS.03 | VS.04 | VS.05,06 | VS.07 | šatni | prosklena | recepce | ucitele jidelna | sborovna drez | sborovna lednice | sborovna zavrena | 14 | 15 | 16 | 17 | 18 | 19 | 20 | 21 | 22 | 23 | 24 | 25 | 26 | 27 | 28 | 29 | 30 | 31 | 32 | 33 | 34 | 35 | 36
TECHNICKÉ PARAMETRY KORPUS I. PROVEDENÍ KORPUSŮ : PANELY LTD lamino tl. 18 mm se středovou příčkou. ABS HRANA 0,8mm, barva : bílá matná – ST9 PROVEDENÍ ZAD KORPUSŮ : KRYCÍ PANELY LTD lamino tl. 10 mm - plnoplošný BAREVNOST KORPUSŮ : bílá matná – ST9 KORPUS II. PROVEDENÍ KORPUSŮ : PANELY LTD lamino tl. 18 mm se středovou příčkou. ABS HRANA 0,8mm, barva : bělelný dub – ST9 PROVEDENÍ ZAD KORPUSŮ : KRYCÍ PANELY LTD lamino tl. 10 mm - plnoplošný BAREVNOST KORPUSŮ : bělený dub– ST9 ZÁDOVÁ DESKA - OBKLAD KUCHYŇKY: PROVEDENÍ DESKY: PANEL LTD lamino tl. 10 mm , bílá matná ABS HRANA 0,8mm, barva : bílá matná – ST9 ZÁDOVÁ DESKA STOLU - I. PROVEDENÍ DESKY: PANEL LTD lamino tl. 18 mm , bílá matná ABS HRANA 0,8mm, barva: bílá matná – ST9 ZÁDOVÁ DESKA STOLU - II. PROVEDENÍ DESKY: PANEL LTD lamino tl. 18 mm , bělený dub ABS HRANA 0,8mm, barva : bělený dub – ST9 SOKL VÝŠKA A TYP SOKLU: LTD lamino tl. 18 mm ,výšky 100mm, olepit hrany ABS 0,8mm BAREVNOST A DEZÉN – design Hliník TYP AL/NEREZ RÁMU: Profil 28 POLIČKY PROVEDENÍ POLIČEK : LTD lamino tl. 18 mm POČET S STAVITELNOST POLIČEK : Počet poliček - dle schématu. STAVITELNOST : Stavitelné poličky po 330mm,stavitelnost kotvení ve výšce poličky v 5ti polohách po 32mm(střed, dvě nahoru, dvě dolů) BAREVNOST POLIČEK : bílá matná – ST9 S ABS HRANOU 0,8mm DVÍŘKA ŘADA - DRUH DVÍŘEK: dle schématu PROVEDENÍ ČEL DVÍŘEK: dle schématu - Naložená TVAR DVÍŘEK: dle schématu PROVEDENÍ ABS : ABS 2mm PROVEDENÍ ZAD DVÍŘEK : LTD lamino tl. 18 mm UZAMYKATELNOST DVÍŘEK : dle schématu, pokud ANO – Zámek – na jedno křídlo sestavy na protilehlé křídlo – klapačka ZÁMEK : systém centrálního zámku vždy pro jednu místnost sjednoceného do jednoho typu klíče v příslušném počtu a dále s výměnnou vložkou DVÍŘKA - S ABS HRANOU 2mm BAREVNOST DVÍŘEK - bělený dub - ST9 ÚCHYTKA : Ohraněné vyříznutí dvířek dle schématu PANT : dobrždění dovření dvířek TYP VÝSUVU: box s tlumenným dobržděním, nosnost 30kg TYP DOBRŽDĚNÍ DOVŘENÍ DVEŘÍ: s tlumenným dobržděním, nosnost 30kg DOPLŇKY : • Kovová úchytka, povrch imitace nerezi, rozteč vrtání 256mm, délka 287mm, šířka 22mm, výška 27mm • Plastové boxy hloubka 400mm,šířka 550mm,výška 150mm - 312/427/150 • Přisvětlení LED páskem • Vestavěná lednice s chladničkou • Elektrický sporák s troubou • Vestavěná myčka na nádobí • Výsuvná šatní tyč – nerez • Zasklení otevřených poliček - otevíravé křídla, zamykací Zámek – na jedno křídlo sestavy na protilehlé křídlo – klapačka • Větrací mřížka do soklu lednice 400mm/60mm – Hliník • Těsnící profily na přechodu deska/obklad ,vč. boku pracovního prostoru • Nerezový dřez z chromniklové oceli CRNi 18-10 s odkapem,horní montáží odpadu v setu s dřezovou baterií stojánkovou. • Set - Dřezová baterie stojánková s výpusti na teplou a studenou vodu (keramická kartuše o průměru 35 mm,flexibilní připojovací hadičky 400 mm o průměru G3/8 baterie jsou vybaveny flexibilním perlátorem a lze usměrnit proud tekoucí vody tak, jak je vzhledem k použitému umyvadlu vhodné) a s nerezovým sifonem KONTEJNER BEZ KOLEČEK: Kontejner se 4 šuplíky (75x40x60cm V x Š x H), plastové kluzáky. PROVEDENÍ KORPUSŮ : PANELY LTD lamino tl. 18 mm ABS HRANA 0,8mm, barva : bílá matná – ST9 PROVEDENÍ ZAD KORPUSŮ : KRYCÍ PANELY LTD lamino tl. 10 mm - plnoplošný BAREVNOST KORPUSŮ : bílá matná – ST9 PROVEDENÍ ČEL A TVAR : dle schématu, PANELY LTD lamino tl. 18 mm, bělený dub ABS HRANA 0,8mm, barva: bělený dub UZAMYKATELNOST : ANO ZÁMEK : systém centrálního zámku vždy pro jednu místnost sjednoceného do jednoho typu klíče v příslušném počtu a dále s výměnnou vložkou DETAIL OTEVÍRÁNÍ VIZ A ZAMYKÁNÍ VIZ. VÝKRES OTEVÍRÁNÍ | TECHNICKÉ PARAMETRY PROVEDENÍ KORPUSŮ : PANELY LTD lamino tl. 18 mm se středovou příčkou. ABS HRANA 0,8mm, barva : akácie lakeland světlá PROVEDENÍ ZAD KORPUSŮ : KRYCÍ PANELY LTD lamino tl. 10 mm - plnoplošný BAREVNOST KORPUSŮ : akácie lakeland světlá SOKL VÝŠKA A TYP SOKLU: LTD lamino tl. 18 mm ,výšky 100mm, olepit hrany ABS 0,8mm BAREVNOST – akácie lakeland světlá POLIČKY PROVEDENÍ POLIČEK : LTD lamino tl. 18 mm POČET S STAVITELNOST POLIČEK : Počet poliček - dle schématu. STAVITELNOST : Stavitelné poličky po 330mm,stavitelnost kotvení ve výšce poličky v 5ti polohách po 32mm(střed, dvě nahoru, dvě dolů) BAREVNOST POLIČEK : akácie lakeland světlá S ABS HRANOU 0,8mm DVÍŘKA ŘADA - DRUH DVÍŘEK: dle schématu PROVEDENÍ ČEL DVÍŘEK: dle schématu - Naložená TVAR DVÍŘEK: dle schématu PROVEDENÍ ABS : ABS 2mm PROVEDENÍ ZAD DVÍŘEK : LTD lamino tl. 18 mm UZAMYKATELNOST DVÍŘEK : dle schématu, pokud ANO – Zámek – na jedno křídlo sestavy na protilehlé křídlo – klapačka ZÁMEK : systém centrálního zámku vždy pro jednu místnost sjednoceného do jednoho typu klíče v příslušném počtu a dále s výměnnou vložkou DVÍŘKA - S ABS HRANOU 2mm BAREVNOST DVÍŘEK - akácie lakeland světlá PANT : dobrždění dovření dvířek TYP VÝSUVU: box s tlumenným dobržděním, nosnost 30kg TYP DOBRŽDĚNÍ DOVŘENÍ DVEŘÍ: s tlumenným dobržděním, nosnost 30kg PROSKLENÍ DVÍŘEK: TVAR - dle schématu, bezpečnostní tvrzené lehčené sklo, tl. 4mm DOPLŇKY : • Kovová úchytka, povrch imitace nerezi, rozteč vrtání 256mm, délka 287mm, šířka 22mm, výška 27mm | TECHNICKÉ PARAMETRY PROVEDENÍ KORPUSŮ : PANELY LTD lamino tl. 18 mm se středovou příčkou. ABS HRANA 0,8mm, barva : akácie lakeland světlá PROVEDENÍ ZAD KORPUSŮ : KRYCÍ PANELY LTD lamino tl. 10 mm - plnoplošný BAREVNOST KORPUSŮ : akácie lakeland světlá POLIČKY PROVEDENÍ POLIČEK : LTD lamino tl. 18 mm POČET S STAVITELNOST POLIČEK : Počet poliček - dle schématu. STAVITELNOST : Stavitelné poličky po 330mm,stavitelnost kotvení ve výšce poličky v 5ti polohách po 32mm(střed, dvě nahoru, dvě dolů) BAREVNOST POLIČEK : akácie lakeland světlá S ABS HRANOU 0,8mm DVÍŘKA ŘADA - DRUH DVÍŘEK: dle schématu PROVEDENÍ ČEL DVÍŘEK: dle schématu - Naložená TVAR DVÍŘEK: dle schématu PROVEDENÍ ABS : ABS 2mm PROVEDENÍ ZAD DVÍŘEK : LTD lamino tl. 18 mm UZAMYKATELNOST DVÍŘEK : dle schématu, pokud ANO – Zámek – na jedno křídlo sestavy na protilehlé křídlo – klapačka ZÁMEK : systém centrálního zámku vždy pro jednu místnost sjednoceného do jednoho typu klíče v příslušném počtu a dále s výměnnou vložkou DVÍŘKA - S ABS HRANOU 2mm BAREVNOST DVÍŘEK - akácie lakeland světlá PANT : dobrždění dovření dvířek TYP VÝSUVU: box s tlumenným dobržděním, nosnost 30kg TYP DOBRŽDĚNÍ DOVŘENÍ DVEŘÍ: s tlumenným dobržděním, nosnost 30kg PROSKLENÍ DVÍŘEK: TVAR - dle schématu, bezpečnostní tvrzené lehčené sklo, tl. 4mm Velikost skříně dle zaměření stávající niky. DOPLŇKY : • Kovová úchytka, povrch imitace nerezi, rozteč vrtání 256mm, délka 287mm, šířka 22mm, výška 27mm | TECHNICKÉ PARAMETRY PROVEDENÍ KORPUSŮ : PANELY LTD lamino tl. 18 mm se středovou příčkou. ABS HRANA 0,8mm, barva : akácie lakeland světlá PROVEDENÍ ZAD KORPUSŮ : KRYCÍ PANELY LTD lamino tl. 10 mm - plnoplošný BAREVNOST KORPUSŮ : akácie lakeland světlá BAREVNOST ZAD KORPUSU : akácie lakeland světlá SOKL Kompletní - boční a čelní dle polohy v dispozičním řešení VÝŠKA A TYP SOKLU: LTD lamino tl. 18 mm ,výšky 100mm, olepit hrany ABS 0,8mm + seříditelné nožičky BAREVNOST – - akácie lakeland světlá POLIČKY PROVEDENÍ POLIČEK : LTD lamino tl. 18 mm POČET S STAVITELNOST POLIČEK : Počet poliček - dle schématu. STAVITELNOST : Stavitelné poličky po 330mm,stavitelnost kotvení ve výšce poličky v 5ti polohách po 32mm(střed, dvě nahoru, dvě dolů) BAREVNOST POLIČEK : akácie lakeland světlá S ABS HRANOU 0,8mm DVÍŘKA ŘADA - DRUH DVÍŘEK: dle schématu PROVEDENÍ ČEL DVÍŘEK: dle schématu - Naložená TVAR DVÍŘEK: dle schématu PROVEDENÍ ABS : ABS 2mm PROVEDENÍ ZAD DVÍŘEK : LTD lamino tl. 18 mm UZAMYKATELNOST DVÍŘEK : dle schématu, pokud ANO – Zámek – na jedno křídlo sestavy na protilehlé křídlo – klapačka ZÁMEK : systém centrálního zámku vždy pro jednu místnost sjednoceného do jednoho typu klíče v příslušném počtu a dále s výměnnou vložkou DVÍŘKA - S ABS HRANOU 2mm BAREVNOST DVÍŘEK - akácie lakeland světlá PANT : dobrždění dovření dvířek TYP DOBRŽDĚNÍ DOVŘENÍ DVEŘÍ: s tlumenným dobržděním, nosnost 30kg DOPLŇKY : • Kovová šatní tyč v barvě chrom lesk, včetně držáku • Kovová úchytka, povrch imitace nerezi, rozteč vrtání 256mm, délka 287mm, šířka 22mm, výška 27mm | TECHNICKÉ PARAMETRY PROVEDENÍ KORPUSŮ : PANELY LTD lamino tl. 18 mm se středovou příčkou. ABS HRANA 0,8mm, barva : buk PROVEDENÍ ZAD KORPUSŮ : KRYCÍ PANELY LTD lamino tl. 10 mm - plnoplošný BAREVNOST KORPUSŮ : buk BAREVNOST ZAD KORPUSU : buk SOKL Kompletní - boční a čelní dle polohy v dispozičním řešení VÝŠKA A TYP SOKLU: LTD lamino tl. 18 mm ,výšky 100mm, olepit hrany ABS 0,8mm + seříditelné nožičky BAREVNOST A DEZÉN – buk POLIČKY PROVEDENÍ POLIČEK : LTD lamino tl. 18 mm POČET S STAVITELNOST POLIČEK : Počet poliček - dle schématu. STAVITELNOST : Stavitelné poličky po 330mm,stavitelnost kotvení ve výšce poličky v 5ti polohách po 32mm(střed, dvě nahoru, dvě dolů) BAREVNOST POLIČEK : buk S ABS HRANOU 0,8mm DVÍŘKA ŘADA - DRUH DVÍŘEK: dle schématu PROVEDENÍ ČEL DVÍŘEK: dle schématu - Naložená TVAR DVÍŘEK: dle schématu PROVEDENÍ ABS : ABS 2mm PROVEDENÍ ZAD DVÍŘEK : LTD lamino tl. 18 mm UZAMYKATELNOST DVÍŘEK : dle schématu, pokud ANO – Zámek – na jedno křídlo sestavy na protilehlé křídlo – klapačka ZÁMEK : systém centrálního zámku vždy pro jednu místnost sjednoceného do jednoho typu klíče v příslušném počtu a dále s výměnnou vložkou DVÍŘKA - S ABS HRANOU 2mm BAREVNOST DVÍŘEK - buk PANT : dobrždění dovření dvířek TYP DOBRŽDĚNÍ DOVŘENÍ DVEŘÍ: s tlumenným dobržděním, nosnost 30kg DOPLŇKY : • Kovová úchytka, povrch imitace nerezi, rozteč vrtání 256mm, délka 287mm, šířka 22mm, výška 27mm | TECHNICKÉ PARAMETRY PROVEDENÍ KORPUSŮ : PANELY LTD lamino tl. 18 a 36 mm se středovou příčkou. ABS HRANA 0,8mm, barva : buk PROVEDENÍ ZAD KORPUSŮ : KRYCÍ PANELY LTD lamino tl. 10 mm - plnoplošný BAREVNOST KORPUSŮ : buk POLIČKY PROVEDENÍ POLIČEK : LTD lamino tl. 18 a 36 mm POČET S STAVITELNOST POLIČEK : Počet poliček - dle schématu. STAVITELNOST : Stavitelné poličky po 330mm,stavitelnost kotvení ve výšce poličky v 5ti polohách po 32mm(střed, dvě nahoru, dvě dolů) BAREVNOST POLIČEK : buk S ABS HRANOU 0,8mm PRACOVNÍ DESKA: PROVEDENÍ DESKY : LTD lamino tl. 36 mm BAREVNOST DESKY : buk TVAR DESKY : dle schématu, přední rohy dle radiusu přilehlé zdi DOPLŇKY : • Kovová úchytka, povrch imitace nerezi, rozteč vrtání 256mm, délka 287mm, šířka 22mm, výška 27mm | TECHNICKÉ PARAMETRY PROVEDENÍ KORPUSŮ : PANELY LTD lamino tl. 18 mm se středovou příčkou. ABS HRANA 0,8mm, barva : buk PROVEDENÍ ZAD KORPUSŮ : KRYCÍ PANELY LTD lamino tl. 10 mm - plnoplošný BAREVNOST KORPUSŮ : buk BAREVNOST ZAD KORPUSU : buk SOKL Kompletní - boční a čelní dle polohy v dispozičním řešení VÝŠKA A TYP SOKLU: LTD lamino tl. 18 mm ,výšky 100mm, olepit hrany ABS 0,8mm + seříditelné nožičky BAREVNOST A DEZÉN – buk POLIČKY PROVEDENÍ POLIČEK : LTD lamino tl. 18 mm POČET S STAVITELNOST POLIČEK : Počet poliček - dle schématu. STAVITELNOST : Stavitelné poličky po 330mm,stavitelnost kotvení ve výšce poličky v 5ti polohách po 32mm(střed, dvě nahoru, dvě dolů) BAREVNOST POLIČEK :buk S ABS HRANOU 0,8mm DVÍŘKA ŘADA - DRUH DVÍŘEK: dle schématu PROVEDENÍ ČEL DVÍŘEK: dle schématu - Naložená TVAR DVÍŘEK: dle schématu PROVEDENÍ ABS : ABS 2mm PROVEDENÍ ZAD DVÍŘEK : LTD lamino tl. 18 mm UZAMYKATELNOST DVÍŘEK : dle schématu, pokud ANO – Zámek – na jedno křídlo sestavy na protilehlé křídlo – klapačka ZÁMEK : systém centrálního zámku vždy pro jednu místnost sjednoceného do jednoho typu klíče v příslušném počtu a dále s výměnnou vložkou DVÍŘKA - S ABS HRANOU 2mm BAREVNOST DVÍŘEK -buk PANT : dobrždění dovření dvířek TYP DOBRŽDĚNÍ DOVŘENÍ DVEŘÍ: s tlumenným dobržděním, nosnost 30kg DOPLŇKY : • Kovová úchytka, povrch imitace nerezi, rozteč vrtání 256mm, délka 287mm, šířka 22mm, výška 27mm
TECHNICKÉ PARAMETRY PROVEDENÍ KORPUSŮ : PANELY LTD lamino tl. 18 mm se středovou příčkou. ABS HRANA 0,8mm, barva : oranžová RAL 2004 PROVEDENÍ ZAD KORPUSŮ : KRYCÍ PANELY LTD lamino tl. 10 mm - plnoplošný BAREVNOST KORPUSŮ : oranžová RAL 2004 SOKL VÝŠKA A TYP SOKLU: LTD lamino tl. 18 mm ,výšky 100mm, olepit hrany ABS 0,8mm BAREVNOST – oranžová RAL 2004 POLIČKY PROVEDENÍ POLIČEK : LTD lamino tl. 18 mm POČET S STAVITELNOST POLIČEK : Počet poliček - dle schématu. STAVITELNOST : Stavitelné poličky po 330mm,stavitelnost kotvení ve výšce poličky v 5ti polohách po 32mm(střed, dvě nahoru, dvě dolů) BAREVNOST POLIČEK : oranžová RAL 2004 S ABS HRANOU 0,8mm DVÍŘKA ŘADA - DRUH DVÍŘEK: dle schématu PROVEDENÍ ČEL DVÍŘEK: dle schématu - Naložená TVAR DVÍŘEK: dle schématu PROVEDENÍ ABS : ABS 2mm PROVEDENÍ ZAD DVÍŘEK : LTD lamino tl. 18 mm UZAMYKATELNOST DVÍŘEK : dle schématu, pokud ANO – Zámek – na jedno křídlo sestavy na protilehlé křídlo – klapačka ZÁMEK : systém centrálního zámku vždy pro jednu místnost sjednoceného do jednoho typu klíče v příslušném počtu a dále s výměnnou vložkou DVÍŘKA - S ABS HRANOU 2mm BAREVNOST DVÍŘEK - oranžová RAL 2004 PANT : dobrždění dovření dvířek TYP VÝSUVU: box s tlumenným dobržděním, nosnost 30kg TYP DOBRŽDĚNÍ DOVŘENÍ DVEŘÍ: s tlumenným dobržděním, nosnost 30kg PROSKLENÍ DVÍŘEK: TVAR - dle schématu, bezpečnostní tvrzené lehčené sklo, tl. 4mm DOPLŇKY : • Kovová úchytka, povrch imitace nerezi, rozteč vrtání 256mm, délka 287mm, šířka 22mm, výška 27mm

## I-interier
Zadávací dokumentace pro výběrové řízení Revitalizace učeben ZŠ Králův Dvůr
Tabulka zařizovacích předmětů
Označení | Ilustrační obrázek | Technický popis |  |  |  | Celkem kusů
|  |  | PC 2NP | PC 3NP | FY a CH
I.01 |  | Žákovská židle | 30 | 30 | 34 | 94
|  | Výšková stavitelnost židlí : • umožní upravit velikost dle dispozic jednotlivých žáků v souladu s ergonomickými požadavky pro 4.- 9.třídu. Konstrukce židlí : • školní stůl bude vyroben z uzavřených tenkostěnných ocelových profilů plochooválného průřezu konce ocelových profilů jsou opatřeny bílými plastovými kluzáky a záslepkami. Povrchová úprava kovových konstrukcí : • provedena práškovou barvou • učebna Fyziky a Chemie: vzorník barev RAL2004 - 34ks • učebna PC 2NP:vzorník barev RAL3003 - 30ks • učebna PC 3NP:vzorník barev RAL5015 - 30ks Sedák a opěrák židlí : • ergonomicky tvarovaná buková překližka, povrchově upravené lakováním. Výrobek ve shodě s ČSN 1729-1, 1729-2, certifikováno SZÚ s.p. |  |  |  |  | 94
I.02 |  | Dvoumístná demonstrační lavice | 0 | 0 | 17 | 17
|  | Výšková stavitelnost stolů : • umožňuje upravit velikost dle dispozic jednotlivých žáků v souladu s ergonomickými požadavky pro 4.- 9.třídu. Konstrukce stolu : • školní stůl je vyroben z uzavřených tenkostěnných ocelových profilů plochooválného průřezu konce ocelových profilů jsou opatřeny bílými plastovými kluzáky a záslepkami Povrchová úprava kovových konstrukcí : • provedena práškovou barvou • vzorník barev RAL2004 Pracovní deska stolu : • laminované DTD tl.25mm, třívrstvá dle E1 – DIN 68765 a oboustranná s vytvrzenou malaninovou praskyřicí • Barevnost,vzor : světle šedá Hranou pracovní desky : • ABS 2mm • Barva ABS : světle šedá Vybavení stolu : • háčky na tašku: RAL 9005 • drátěný odkládací koš: RAL 9003, plastové kluzáky Výrobek ve shodě s ČSN 1729-1, 1729-2, certifikováno SZÚ s.p. |  |  |  |  | 17
I.03 |  | Dvoumístná PC lavice | 14 | 15 | 0 | 29
|  | Výšková stavitelnost stolů : • umožňuje upravit velikost dle dispozic jednotlivých žáků v souladu s ergonomickými požadavky pro 4.- 9.třídu. Konstrukce stolu : • školní stůl je vyroben z uzavřených tenkostěnných ocelových profilů plochooválného průřezu konce ocelových profilů jsou opatřeny bílými plastovými kluzáky a záslepkami Povrchová úprava kovových konstrukcí : • provedena práškovou barvou • učebna PC 2NP:vzorník barev RAL3003 • učebna PC 3NP:vzorník barev RAL5015 Pracovní deska stolu : • laminované DTD tl.25mm, třívrstvá dle E1 – DIN 68765 a oboustranná s vytvrzenou malaninovou praskyřicí • Barevnost,vzor : buk Hranou pracovní desky : • ABS 2mm • Barva ABS : světle šedá Vybavení stolu : • háčky na tašku: černá • drátěný odkládací koš a kabelové kanály RAL 900, plastové kluzáky • výsuvný pojezd pro umístění klávesnice • Průchodka kabelů – průměr 80mm,kovová NI kartáčovaný • kabelový kanál - bílý kovový • držák bílý kovový , stavěcí výškově a šířkově pro PC v podvěsu stolu Výrobek ve shodě s ČSN 1729-1, 1729-2, certifikováno SZÚ s.p. Stavební připravenost - Doplněk lavice : Háček na sluchátka - nerezový Sluchátka s mikrofonem bezdrátová, uzavřená, citlivost 99dB, rozsah 10 - 20 000Hz, možnost použití jako handsfree, extra pohodlné náušníky, podpora bezztrátového kodeku aptX, doba přehrávání na jedno nabití až 30 hodin |  |  |  |  | 29
I.04 |  | Jednomístná PC lavice | 2 | 0 | 0 | 2
|  | Výšková stavitelnost stolů : • umožňuje upravit velikost dle dispozic jednotlivých žáků v souladu s ergonomickými požadavky pro 4.- 9.třídu. Konstrukce stolu : • školní stůl je vyroben z uzavřených tenkostěnných ocelových profilů plochooválného průřezu konce ocelových profilů jsou opatřeny bílými plastovými kluzáky a záslepkami Povrchová úprava kovových konstrukcí : • provedena práškovou barvou • vzorník barev RAL 9003 Pracovní deska stolu : • laminované DTD tl.25mm, třívrstvá dle E1 – DIN 68765 a oboustranná s vytvrzenou malaninovou praskyřicí • Barevnost,vzor : světle šedá Hranou pracovní desky : • ABS 2mm • Barva ABS : světle šedá Vybavení stolu : • učebna PC 2NP:vzorník barev RAL3003 • drátěný odkládací koš a kabelové kanály RAL 9003, plastové kluzáky • výsuvný pojezd pro umístění klávesnice • Průchodka kabelů – průměr 80mm,kovová NI kartáčovaný • kabelový kanál - bílý kovový • držák bílý kovový , stavěcí výškově a šířkově pro PC v podvěsu stolu Výrobek ve shodě s ČSN 1729-1, 1729-2, certifikováno SZÚ s.p. Stavební připravenost - připojovací bod slaboproudu a silnoproudu - PD DWG. Doplněk lavice : Háček na sluchátka - nerezový Sluchátka s mikrofonem bezdrátová, uzavřená, citlivost 99dB, rozsah 10 - 20 000Hz, možnost použití jako handsfree, extra pohodlné náušníky, podpora bezztrátového kodeku aptX, doba přehrávání na jedno nabití až 30 hodin |  |  |  |  | 2
I.05 |  | Učitelská kancelářská židle (bez područek) | 1 | 1 | 3 | 5
|  | Konstrukce židlí : • Nosnost židle min. 120 kg • Synchronní mechanika, sedák i opěrák musí se zaaretovat v jakékoliv poloze. Pomocí šroubu nastavit sílu protiváhy dle tělesné hmotnosti. Navolit výšku sedu. • Opěrák vysoký celočalouněný: černý • Sedák černý čalouněný anatomicky tvarovaný. Výplň ze studené pěny • Nastavení výšky opěráku pomoci systému UP DOWN • Synchronní mechanika AT s automatickým nastavením tuhosti • Kříž nylon černý (průměr 680 mm) • Pojezdová kolečka průměru 60 mm |  |  |  |  | 5
I.06 |  | Demonstrační katedra pro výuku fyziky a chemie | 0 | 0 | 1 | 1
|  | Vybavení odborné vzdělávací učebny. Demonstrační stůl pro provádění jednotlivých úkolů, předvádění pokusů, vysvětlení učiva: • Učitel a žáci provádí pokusy společně Stůl se skládá z uzamykatelné skříňky pro elektrickou výbavu (90x60x60cm V x Š x H), doplňkové skříňky (90x100x60cm V x Š x H) a mycího boxu (90x60x60cm V x Š x H), opatřeného zámkem. Celková délka demonstračního stolu 220cm. Konstrukce : PROVEDENÍ ČEL A TVAR : dle schématu Korpus,Stěny,Dvířka - DTD lamino tl. 18 mm, BAREVNOST : světle šedá PROVEDENÍ ABS : ABS 2mm, BAREVNOST ABS : světle šedá UZAMYKATELNOST : ANO – Zámek TYP A DEZÉN PRACOVNÍ DESKY: dřevotřísková s postformingem tl. 38 mm, BAREVNOST PRACOVNÍ DESKY : světle šedá Vodovodní baterie : 1 ks - laboratorní baterie Keramický dřez : 1 ks - keramický dřez se sifonem a chemicky odolným výtokovým odtokem. Včetně napojení na jednotlivá médiaHlavní součást učitelského pracoviště tvoří stůl a doplňkové skříňky (viz.schéma) Stůl se skládá z pracovní desky pro učitele a uzamykatelných šuplíků (90x180x60cm V x Š x H)vč.boční doplňkové otevřené skřínky, doplňkové skříňky (90x120x45cm V x Š x H) s posouvacími dvířky. Na desce stolu učitele je položeno kalené sklo tl.6mm (105x60x0,6 cm V x Š x H) Průchodka kabelů – průměr 80mm,kovová NI kartáčovaný a kabelové kanály, plastové kluzáky Konstrukce : PROVEDENÍ ČEL A TVAR : dle schématu Korpus ,Stěny, Dvířka - DTD lamino tl. 18 mm, BAREVNOST : světle šedá PROVEDENÍ ABS : ABS 2mm, BAREVNOST ABS : světle šedá UZAMYKATELNOST : ANO – Zámek TYP A DEZÉN PRACOVNÍ DESKY: dřevotřísková s postformingem tl. 38 mm, BAREVNOST PRACOVNÍ DESKY : světle šedá |  |  |  |  | 1
I.07 |  | Učitelský stůl do kabinetu - s kontejnerem | 0 | 0 | 2 | 2
|  | Stůl se skládá z pracovní desky pro učitele a pojízdného kontejneru se 4 šuplíky a s uzamykacím centrálním zámkem (75x150x60cm V x Š x H). Velikost kontejneru (70x40x60cm V x Š x H) Na desce stolu učitele je položeno kalené sklo tl.6mm (0,6x120x0,6 cm V x Š x H). Průchodka kabelů – průměr 80mm,kovová NI kartáčovaný a kabelové kanály, plastové kluzáky. Konstrukce : PROVEDENÍ ČEL A TVAR : dle schématu Korpus, Stěny, Dvířka - DTD lamino tl. 18 mm, BAREVNOST : akácie světlá lakeland PROVEDENÍ ABS : ABS 2mm, BAREVNOST ABS : akácie světlá lakeland UZAMYKATELNOST : NE TYP A DEZÉN PRACOVNÍ DESKY: dřevotřísková s postformingem tl. 38 mm, BAREVNOST PRACOVNÍ DESKY : akácie světlá lakeland |  |  |  |  | 2
I.08 |  | Police nad učitelský stůl | 0 | 0 | 2 | 2
|  | Dvě police z DTD 36mm tlusté,kotvené do na hmoždinky do zdi. Barevnost Akacie Lakeland světlá. ABS hrana Akacie lakeland světlá |  |  |  |  | 2
I.09 |  | Stolek pod tiskárnu | 0 | 1 | 2 | 3
|  | Třízásuvkový kontejner z laminované dřevotřísky s ABS hranami a kovovými úchytkami. Barva: učebna Fyziky a Chemie: světle šedá, ostatní buk Materiál: DTD laminovaná Rozměry: šířka: 43 cm , výška: 48 cm , hloubka: 56 cm |  |  |  |  | 3
I.10 |  | Katedra PC - učebna PC 2NP | 1 | 0 | 0 | 1
|  | Hlavní součást učitelského pracoviště tvoří stůl (viz.schéma) Stůl se skládá z pracovní desky pro učitele a uzamykatelných šuplíků (90x85x60cm V x Š x H). Na desce stolu učitele je položeno kalené sklo tl.6mm (0,6x85x60 cm V x Š x H) Průchodka kabelů – průměr 80mm,kovová NI kartáčovaný a kabelové kanály, plastové kluzáky. Konstrukce : PROVEDENÍ ČEL A TVAR : dle schématu Korpus,Stěny,Dvířka - DTD lamino tl. 18 mm, BAREVNOST : buk PROVEDENÍ ABS : ABS 2mm, BAREVNOST ABS : buk UZAMYKATELNOST : ANO – Zámek dle schématu TYP A DEZÉN PRACOVNÍ DESKY: dřevotřísková s postformingem tl. 38 mm, BAREVNOST PRACOVNÍ DESKY : buk |  |  |  |  | 1
I.11 |  | Katedra PC - učebna PC 3NP | 0 | 1 | 0 | 1
|  | Hlavní součást učitelského pracoviště tvoří stůl (viz.schéma) Stůl se skládá z pracovní desky pro učitele a uzamykatelných šuplíků (90x130x60cm V x Š x H). Na desce stolu učitele je položeno kalené sklo tl.6mm (0,6x130x60 cm V x Š x H) Průchodka kabelů – průměr 80mm,kovová NI kartáčovaný a kabelové kanály, plastové kluzáky. Konstrukce : PROVEDENÍ ČEL A TVAR : dle schématu Korpus,Stěny,Dvířka - DTD lamino tl. 18 mm, BAREVNOST : buk PROVEDENÍ ABS : ABS 2mm, BAREVNOST ABS : buk UZAMYKATELNOST : ANO – Zámek dle schématu TYP A DEZÉN PRACOVNÍ DESKY: dřevotřísková s postformingem tl. 38 mm, BAREVNOST PRACOVNÍ DESKY : buk |  |  |  |  | 1

## REKAPITULACE (2)
Základní škola a Mateřská škola Králův Dvůr, příspěvková organizace, Jungmanova 292, okres Beroun SC_2.4_IROP_Zvýšení kvality a dostupnost infrastruktury pro vzdělání a celoživotní učení
ZPŮSOBILÉ A NEZPŮSOBILÉ VÝDAJE PROJEKTU ze dne 31.01.2019
1. Způsobilé náklady projektu
1a Hlavní způsobilé náklady projektu
|  | Cena bez DPH | Cena s DPH
I. | Hlavní způsobilé výdaje - Vybavení přírodovědné učebny chemie a fyziky | 0 | 0
II. | Hlavní způsobilé výdaje - Učebna PC - 2NP | 0 | 0
III. | Hlavní způsobilé výdaje - Učebna PC - 3NP | 0 | 0
IV. | Hlavní způsobilé výdaje - Učebna PC - Nová budova | 0 | 0
1b Vedlejší způsobilé náklady projektu
2 Nezpůsobilé náklady projektu
3 CELKOVÉ VÝDAJE PROJEKTU |  | 0 | 0
Výkaz výměr je zpracován v rozsahu a podrobnosti projektu . Součástí položek uvedených ve výkazu výměr jsou veškeré s nimi spojené práce, které jsou zapotřebí pro provedení kompletní dodávky díla, a to i když nejsou zvlášť uvedeny ve výkazu výměr. To znamená, že veškeré položky patrné z výkazů, výkresů a technických zpráv je třeba v nabídkové ceně doplnit a ocenit jako kompletně vykonané práce vč materiálu, nářadí a strojů nutných k práci, i když tyto nejsou ve výkazu výměr vypsány zvlášť. V případě, že má zhotovitel pochyby ohledně plánovaných položek ve výkazech, výkresech a technických zprávách, má za povinnost toto sdělit před odevzdáním nabídkové ceny. Po odevzdání nebude brán na zhotovitelem požadované položky navíc zřetel. Výkaz výměr neslouží jako podklad pro objednávky materiálu v rámci dodávky stavby. Veškeré výrobky, pokud jsou uvedeny, jsou uvedeny pouze jako referenční, obecně určující standard, technické parametry, požadované vlastnosti. Nabídková cena bude stanovena pro danou dobu plnění jako cena nejvýše přípustná se započtením veškerých nákladů, rizik, zisku a finančních vlivů (např. inflace) po celou dobu realizace zakázky v souladu s podmínkami uvedenými v zadávací dokumentaci a to jako cenu : Pevnou a maximální platnou po celou dobu realizace předmětu poptávky. Cena musí obsahovat veškeré náklady zhotovitele spojené s úplným provedením, předáním, vyzkoušením, zprovozněním díla, náklady pro úřední kolaudační rozhodnutí a zaškolení obsluhy. Rozepsanou dle jednotlivých položek S návrhem dílčích jednotkových a celkových cen - (cena za dodávku, montáž a případně ostatní - doprava, clo ad.), Cena musí rovněž obsahovat veškeré nutné pomocné a přidružené práce a výkony, materiály a náklady na zkoušky, revize ,dokumentaci skutečného provedení stavby v tištěné podobě tj.3 paré a digitální podobě Náklady na zařízení staveniště včetně včetně ceny vodného, stočného a energií ,(el.energie a tepla) pro realizaci předmětu díla jsou součástí nabídky a jsou kalkulovány a uvedeny zvlášť na samostatném soupisu. Cena nepodléhá změnám závislým na hodnotě české měny, Náklady na zábory veřejných ploch a komunikací.
Za zhotovitele - Datum, razítko, podpis:

## FYZ
Základní škola a Mateřská škola Králův Dvůr, příspěvková organizace, Jungmanova 292, okres Beroun SC_2.4_IROP_Zvýšení kvality a dostupnost infrastruktury pro vzdělání a celoživotní učení
Hlavní způsobilé výdaje - Vybavení přírodovědné učebny chemie a fyziky
označení | projektové označení | Název | ks/kpl | cena za kus bez DPH | cena za kus s DPH | cena celkem bez DPH | cena celkem s DPH
I.01 | I.01 | Židle | 34 | 0 | 0 | 0 | 0
I.02 | I.02 | Demostrační stůl | 17 | 0 | 0 | 0 | 0
I.03 | I.05 | Židle kantora | 1 | 0 | 0 | 0 | 0
I.04 | I.06 | Katedra demonstrační | 1 | 0 | 0 | 0 | 0
I.05 | VS.01 | Skřín VS.01b - kabinet Fyziky a Chemie | 4 | 0 | 0 | 0 | 0
I.05 | VS.02 | Skřín VS.02 - učebna Fyzky a Chemie | 1 | 0 | 0 | 0 | 0
I.06 |  | Stavební úpravy učebny (podlaha a výmalby) | 1 | 0 | 0 | 0 | 0
I.07 | I.07 | Stůl kabinet | 2 | 0 | 0 | 0 | 0
I.07 | I.08 | Police nad stůl kabinet | 2 | 0 | 0 | 0 | 0
I.08 | I.08 | Židle kabinet | 2 | 0 | 0 | 0 | 0
I.09 | VS.01 | Skřín VS.01 - učebna Fyziky a Chemie | 7 | 0 | 0 | 0 | 0
I.10 | VS.03 | Skřín VS.03 - kabinet Fyziky a Chemie | 2 | 0 | 0 | 0 | 0
I.11 |  | Staveb.úpravy učebny(viz.staveb.rozpočet učebny-přenos) | 1 | 0 | 0 | 0 | 0
[6 empty] | CELKEM bez DPH | CELKEM s DPH
[6 empty] | 0 | 0
Za zhotovitele - Datum, razítko, podpis:

## 2NP
Základní škola a Mateřská škola Králův Dvůr, příspěvková organizace, Jungmanova 292, okres Beroun SC_2.4_IROP_Zvýšení kvality a dostupnost infrastruktury pro vzdělání a celoživotní učení
Hlavní způsobilé výdaje - Učebna PC - 2NP
označení | označení | Název | ks/kpl | cena za kus bez DPH | cena za kus s DPH | cena celkem bez DPH | cena celkem s DPH
I.01 | I.01 | Židle | 30 | 0 | 0 | 0 | 0
I.02 | I.03 | Dvoumístná PC lavice | 14 | 0 | 0 | 0 | 0
I.02 | I.04 | Jednomístná PC lavice | 2 | 0 | 0 | 0 | 0
I.03 | I.05 | Židle kantora | 1 | 0 | 0 | 0 | 0
I.04 | I.10 | Katedra | 1 | 0 | 0 | 0 | 0
I.05 | VS.04 | Skřín VS.04 - učebna PC 2NP | 1 | 0 | 0 | 0 | 0
I.05 | VS.05 | Vestavěná skřín VS.05 - učebna PC 2NP | 1 | 0 | 0 | 0 | 0
I.05 | VS.06 | Vestavěná skřín VS.06 - učebna PC 2NP | 1 | 0 | 0 | 0 | 0
I.06 | I.09 | Stolek pod tiskárnu | 1 | 0 | 0 | 0 | 0
I.07 |  | Staveb.úpravy učebny(viz.staveb.rozpočet učebny-přenos) | 1 | 0 | 0 | 0 | 0
[6 empty] | CELKEM bez DPH | CELKEM s DPH
[6 empty] | 0 | 0
Za zhotovitele - Datum, razítko, podpis:

## 3NP
Základní škola a Mateřská škola Králův Dvůr, příspěvková organizace, Jungmanova 292, okres Beroun SC_2.4_IROP_Zvýšení kvality a dostupnost infrastruktury pro vzdělání a celoživotní učení
Hlavní způsobilé výdaje - Učebna PC - 3NP
označení | označení | Název | ks/kpl | cena za kus bez DPH | cena za kus s DPH | cena celkem bez DPH | cena celkem s DPH
I.01 | I.01 | Židle | 30 | 0 | 0 | 0 | 0
I.02 | I.03 | Dvoumístná PC lavice | 15 | 0 | 0 | 0 | 0
I.03 | I.05 | Židle kantora | 1 | 0 | 0 | 0 | 0
I.04 | I.11 | Katedra | 1 | 0 | 0 | 0 | 0
I.05 | I.09 | Stolek pod tiskárnu | 1 | 0 | 0 | 0 | 0
I.06 | VS.07 | Skřín VS.07 - učebna PC 3NP | 1 | 0 | 0 | 0 | 0
I.07 |  | Staveb.úpravy učebny(viz.staveb.rozpočet učebny-přenos) | 1 | 0 | 0 | 0 | 0
[6 empty] | CELKEM bez DPH | CELKEM s DPH
[6 empty] | 0 | 0
Za zhotovitele - Datum, razítko, podpis:

## PC
Základní škola a Mateřská škola Králův Dvůr, příspěvková organizace, Jungmanova 292, okres Beroun SC_2.4_IROP_Zvýšení kvality a dostupnost infrastruktury pro vzdělání a celoživotní učení
Hlavní způsobilé výdaje - Učebna PC - Nová budova
označení | označení | Název | ks/kpl | cena za kus bez DPH | cena za kus s DPH | cena celkem bez DPH | cena celkem s DPH
I.01 | I.09 | Stolek pod tiskárnu | 1 | 0 | 0 | 0 | 0
[6 empty] | CELKEM bez DPH | CELKEM s DPH
[6 empty] | 0 | 0
Za zhotovitele - Datum, razítko, podpis:

## VEDL ZP
Základní škola a Mateřská škola Králův Dvůr, příspěvková organizace, Jungmanova 292, okres Beroun SC_2.4_IROP_Zvýšení kvality a dostupnost infrastruktury pro vzdělání a celoživotní učení
Vedlejší způsobilé výdaje projektu
označení | Název | ks/kpl | cena za kus bez DPH | cena za kus s DPH | cena celkem bez DPH | cena celkem s DPH
[5 empty] | CELKEM bez DPH | CELKEM s DPH
[5 empty] | 0 | 0
Za zhotovitele - Datum, razítko, podpis:

## NEZP
Základní škola a Mateřská škola Králův Dvůr, příspěvková organizace, Jungmanova 292, okres Beroun SC_2.4_IROP_Zvýšení kvality a dostupnost infrastruktury pro vzdělání a celoživotní učení
Nezpůsobilé výdaje projektu
označení | Název | ks/kpl | cena za kus bez DPH | cena za kus s DPH | cena celkem bez DPH | cena celkem s DPH
[5 empty] | CELKEM bez DPH | CELKEM s DPH
[5 empty] | 0 | 0
Za zhotovitele - Datum, razítko, podpis: