## Pokyny pro vyplnění
Pokyny pro vyplnění
Ve všech listech tohoto souboru můžete měnit pouze buňky s modrým pozadím. Jedná se o tyto údaje : - údaje o firmě - jednotkové ceny položek zadané na maximálně dvě desetinná místa

## Stavba
#RTSROZP# | Soupis stavebních prací, dodávek a služeb
| Stavba: |  | 2021-025 | Nádrže na dešťovou vodu ZŠ a MŠ Počáply
| Objekt: |  | 01 | Nádrže na dešťovou vodu
1873 | Rozpočet: |  | 01 | SO 01 Nádrže ...
| Zadavatel | [5 empty] | IČO:
DIČ:
| Projektant: | [5 empty] | IČO:
DIČ:
| Zhotovitel: | [5 empty] | IČO:
DIČ:
Vypracoval:
| Rozpis ceny | [6 empty] | Celkem
HSV | HSV | [6 empty] | 0
PSV | PSV | [6 empty] | 0
MON | MON | [6 empty] | 0
VN | Vedlejší náklady | [6 empty] | 0
ON | Ostatní náklady | [6 empty] | 0
| Celkem | [6 empty] | 0
Rekapitulace daní
0 | Základ pro sníženou DPH |  |  | 15 | % | 0 |  |  | CZK
0 | Snížená DPH |  |  | 15 | % | 0 |  |  | CZK
0 | Základ pro základní DPH |  |  | 21 | % | 0 |  |  | CZK
0 | Základní DPH |  |  | 21 | % | 0 |  |  | CZK
0 | Zaokrouhlení |  |  |  |  | 0 |  |  | CZK
| Cena celkem bez DPH |  |  |  |  | 0 |  |  | CZK
0 | Cena celkem s DPH |  |  |  |  | 0 |  |  | CZK
|  | v |  |  | dne
|  |  | Za zhotovitele |  |  |  | Za objednatele
Rekapitulace dílčích částí
#CASTI>> | Číslo | Název |  |  | Základ pro sníženou DPH | Základ pro základní DPH | DPH celkem | Cena celkem | %
1 | Stavba |  |  |  | 0 | 0 | 0 | 0
2 |  | Stavební objekt |  |  |  |  | 0
2 | 01 | Nádrže na dešťovou vodu |  |  | 0 | 0 | 0 | 0
3 | 01 | SO 01 Nádrže ... |  |  | 0 | 0 | 0 | 0
| Celkem za stavbu |  |  |  | 0 | 0 | 0 | 0 | 0
Rekapitulace dílů
| Číslo | Název |  |  | Typ dílu |  |  | Celkem | %
| 1 | Vodorovné konstrukce |  |  | HSV |  |  | 0
| 3 | Svislé a kompletní konstrukce |  |  | HSV |  |  | 0
| 5 | Komunikace |  |  | HSV |  |  | 0
| 8 | Trubní vedení |  |  | HSV |  |  | 0
| 997 | Přesun sutě |  |  | HSV |  |  | 0
| 998 | Přesun hmot |  |  | HSV |  |  | 0
| OST | Ostatní |  |  | HSV |  |  | 0
| VRN | Vedlejší rozpočtové náklady |  |  | HSV |  |  | 0
| 721 | Zdravotechnika - vnitřní kanalizace |  |  | PSV |  |  | 0
| 741 | Elektroinstalace - silnoproud |  |  | PSV |  |  | 0
| Cena celkem | [6 empty] | 0 | 0
Note on D11: Název
Note on I11: IČO
Note on D12: Ulice
Note on I12: DIČ
Note on D13: PSČ
Note on E13: Místo

## VzorPolozky (hidden)
Položkový rozpočet
S:
O:
R:

## 01 01 Pol
Položkový soupis prací a dodávek | [26 empty] | #TypZaznamu#
S: | 2021-025 | Nádrže na dešťovou vodu ZŠ a MŠ Počáply | [24 empty] | STA
O: | 01 | Nádrže na dešťovou vodu | [21 empty] | STA |  |  | OBJ
R: | 01 | SO 01 Nádrže ... | [24 empty] | ROZ
P.č. | Číslo položky | Název položky | MJ | Množství | Cena / MJ | Celkem | Dodávka | Dodávka celk. | Montáž | Montáž celk. | DPH | Cena s DPH | Hmotnost / MJ | Hmotnost celk.(t) | Dem. hmotnost / MJ | Dem. hmotnost celk.(t) | Ceník | Cen. soustava / platnost | Cenová úroveň | Nhod / MJ | Nhod celk. | Dodavatel | Typ položky
Díl: | 1 | Vodorovné konstrukce |  |  |  | 0 |  | 0 |  | 0 |  | 0 |  | 249.62 |  | 36.39 |  |  |  |  | 107.13 | [5 empty] | DIL
1 | 113107312 | Odstranění podkladů nebo krytů strojně plochy jednotlivě do 50 m2 spřemístěním hmot na skládku na, vzdálenost do 3 m nebo s naložením na dopravní prostředek zkameniva těženého, o tl. vrstvy přes 100 | m2 | 121.3 |  | 0 |  | 0 |  | 0 | 21 | 0 | 0 | 0 | 0.3 | 36.39 |  | URS | ÚRS 18 02 | 0 | 0 |  | Práce |  |  |  | POL1_1
|  | do 200 mm | [24 empty] | POP
|  | výkres C.2.1 : | [24 empty] | VV | 0
|  | zemina se štěrkem : | [24 empty] | VV | 0
|  | (75+42+4,3)*1 : | [24 empty] | VV | 0
|  | 121,3 |  | 121.3 | [22 empty] | VV | 0
2 | 121101102 | Sejmutí ornice nebo lesní půdy s vodorovným přemístěním na hromady v místě upotřebení nebo na, dočasné či trvalé skládky se složením, na vzdálenost přes 50 do 100 m | m3 | 7.73 |  | 0 |  | 0 |  | 0 | 21 | 0 | 0 | 0 | 0 | 0 |  | URS | ÚRS 18 02 | 0 | 0 |  | Práce |  |  |  | POL1_1
|  | výkres C.2.1 : | [24 empty] | VV | 0
|  | (4,67+16,5)*1*0,15 : | [24 empty] | VV | 0
|  | 2x akumulační nádrž : | [24 empty] | VV | 0
|  | 5,5*5,52*0,15 : | [24 empty] | VV | 0
|  | 7,73 |  | 7.73 | [22 empty] | VV | 0
3 | 131201201 | Hloubení zapažených jam a zářezů s urovnáním dna do předepsaného profilu a spádu v hornině tř. 3 do, 100 m3 | m3 | 81.0578 |  | 0 |  | 0 |  | 0 | 21 | 0 | 0 | 0 | 0 | 0 |  | URS | ÚRS 18 02 | 0 | 0 |  | Práce |  |  |  | POL1_1
|  | výkres C.2.1 : | [24 empty] | VV | 0
|  | 2x akumulační nádrž : | [24 empty] | VV | 0
|  | 5,94*3,51*3,6 |  | 75.0578 | [22 empty] | VV | 0
|  | výtokový objekt : 2*2*1,5 |  | 6 | [22 empty] | VV | 0
4 | 131201209 | Hloubení zapažených jam a zářezů s urovnáním dna do předepsaného profilu a spádu Příplatek k cenám, za lepivost horniny tř. 3 | m3 | 81.0578 |  | 0 |  | 0 |  | 0 | 21 | 0 | 0 | 0 | 0 | 0 |  | URS | ÚRS 18 02 | 0 | 0 |  | Práce |  |  |  | POL1_1
|  | výkres C.2.1 : | [24 empty] | VV | 0
|  | 2x akumulační nádrž : | [24 empty] | VV | 0
|  | 5,94*3,51*3,6 |  | 75.0578 | [22 empty] | VV | 0
|  | výtokový objekt : 2*2*1,5 |  | 6 | [22 empty] | VV | 0
5 | 132201101 | Hloubení zapažených i nezapažených rýh šířky do 600 mm s urovnáním dna do předepsaného profilu a, spádu v hornině tř. 3 do 100 m3 | m3 | 140.484 |  | 0 |  | 0 |  | 0 | 21 | 0 | 0 | 0 | 0 | 0 |  | URS | ÚRS 18 02 | 0 | 0 |  | Práce |  |  |  | POL1_1
|  | výkres C.2.1 : | [24 empty] | VV | 0
|  | DN200 : (68+39,3)*0,8*1,1 |  | 94.424 | [22 empty] | VV | 0
|  | DN150 : 13,7*0,8*1 |  | 10.96 | [22 empty] | VV | 0
|  | D63 : 45*0,6*1,3 |  | 35.1 | [22 empty] | VV | 0
6 | 132201109 | Hloubení zapažených i nezapažených rýh šířky do 600 mm s urovnáním dna do předepsaného profilu a, spádu v hornině tř. 3 Příplatek k cenám za lepivost horniny tř. 3 | m3 | 140.484 |  | 0 |  | 0 |  | 0 | 21 | 0 | 0 | 0 | 0 | 0 |  | URS | ÚRS 18 02 | 0 | 0 |  | Práce |  |  |  | POL1_1
|  | výkres C.2.1 : | [24 empty] | VV | 0
[27 empty] | VV | 0
|  | 140,484 |  | 140.484 | [22 empty] | VV | 0
7 | 151101201 | Zřízení pažení stěn výkopu bez rozepření nebo vzepření příložné, hloubky do 4 m | m2 | 80.04 |  | 0 |  | 0 |  | 0 | 21 | 0 | 0.0007 | 0.06 | 0 | 0 |  | URS | ÚRS 18 02 | 0 | 0 |  | Práce |  |  |  | POL1_1
|  | výkres C.2.1 : | [24 empty] | VV | 0
|  | 2x akumulační nádrž : | [24 empty] | VV | 0
|  | (5,94+3,51)*2*3,6 |  | 68.04 | [22 empty] | VV | 0
|  | výtokový objekt : (2+2)*2*1,5 |  | 12 | [22 empty] | VV | 0
8 | 151101211 | Odstranění pažení stěn výkopu s uložením pažin na vzdálenost do 3 m od okraje výkopu příložné,, hloubky do 4 m | m2 | 80.04 |  | 0 |  | 0 |  | 0 | 21 | 0 | 0 | 0 | 0 | 0 |  | URS | ÚRS 18 02 | 0 | 0 |  | Práce |  |  |  | POL1_1
|  | výkres C.2.1 : | [24 empty] | VV | 0
|  | 2x akumulační nádrž : | [24 empty] | VV | 0
[27 empty] | VV | 0
|  | 68,04 |  | 68.04 | [22 empty] | VV | 0
|  | výtokový objekt : (2+2)*2*1,5 |  | 12 | [22 empty] | VV | 0
9 | 151101301 | Zřízení rozepření zapažených stěn výkopů spotřebným přepažováním při roubení příložném, hloubky do 4, m | m3 | 102.06 |  | 0 |  | 0 |  | 0 | 21 | 0 | 0.00046 | 0.05 | 0 | 0 |  | URS | ÚRS 18 02 | 0 | 0 |  | Práce |  |  |  | POL1_1
|  | výkres C.2.1 : | [24 empty] | VV | 0
|  | 2x akumulační nádrž : | [24 empty] | VV | 0
|  | 5,94*2*3,6*1,5 |  | 64.152 | [22 empty] | VV | 0
|  | 3,51*2*3,6*1,5 |  | 37.908 | [22 empty] | VV | 0
10 | 151101311 | Odstranění rozepření stěn výkopů s uložením materiálu na vzdálenost do 3 m od okraje výkopu roubení, příložného, hloubky do 4 m | m3 | 102.06 |  | 0 |  | 0 |  | 0 | 21 | 0 | 0 | 0 | 0 | 0 |  | URS | ÚRS 18 02 | 0 | 0 |  | Práce |  |  |  | POL1_1
|  | výkres C.2.1 : | [24 empty] | VV | 0
|  | 2x akumulační nádrž : | [24 empty] | VV | 0
[27 empty] | VV | 0
|  | 102,06 |  | 102.06 | [22 empty] | VV | 0
11 | 161101101 | Svislé přemístění výkopku bez naložení do dopravní nádoby avšak s vyprázdněním dopravní nádoby na, hromadu nebo do dopravního prostředku z horniny tř. 1 až 4, při hloubce výkopu přes 1 do 2,5 m | m3 | 221.5418 |  | 0 |  | 0 |  | 0 | 21 | 0 | 0 | 0 | 0 | 0 |  | URS | ÚRS 18 02 | 0 | 0 |  | Práce |  |  |  | POL1_1
|  | výkres C.2.1 : | [24 empty] | VV | 0
[27 empty] | VV | 0
|  | 81,05784+140,484 |  | 221.5418 | [22 empty] | VV | 0
12 | 162701105 | Vodorovné přemístění výkopku nebo sypaniny po suchu na obvyklém dopravním prostředku, bez naložení, výkopku, avšak se složením bez rozhrnutí z horniny tř. 1 až 4 na vzdálenost přes 9 000 do 10 000 m | m3 | 151.8218 |  | 0 |  | 0 |  | 0 | 21 | 0 | 0 | 0 | 0 | 0 |  | URS | ÚRS 18 02 | 0 | 0 |  | Práce |  |  |  | POL1_1
|  | výkres C.2.1 : | [24 empty] | VV | 0
|  | 2x akumulační nádrž+výtokový objekt : | [24 empty] | VV | 0
|  | 81,05784 |  | 81.0578 | [22 empty] | VV | 0
|  | rýhy : | [24 empty] | VV | 0
|  | 140,484 |  | 140.484 | [22 empty] | VV | 0
|  | Mezisoučet : | [24 empty] | VV | 0
|  | odpočet zásyp rýh : | [24 empty] | VV | 0
|  | -(75+42+4,67+16,5)*0,6*0,7 : -(68+39,3+13,7+45)*0,6*0,7 |  | -69.72 | [22 empty] | VV | 0
13 | 171201201 | Uložení sypaniny na skládky | m3 | 151.8218 |  | 0 |  | 0 |  | 0 | 21 | 0 | 0 | 0 | 0 | 0 |  | URS | ÚRS 18 02 | 0 | 0 |  | Práce |  |  |  | POL1_1
|  | výkres C.2.1 : | [24 empty] | VV | 0
|  | 2x akumulační nádrž+výtokový objekt : | [24 empty] | VV | 0
|  | rýhy : | [24 empty] | VV | 0
|  | Mezisoučet : | [24 empty] | VV | 0
|  | odpočet zásyp rýh : | [24 empty] | VV | 0
|  | 151,82184 |  | 151.8218 | [22 empty] | VV | 0
14 | 171201211 | Poplatek za uložení stavebního odpadu na skládce (skládkovné) zeminy a kameniva zatříděného do, Katalogu odpadů pod kódem 170 504 | t | 303.6437 |  | 0 |  | 0 |  | 0 | 21 | 0 | 0 | 0 | 0 | 0 |  | URS | ÚRS 18 02 | 0 | 0 |  | Práce |  |  |  | POL1_1
[27 empty] | VV | 0
|  | 151,82184*2 |  | 303.6437 | [22 empty] | VV | 0
15 | 174101101 | Zásyp sypaninou z jakékoliv horniny s uložením výkopku ve vrstvách se zhutněním jam, šachet, rýh, nebo kolem objektů v těchto vykopávkách | m3 | 69.72 |  | 0 |  | 0 |  | 0 | 21 | 0 | 0 | 0 | 0 | 0 |  | URS | ÚRS 18 02 | 0 | 0 |  | Práce |  |  |  | POL1_1
|  | výkres C.2.1 : | [24 empty] | VV | 0
|  | rýhy : | [24 empty] | VV | 0
|  | (68+39,3+13,7+45)*0,6*0,7 |  | 69.72 | [22 empty] | VV | 0
16 | 175101201R00 | Obsyp objektů bez prohození sypaniny | m3 | 38.4645 |  | 0 |  | 0 |  | 0 | 21 | 0 | 0 | 0 | 0 | 0 | 800-1 | RTS 21/ I | Indiv | 2.2 | 84.62 |  | Práce |  |  |  | POL1_1
|  | sypaninou z vhodných hornin tř. 1 - 4 nebo materiálem, uloženým ve vzdálenosti do 30 m od vnějšího kraje objektu, pro jakoukoliv míru zhutnění, | [24 empty] | SPI |  | sypaninou z vhodných hornin tř. 1 - 4 nebo materiálem, uloženým ve vzdálenosti do 30 m od vnějšího kraje objektu, pro jakoukoliv míru zhutnění,
|  | výkres C.2.1 : | [24 empty] | VV | 0
|  | 2x akumulační nádrž : | [24 empty] | VV | 0
|  | 5,5*5,52*3,2 : 5,94*3,51*3,6 |  | 75.0578 | [22 empty] | VV | 0
|  | odpočet akumulačních nádrží : | [24 empty] | VV | 0
|  | -(2,285*3,52*2,24)*2 |  | -36.0335 | [22 empty] | VV | 0
|  | -(0,65*0,87*0,495)*2 |  | -0.55985 | [22 empty] | VV | 0
17 | 175151101 | Obsypání potrubí strojně sypaninou z vhodných hornin tř. 1 až 4 nebo materiálem připraveným podél, výkopu ve vzdálenosti do 3 m od jeho kraje, pro jakoukoliv hloubku výkopu a míru zhutnění bez | m3 | 59.76 |  | 0 |  | 0 |  | 0 | 21 | 0 | 0 | 0 | 0 | 0 |  | URS | ÚRS 18 02 | 0 | 0 |  | Práce |  |  |  | POL1_1
|  | prohození sypaniny | [24 empty] | POP
|  | výkres C.2.1 : | [24 empty] | VV | 0
|  | rýhy : | [24 empty] | VV | 0
|  | (68+39,3+13,7+45)*0,8*0,45 |  | 59.76 | [22 empty] | VV | 0
18 | 58337308 | štěrkopísek frakce 0/2 třída B | t | 74.28 |  | 0 |  | 0 |  | 0 | 21 | 0 | 1 | 74.28 | 0 | 0 |  | URS | ÚRS 18 02 | 0 | 0 |  | Specifikace |  |  |  | POL3_0
|  | výkres C.2.1 : | [24 empty] | VV | 0
|  | rýhy : | [24 empty] | VV | 0
|  | (68+39,3)*0,8*0,3*2 |  | 51.504 | [22 empty] | VV | 0
|  | 13,7*0,8*0,3*2 |  | 6.576 | [22 empty] | VV | 0
|  | 45*0,6*0,3*2 |  | 16.2 | [22 empty] | VV | 0
19 | 451572111R00 | Lože pod potrubí, stoky a drobné objekty z kameniva drobného těženého 0÷4 mm | m3 | 13.28 |  | 0 |  | 0 |  | 0 | 21 | 0 | 1.8908 | 25.11 | 0 | 0 | 827-1 | RTS 21/ I | Kalkul | 1.695 | 22.51 |  | Práce |  |  |  | POL1_
|  | v otevřeném výkopu, | [24 empty] | SPI
|  | potrubí : (68+39,3+13,7+45)*0,8*0,1 |  | 13.28 | [22 empty] | VV | 0
20 | 583315054R | kamenivo přírodní těžené frakce 8,0 až 16,0 mm; třída B; Středočeský kraj | t | 150.1157 |  | 0 |  | 0 |  | 0 | 21 | 0 | 1 | 150.12 | 0 | 0 | SPCM | RTS 21/ I | RTS 21/ I | 0 | 0 |  | Specifikace |  |  |  | POL3_
|  | nádrže : 75,05784*2 |  | 150.1157 | [22 empty] | VV | 0
21 | 181301103 | Rozprostření a urovnání ornice v rovině nebo ve svahu sklonu do 1:5 při souvislé ploše do 500 m2,, tl. vrstvy přes 150 do 200 mm | m2 | 60 |  | 0 |  | 0 |  | 0 | 21 | 0 | 0 | 0 | 0 | 0 |  | URS | ÚRS 18 02 | 0 | 0 |  | Práce |  |  |  | POL1_1
|  | výkres C.2.1 : | [24 empty] | VV | 0
[27 empty] | VV | 0
|  | 60 |  | 60 | [22 empty] | VV | 0
Díl: | 3 | Svislé a kompletní konstrukce |  |  |  | 0 |  | 0 |  | 0 |  | 0 |  | 0.91 |  | 0 |  |  |  |  | 0 | [5 empty] | DIL
22 | 382411 | Osazení plastové jímky z polypropylenu PP objemu 10000 l | kus | 2 |  | 0 |  | 0 |  | 0 | 21 | 0 | 0 | 0 | 0 | 0 |  | Vlastní | Indiv | 0 | 0 |  | Práce |  |  |  | POL1_1
|  | výkres C.2.1 : | [24 empty] | VV | 0
|  | 1+1 : | [24 empty] | VV | 0
|  | 2 |  | 2 | [22 empty] | VV | 0
23 | 56231 | jímka plastová 10 000l + poklop PE mini, universální síťový filtr, přepadový filtr s mřížkou,, manžeta spanfix, vtokové hrdlo, ponorné čerpadlo s plovoucím sáním funkce start/stop, vodní zásuvka | kus | 2 |  | 0 |  | 0 |  | 0 | 21 | 0 | 0.455 | 0.91 | 0 | 0 |  | Vlastní | Indiv | 0 | 0 |  | Specifikace |  |  |  | POL3_0
|  | pro připojení hadice | [24 empty] | POP
|  | výkres C.2.1 : | [24 empty] | VV | 0
|  | 1+1 : | [24 empty] | VV | 0
|  | 2 |  | 2 | [22 empty] | VV | 0
Díl: | 5 | Komunikace |  |  |  | 0 |  | 0 |  | 0 |  | 0 |  | 532.4 |  | 0 |  |  |  |  | 19.76 | [5 empty] | DIL
24 | 561121103 | Zřízení podkladu nebo ochranné vrstvy vozovky z mechanicky zpevněné zeminy MZ bez přidání pojiva, nebo vylepšovacího materiálu, s rozprostřením, vlhčením, promísením a zhutněním, tloušťka po | m2 | 658.5 |  | 0 |  | 0 |  | 0 | 21 | 0 | 0 | 0 | 0 | 0 |  | URS | ÚRS 18 02 | 0 | 0 |  | Práce |  |  |  | POL1_1
|  | zhutnění 100 mm | [24 empty] | POP
|  | výkres C.2.1 : | [24 empty] | VV | 0
|  | (68+40)*4,5 |  | 486 | [22 empty] | VV | 0
|  | 11,5*15 |  | 172.5 | [22 empty] | VV | 0
25 | 58331201 | štěrkopísek netříděný | t | 242 |  | 0 |  | 0 |  | 0 | 21 | 0 | 1 | 242 | 0 | 0 |  | URS | ÚRS 18 02 | 0 | 0 |  | Specifikace |  |  |  | POL3_0
|  | výkres C.2.1 : | [24 empty] | VV | 0
|  | (68+39,3+13,7)*1*2 |  | 242 | [22 empty] | VV | 0
26 | 564861111RT2 | Podklad ze štěrkodrti s rozprostřením a zhutněním frakce 0-32 mm, tloušťka po zhutnění 200 mm | m2 | 658.5 |  | 0 |  | 0 |  | 0 | 21 | 0 | 0.441 | 290.4 | 0 | 0 | 822-1 | RTS 21/ I | Indiv | 0.03 | 19.76 |  | Práce |  |  |  | POL1_1
|  | výkres C.2.1 : | [24 empty] | VV | 0
|  | (68+40)*4,5 |  | 486 | [22 empty] | VV | 0
|  | 11,5*15 |  | 172.5 | [22 empty] | VV | 0
Díl: | 8 | Trubní vedení |  |  |  | 0 |  | 0 |  | 0 |  | 0 |  | 0.62 |  | 0 |  |  |  |  | 23.11 | [5 empty] | DIL
27 | 871351111R00 | Montáž potrubí z plastických hmot z tlakových trubek z tvrdého PVC těsněných gumovým kroužkem, vnějšího průměru 225 mm | m | 112.3 |  | 0 |  | 0 |  | 0 | 21 | 0 | 0.00011 | 0.01 | 0 | 0 | 827-1 | RTS 21/ I | RTS 21/ I | 0.13 | 14.6 |  | Práce |  |  |  | POL1_1
|  | v otevřeném výkopu, | [24 empty] | SPI
|  | výkres C.2.1 : | [24 empty] | VV | 0
|  | 68+39,3 |  | 107.3 | [22 empty] | VV | 0
|  | chránička potrubí k podzemním boxům : | [24 empty] | VV | 0
|  | 5 |  | 5 | [22 empty] | VV | 0
28 | 871311111R00 | Montáž potrubí z plastických hmot z tlakových trubek z tvrdého PVC těsněných gumovým kroužkem, vnějšího průměru 160 mm | m | 13.7 |  | 0 |  | 0 |  | 0 | 21 | 0 | 0.0001 | 0 | 0 | 0 | 827-1 | RTS 21/ I | Kalkul | 0.12 | 1.64 |  | Práce |  |  |  | POL1_
|  | v otevřeném výkopu, | [24 empty] | SPI
29 | 871251111R00 | Montáž potrubí z plastických hmot z tlakových trubek z tvrdého PVC těsněných gumovým kroužkem, vnějšího průměru 110 mm | m | 4 |  | 0 |  | 0 |  | 0 | 21 | 0 | 2e-05 | 0 | 0 | 0 | 827-1 | RTS 21/ I | RTS 21/ I | 0.107 | 0.43 |  | Práce |  |  |  | POL1_
|  | v otevřeném výkopu, | [24 empty] | SPI
30 | 286136752R | trubka vícevrstvá PE100 RC; PE100 RC; PE100 RC; hladká; SDR 11,0; da = 63,0 mm; di = 51,4 mm; s = 5,80 mm; použití pro vodovody | m | 52 |  | 0 |  | 0 |  | 0 | 21 | 0 | 0.00106 | 0.06 | 0 | 0 | SPCM | RTS 21/ I | RTS 21/ I | 0 | 0 |  | Specifikace |  |  |  | POL3_
31 | 871211121R00 | Montáž potrubí z plastických hmot z tlakových trubek polyetylenových, vnějšího průměru 63 mm | m | 52 |  | 0 |  | 0 |  | 0 | 21 | 0 | 0 | 0 | 0 | 0 | 827-1 | RTS 21/ I | Kalkul | 0.054 | 2.81 |  | Práce |  |  |  | POL1_
|  | v otevřeném výkopu, | [24 empty] | SPI
32 | 8-01 | D+M revizní šachty DN425 | kus | 1 |  | 0 |  | 0 |  | 0 | 21 | 0 | 0 | 0 | 0 | 0 |  | Vlastní | Indiv | 0 | 0 |  | Práce |  |  |  | POL1_
33 | 8-02 | D+M nadzemního výtokového ventilu | kus | 1 |  | 0 |  | 0 |  | 0 | 21 | 0 | 0 | 0 | 0 | 0 |  | Vlastní | Indiv | 0 | 0 |  | Práce |  |  |  | POL1_
34 | 28611151.AR | trubka plastová kanalizační PVC; hladká, s hrdlem; Sn 4 kN/m2; D = 160,0 mm; s = 4,00 mm; l = 1000,0 mm | kus | 15 |  | 0 |  | 0 |  | 0 | 21 | 0 | 0.0026 | 0.04 | 0 | 0 | SPCM | RTS 21/ I | RTS 21/ I | 0 | 0 |  | Specifikace |  |  |  | POL3_
35 | 28611156.AR | trubka plastová kanalizační PVC; hladká, s hrdlem; Sn 4 kN/m2; D = 200,0 mm; s = 4,90 mm; l = 1000,0 mm | kus | 118 |  | 0 |  | 0 |  | 0 | 21 | 0 | 0.0041 | 0.48 | 0 | 0 | SPCM | RTS 21/ I | RTS 21/ I | 0 | 0 |  | Specifikace |  |  |  | POL3_0
|  | výkres C.2.1 : | [24 empty] | VV | 0
|  | 118 |  | 118 | [22 empty] | VV | 0
36 | 877353121R00 | Montáž tvarovek na potrubí z trub z plastů těsněných gumovým kroužkem odbočných DN 200 mm | kus | 11 |  | 0 |  | 0 |  | 0 | 21 | 0 | 3e-05 | 0 | 0 | 0 | 827-1 | RTS 21/ I | Kalkul | 0.33 | 3.63 |  | Práce |  |  |  | POL1_1
|  | v otevřeném výkopu, | [24 empty] | SPI
|  | výkres C.2.1 : | [24 empty] | VV | 0
|  | 11 : | [24 empty] | VV | 0
|  | 11 |  | 11 | [22 empty] | VV | 0
37 | 28611141.AR | trubka plastová kanalizační PVC; hladká, s hrdlem; Sn 4 kN/m2; D = 110,0 mm; s = 3,20 mm; l = 1000,0 mm | kus | 4 |  | 0 |  | 0 |  | 0 | 21 | 0 | 0.0015 | 0.01 | 0 | 0 | SPCM | RTS 21/ I | RTS 21/ I | 0 | 0 |  | Specifikace |  |  |  | POL3_
38 | 28651667.AR | koleno PVC; 45,0 °; D = 200,0 mm; s 1 hrdlem | kus | 11 |  | 0 |  | 0 |  | 0 | 21 | 0 | 0.00127 | 0.01 | 0 | 0 | SPCM | RTS 21/ I | RTS 21/ I | 0 | 0 |  | Specifikace |  |  |  | POL3_0
|  | výkres C.2.1 : | [24 empty] | VV | 0
|  | 11 : | [24 empty] | VV | 0
|  | 11 |  | 11 | [22 empty] | VV | 0
39 | 877265221 | Montáž tvarovek na kanalizačním potrubí z trub zplastu ztvrdého PVC nebo z polypropylenu v otevřeném, výkopu dvouosých DN 200 | kus | 11 |  | 0 |  | 0 |  | 0 | 21 | 0 | 0 | 0 | 0 | 0 |  | URS | Indiv | 0 | 0 |  | Práce |  |  |  | POL1_1
|  | výkres C.2.1 : | [24 empty] | VV | 0
|  | 11 : | [24 empty] | VV | 0
|  | 11 |  | 11 | [22 empty] | VV | 0
40 | 28611387 | odbočka kanalizační PVC s hrdlem 200/200/45° | kus | 11 |  | 0 |  | 0 |  | 0 | 21 | 0 | 0.00062 | 0.01 | 0 | 0 |  | URS | Indiv | 0 | 0 |  | Specifikace |  |  |  | POL3_0
|  | výkres C.2.1 : | [24 empty] | VV | 0
|  | 11 : | [24 empty] | VV | 0
|  | 11 |  | 11 | [22 empty] | VV | 0
Díl: | 997 | Přesun sutě |  |  |  | 0 |  | 0 |  | 0 |  | 0 |  | 0 |  | 0 |  |  |  |  | 0 | [5 empty] | DIL
41 | 997221551 | Vodorovná doprava suti bez naložení, ale se složením a s hrubým urovnáním ze sypkých materiálů, na, vzdálenost do 1km | t | 36.39 |  | 0 |  | 0 |  | 0 | 21 | 0 | 0 | 0 | 0 | 0 |  | URS | ÚRS 18 02 | 0 | 0 |  | Práce |  |  |  | POL1_1
42 | 997221559 | Vodorovná doprava suti bez naložení, ale se složením a s hrubým urovnáním Příplatek kceně za každý, další i započatý 1 km přes 1 km | t | 327.51 |  | 0 |  | 0 |  | 0 | 21 | 0 | 0 | 0 | 0 | 0 |  | URS | ÚRS 18 02 | 0 | 0 |  | Práce |  |  |  | POL1_1
|  | 36,39*9 : | [24 empty] | VV | 0
|  | 327,51 |  | 327.51 | [22 empty] | VV | 0
43 | 997221611 | Nakládání na dopravní prostředky pro vodorovnou dopravu suti | t | 36.39 |  | 0 |  | 0 |  | 0 | 21 | 0 | 0 | 0 | 0 | 0 |  | URS | ÚRS 18 02 | 0 | 0 |  | Práce |  |  |  | POL1_1
44 | 997221855 | Poplatek za uložení stavebního odpadu na skládce (skládkovné) zeminy a kameniva zatříděného do, Katalogu odpadů pod kódem 170 504 | t | 36.39 |  | 0 |  | 0 |  | 0 | 21 | 0 | 0 | 0 | 0 | 0 |  | URS | ÚRS 18 02 | 0 | 0 |  | Práce |  |  |  | POL1_1
Díl: | 998 | Přesun hmot |  |  |  | 0 |  | 0 |  | 0 |  | 0 |  | 0 |  | 0 |  |  |  |  | 0 | [5 empty] | DIL
45 | 998223011 | Přesun hmot pro pozemní komunikace s krytem dlážděným dopravní vzdálenost do 200 m jakékoliv délky, objektu | t | 144.234 |  | 0 |  | 0 |  | 0 | 21 | 0 | 0 | 0 | 0 | 0 |  | URS | ÚRS 18 02 | 0 | 0 |  | Práce |  |  |  | POL1_1
46 | 998276101 | Přesun hmot pro trubní vedení hloubené ztrub z plastických hmot nebo sklolaminátových pro vodovody, nebo kanalizace v otevřeném výkopu dopravní vzdálenost do 15 m | t | 172.106 |  | 0 |  | 0 |  | 0 | 21 | 0 | 0 | 0 | 0 | 0 |  | URS | ÚRS 18 02 | 0 | 0 |  | Práce |  |  |  | POL1_1
Díl: | 721 | Zdravotechnika - vnitřní kanalizace |  |  |  | 0 |  | 0 |  | 0 |  | 0 |  | 0.02 |  | 0 |  |  |  |  | 0 | [5 empty] | DIL
47 | 721242115 | Lapače střešních splavenin polypropylenové (PP) s kulovým kloubem na odtoku DN 110 | kus | 11 |  | 0 |  | 0 |  | 0 | 21 | 0 | 0.0015 | 0.02 | 0 | 0 |  | URS | ÚRS 18 02 | 0 | 0 |  | Práce |  |  |  | POL1_7
|  | výkres C.2.1 : | [24 empty] | VV | 0
|  | 11 : | [24 empty] | VV | 0
|  | 11 |  | 11 | [22 empty] | VV | 0
48 | 998721203 | Přesun hmot pro vnitřní kanalizace stanovený procentní sazbou (%) z ceny vodorovná dopravní, vzdálenost do 50 m v objektech výšky přes 12 do 24 m | % | 299.2 |  | 0 |  | 0 |  | 0 | 21 | 0 | 0 | 0 | 0 | 0 |  | URS | ÚRS 18 02 | 0 | 0 |  | Práce |  |  |  | POL1_7
Díl: | 741 | Elektroinstalace - silnoproud |  |  |  | 0 |  | 0 |  | 0 |  | 0 |  | 0 |  | 0 |  |  |  |  | 0 | [5 empty] | DIL
49 | 741122122 | Montáž kabelů měděných bez ukončení uložených v trubkách zatažených plných kulatých nebo, bezhalogenových (CYKY) počtu a průřezu žil 3x1,5 až 6 mm2 | m | 10 |  | 0 |  | 0 |  | 0 | 21 | 0 | 0 | 0 | 0 | 0 |  | URS | ÚRS 18 02 | 0 | 0 |  | Práce |  |  |  | POL1_7
|  | prodlužovací kabel od čerpadla : | [24 empty] | VV | 0
|  | 10 : | [24 empty] | VV | 0
|  | 10 |  | 10 | [22 empty] | VV | 0
50 | 34111030 | kabel silový s Cu jádrem 1 kV 3x1,5mm2 | m | 12 |  | 0 |  | 0 |  | 0 | 21 | 0 | 0.00012 | 0 | 0 | 0 |  | URS | ÚRS 18 02 | 0 | 0 |  | Specifikace |  |  |  | POL3_0
|  | prodlužovací kabel od čerpadla : | [24 empty] | VV | 0
|  | 10 : | [24 empty] | VV | 0
|  | 10*1,2 'Přepočtené koeficientem množství : | [24 empty] | VV | 0
|  | 12 |  | 12 | [22 empty] | VV | 0
51 | 741320435 | Montáž jističů se zapojením vodičů čtyřpólových nn do 160 A ve skříni | kus | 1 |  | 0 |  | 0 |  | 0 | 21 | 0 | 0 | 0 | 0 | 0 |  | URS | ÚRS 18 02 | 0 | 0 |  | Práce |  |  |  | POL1_7
|  | 1 : | [24 empty] | VV | 0
|  | 1 |  | 1 | [22 empty] | VV | 0
52 | 35822610 | jistič 3-pól. D - distribuční, Ir = 125-160 A, třmen. svorky pro 2,5-95 mm2 | kus | 1 |  | 0 |  | 0 |  | 0 | 21 | 0 | 0.00107 | 0 | 0 | 0 |  | URS | ÚRS 18 02 | 0 | 0 |  | Specifikace |  |  |  | POL3_0
|  | 1 : | [24 empty] | VV | 0
|  | 1 |  | 1 | [22 empty] | VV | 0
53 | 741810001 | Zkoušky a prohlídky elektrických rozvodů a zařízení celková prohlídka a vyhotovení revizní zprávy, pro objem montážních prací do 100 tis. Kč | kus | 1 |  | 0 |  | 0 |  | 0 | 21 | 0 | 0 | 0 | 0 | 0 |  | URS | ÚRS 18 02 | 0 | 0 |  | Práce |  |  |  | POL1_7
|  | 1 : | [24 empty] | VV | 0
|  | 1 |  | 1 | [22 empty] | VV | 0
54 | 998741201 | Přesun hmot pro silnoproud stanovený procentní sazbou (%) z ceny vodorovná dopravní vzdálenost do 50, m v objektech výšky do 6 m | % | 123.202 |  | 0 |  | 0 |  | 0 | 21 | 0 | 0 | 0 | 0 | 0 |  | URS | ÚRS 18 02 | 0 | 0 |  | Práce |  |  |  | POL1_7
Díl: | OST | Ostatní |  |  |  | 0 |  | 0 |  | 0 |  | 0 |  | 0 |  | 0 |  |  |  |  | 0 | [5 empty] | DIL
55 | OST 01 | Vytýčení podzemních sítí | kpl | 1 |  | 0 |  | 0 |  | 0 | 21 | 0 | 0 | 0 | 0 | 0 |  | Vlastní | Indiv | 0 | 0 |  | Práce |  |  |  | POL1_1
Díl: | VRN | Vedlejší rozpočtové náklady |  |  |  | 0 |  | 0 |  | 0 |  | 0 |  | 0 |  | 0 |  |  |  |  | 0 | [5 empty] | DIL
56 | VRN 01 | Zařízení staveniště | % | 6276.041 |  | 0 |  | 0 |  | 0 | 21 | 0 | 0 | 0 | 0 | 0 |  | Vlastní | Indiv | 0 | 0 |  | Práce |  |  |  | POL1_1
[25 empty] | 15 | 21 | DPH
| Celkem |  |  |  |  | 0 | [18 empty] | 0 | 0 | SUM
END
Note on S6: Jedná se o informaci, zda se jedná o položku, která je do rozpočtu zadána z cenové soustavy RTS, nebo vlastní.
Note on T6: Jedná se o název CÚ, která je zadána u položky rozpočtu