## Pokyny pro vyplnění
Pokyny pro vyplnění
Ve všech listech tohoto souboru můžete měnit pouze buňky s modrým pozadím. Jedná se o tyto údaje : - údaje o firmě - jednotkové ceny položek zadané na maximálně dvě desetinná místa

## Stavba
#RTSROZP# | SOUPIS STAV.PRACÍ,DOD.aSLUŽEB
| Stavba: |  | 0362 | MULTIFUNKČNÍ HŘIŠTĚ KŘIŽÁTKY
| Objednatel: |  | Město Králův Dvůr |  |  |  | IČO: | 00509701
|  |  | náměstí Míru 139 |  |  |  | DIČ: | CZ00509701
|  |  | 26701 | Králův Dvůr
| Projektant: |  | Ing.arch.Pavel Hanzal |  |  |  | IČO:
DIČ:
| Zhotovitel: | [5 empty] | IČO:
DIČ:
| Vypracoval: |  | Milan Holý
| Rozpis ceny | [6 empty] | Celkem
HSV | HSV | [6 empty] | 0
PSV | PSV | [6 empty] | 0
MON | MON | [6 empty] | 0
VN | Vedlejší náklady | [6 empty] | 0
ON | Ostatní náklady | [6 empty] | 0
| Celkem | [6 empty] | 0
Rekapitulace daní
0 | Základ pro sníženou DPH |  |  | 15 | % | 0 |  |  | CZK
0 | Snížená DPH |  |  | 15 | % | 0 |  |  | CZK
0 | Základ pro základní DPH |  |  | 21 | % | 0 |  |  | CZK
0 | Základní DPH |  |  | 21 | % | 0 |  |  | CZK
0 | Zaokrouhlení |  |  |  |  | 0 |  |  | CZK
| Cena celkem bez DPH |  |  |  |  | 0 |  |  | CZK
0 | Cena celkem s DPH |  |  |  |  | 0 |  |  | CZK
|  | v |  |  | dne |  | 29.10.2020
|  |  | Za zhotovitele |  |  |  | Za objednatele
Rekapitulace dílčích částí
#CASTI>> | Číslo | Název |  |  | Základ pro sníženou DPH | Základ pro základní DPH | DPH celkem | Cena celkem | %
1 | Stavba |  |  |  | 0 | 0 | 0 | 0
2 | SO 01 | Multifunkční hřiště s povrchem EPDM |  |  | 0 | 0 | 0 | 0
3 | 082020 | KONTROLNÍ ROZPOČET |  |  | 0 | 0 | 0 | 0
2 | SO 02 | Infrastruktura , sítě elektro,kanalizace,voda,slaboproud,dešťové vody |  |  | 0 | 0 | 0 | 0
3 | 082020 | KONTROLNÍ ROZPOČET |  |  | 0 | 0 | 0 | 0
2 | SO 03A,B | Sociální zázemí,sklad sport.zař.,zázemí multifunkčního hřiště |  |  | 0 | 0 | 0 | 0
3 | 082020 | KONTROLNÍ ROZPOČET |  |  | 0 | 0 | 0 | 0
2 | SO 04 | Betonová dlažba |  |  | 0 | 0 | 0 | 0
3 | 082020 | KONTROLNÍ ROZPOČET |  |  | 0 | 0 | 0 | 0
2 | SO 05 | Herní prvky pro děti |  |  | 0 | 0 | 0 | 0
3 | 082020 | KONTROLNÍ ROZPOČET |  |  | 0 | 0 | 0 | 0
2 | SO 06 | Work-out hřiště pro dospělé |  |  | 0 | 0 | 0 | 0
3 | 082020 | KONTROLNÍ ROZPOČET |  |  | 0 | 0 | 0 | 0
2 | SO 07 | Specielní mlatový povrch jednosměrný okruh pro děti |  |  | 0 | 0 | 0 | 0
3 | 082020 | KONTROLNÍ ROZPOČET |  |  | 0 | 0 | 0 | 0
2 | SO 08 | Systémové oplocení |  |  | 0 | 0 | 0 | 0
3 | 082020 | KONTROLNÍ ROZPOČET |  |  | 0 | 0 | 0 | 0
2 | SO 09 | Štěrkový trávník |  |  | 0 | 0 | 0 | 0
3 | 082020 | KONTROLNÍ ROZPOČET |  |  | 0 | 0 | 0 | 0
2 | SO 10 | Zahradní úpravy |  |  | 0 | 0 | 0 | 0
3 | 082020 | KONTROLNÍ ROZPOČET |  |  | 0 | 0 | 0 | 0
2 | SO 11 | Mobiliář venkovní |  |  | 0 | 0 | 0 | 0
3 | 082020 | KONTROLNÍ ROZPOČET |  |  | 0 | 0 | 0 | 0
2 | VO | Vedlejší a ostatní náklady |  |  | 0 | 0 | 0 | 0
3 | 082020 | KONTROLNÍ ROZPOČET |  |  | 0 | 0 | 0 | 0
| Celkem za stavbu |  |  |  | 0 | 0 | 0 | 0 | 0
#POPS | Popis stavby: 0362 - MULTIFUNKČNÍ HŘIŠTĚ KŘIŽÁTKY
| Soupis prací je sestaven s využitím položek Cenové soustavy RTS a.s. a technických podmínek položek Cenové soustavy RTS , | [8 empty] | Soupis prací je sestaven s využitím položek Cenové soustavy RTS a.s. a technických podmínek položek Cenové soustavy RTS ,
| které jsou uvedeny v soupisu prací (tzv. úvodní části katalogů). Jsou neomezeně dálkově k dispozici na www.cenovasoustava.cz. Cenová úroveň použité cenové soustavy je RTS 2020/I. | [8 empty] | které jsou uvedeny v soupisu prací (tzv. úvodní části katalogů). Jsou neomezeně dálkově k dispozici na www.cenovasoustava.cz. Cenová úroveň použité cenové soustavy je RTS 2020/I.
| Položky soupisu provedených prací ,které nejsou součástí ceníků RTS ,jsou kalkulovány podle běžných cen na trhu prací a jedná se o R-položky dřívě používané.V soupisu stav.prací ,dod.a služeb jsou značeny jako VLASTNÍ a číselný kod položky má na konci IK. Uvedené vlastní položky jsou kalkulovány na základě vlastních zkušeností z realizovaných staveb v kombinaci se zjištěním aktualních cen materiálů a konstrukcí. | [8 empty] | Položky soupisu provedených prací ,které nejsou součástí ceníků RTS ,jsou kalkulovány podle běžných cen na trhu prací a jedná se o R-položky dřívě používané.V soupisu stav.prací ,dod.a služeb jsou značeny jako VLASTNÍ a číselný kod položky má na konci IK. Uvedené vlastní položky jsou kalkulovány na základě vlastních zkušeností z realizovaných staveb v kombinaci se zjištěním aktualních cen materiálů a konstrukcí.
| Pokud jsou v technické specifikaci rts obsaženy požadavky nebo odkazy na jednotlivá obchodní jména ,zvláštní označení podniku, zvláštní označení výrobků,výkonů anebo obchodních materiálů,která platí pro určitý podnik nebo organizační jednotuku za příznačné, popř. patenty a užitné vzory,jsou uvedeny pouze pro upřesnění a přiblížení technických parametrů a zadavatel umožňuje použití i kvalitativně a technicky obdobné řešení. | [8 empty] | Pokud jsou v technické specifikaci rts obsaženy požadavky nebo odkazy na jednotlivá obchodní jména ,zvláštní označení podniku, zvláštní označení výrobků,výkonů anebo obchodních materiálů,která platí pro určitý podnik nebo organizační jednotuku za příznačné, popř. patenty a užitné vzory,jsou uvedeny pouze pro upřesnění a přiblížení technických parametrů a zadavatel umožňuje použití i kvalitativně a technicky obdobné řešení.
| Rozpočet je vypracován podle vyhl.č.169/2016 Sb. | [8 empty] | Rozpočet je vypracován podle vyhl.č.169/2016 Sb.
Rekapitulace dílů
| Číslo | Název |  |  | Typ dílu |  |  | Celkem | %
| 01 | Příprava území |  |  | HSV |  |  | 0
| 1 | Zemní práce |  |  | HSV |  |  | 0
| 191 | Zahradní úpravy stromy |  |  | HSV |  |  | 0
| 1912 | Zahradní úpravy keře |  |  | HSV |  |  | 0
| 1913 | Zahradní úpravy popínavé dřeviny |  |  | HSV |  |  | 0
| 1914 | Zahradní úpravy trvalky |  |  | HSV |  |  | 0
| 1915 | Zahradní úpravy trávy |  |  | HSV |  |  | 0
| 1916 | Zahradní úpravy cibuloviny |  |  | HSV |  |  | 0
| 2 | Základy a zvláštní zakládání |  |  | HSV |  |  | 0
| 3 | Svislé a kompletní konstrukce |  |  | HSV |  |  | 0
| 4 | Vodorovné konstrukce |  |  | HSV |  |  | 0
| 46 | Zpevněné plochy |  |  | HSV |  |  | 0
| 5 | Komunikace |  |  | HSV |  |  | 0
| 63 | Podlahy a podlahové konstrukce |  |  | HSV |  |  | 0
| 64 | Výplně otvorů |  |  | HSV |  |  | 0
| 8 | Trubní vedení |  |  | HSV |  |  | 0
| 91 | Doplňující práce na komunikaci |  |  | HSV |  |  | 0
| 911 | Sportovní vybavení |  |  | HSV |  |  | 0
| 94 | Lešení a stavební výtahy |  |  | HSV |  |  | 0
| 95 | Dokončovací konstrukce na pozemních stavbách |  |  | HSV |  |  | 0
| 99 | Staveništní přesun hmot |  |  | HSV |  |  | 0
| 712 | Povlakové krytiny |  |  | PSV |  |  | 0
| 720 | Zdravotechnická instalace |  |  | PSV |  |  | 0
| 721 | Vnitřní kanalizace |  |  | PSV |  |  | 0
| 722 | Vnitřní vodovod |  |  | PSV |  |  | 0
| 725 | Zařizovací předměty |  |  | PSV |  |  | 0
| 762 | Konstrukce tesařské |  |  | PSV |  |  | 0
| 766 | Konstrukce truhlářské |  |  | PSV |  |  | 0
| 767 | Konstrukce zámečnické |  |  | PSV |  |  | 0
| 777 | Podlahy ze syntetických hmot |  |  | PSV |  |  | 0
| 783 | Nátěry |  |  | PSV |  |  | 0
| M21 | Elektromontáže |  |  | MON |  |  | 0
| VN | Vedlejší náklady |  |  | VN |  |  | 0
| ON | Ostatní náklady |  |  | ON |  |  | 0
| Cena celkem | [6 empty] | 0 | 0
Note on D11: Název
Note on D12: Ulice
Note on D13: PSČ
Note on E13: Místo
Note on I11: IČO
Note on I12: DIČ

## VzorPolozky (hidden)
Položkový rozpočet
S:
O:
R:

## SO 01 082020 Pol
Položkový rozpočet | [26 empty] | #TypZaznamu#
S: | 0362 | MULTIFUNKČNÍ HŘIŠTĚ KŘIŽÁTKY | [24 empty] | STA
O: | SO 01 | Multifunkční hřiště s povrchem EPDM | [21 empty] | STA |  |  | OBJ
R: | 082020 | KONTROLNÍ ROZPOČET | [24 empty] | ROZ
P.č. | Číslo položky | Název položky | MJ | Množství | Cena / MJ | Celkem | Dodávka | Dodávka celk. | Montáž | Montáž celk. | DPH | Cena s DPH | Hmotnost / MJ | Hmotnost celk.(t) | Dem. hmotnost / MJ | Dem. hmotnost celk.(t) | Ceník | Cen. soustava / platnost | Cenová úroveň | Nhod / MJ | Nhod celk. | Dodavatel | Typ položky
Díl: | 1 | Zemní práce |  |  |  | 0 |  | 0 |  | 0 |  | 0 |  | 0 |  | 0 |  |  |  |  | 204.57 | [5 empty] | DIL
1 | 121101103R00 | Sejmutí ornice s přemístěním přes 100 do 250 m | m3 | 0 |  | 0 |  | 0 |  | 0 | 21 | 0 | 0 | 0 | 0 | 0 |  | RTS 20/ II | RTS 20/ I | 0.0134 | 0 |  | Práce |  |  |  | POL1_
|  | 0 | [24 empty] | VV | 0
2 | 131301112R00 | Hloubení nezapaž. jam hor.4 do 1000 m3, STROJNĚ | m3 | 175.45 |  | 0 |  | 0 |  | 0 | 21 | 0 | 0 | 0 | 0 | 0 |  | RTS 20/ II | RTS 20/ I | 0.16 | 28.07 |  | Práce |  |  |  | POL1_
|  | 319*0,55 |  | 175.45 | [22 empty] | VV | 0
3 | 131301119R00 | Příplatek za lepivost - hloubení nezap.jam v hor.4 | m3 | 175.45 |  | 0 |  | 0 |  | 0 | 21 | 0 | 0 | 0 | 0 | 0 |  | RTS 20/ II | RTS 20/ I | 0.1024 | 17.97 |  | Práce |  |  |  | POL1_
|  | 319*0,55 |  | 175.45 | [22 empty] | VV | 0
4 | 133301101R00 | Hloubení šachet v hor.4 do 100 m3 | m3 | 5.78 |  | 0 |  | 0 |  | 0 | 21 | 0 | 0 | 0 | 0 | 0 |  | RTS 20/ II | RTS 20/ I | 4.618 | 26.69 |  | Práce |  |  |  | POL1_
|  | 0,5 |  | 0.5 | [22 empty] | VV | 0
|  | 5,28 |  | 5.28 | [22 empty] | VV | 0
5 | 133301109R00 | Příplatek za lepivost - hloubení šachet v hor.4 | m3 | 5.78 |  | 0 |  | 0 |  | 0 | 21 | 0 | 0 | 0 | 0 | 0 |  | RTS 20/ II | RTS 20/ I | 0.747 | 4.32 |  | Práce |  |  |  | POL1_
|  | 0,5 |  | 0.5 | [22 empty] | VV | 0
|  | 5,28 |  | 5.28 | [22 empty] | VV | 0
6 | 162701105R00 | Vodorovné přemístění výkopku z hor.1-4 do 10000 m | m3 | 181.23 |  | 0 |  | 0 |  | 0 | 21 | 0 | 0 | 0 | 0 | 0 |  | RTS 20/ II | RTS 20/ I | 0.011 | 1.99 |  | Práce |  |  |  | POL1_
|  | 319*0,55 |  | 175.45 | [22 empty] | VV | 0
|  | 0,5 |  | 0.5 | [22 empty] | VV | 0
|  | 5,28 |  | 5.28 | [22 empty] | VV | 0
7 | 167101101R00 | Nakládání výkopku z hor.1-4 v množství do 100 m3 | m3 | 181.23 |  | 0 |  | 0 |  | 0 | 21 | 0 | 0 | 0 | 0 | 0 |  | RTS 20/ II | RTS 20/ I | 0.652 | 118.16 |  | Práce |  |  |  | POL1_
|  | 319*0,55 |  | 175.45 | [22 empty] | VV | 0
|  | 0,5 |  | 0.5 | [22 empty] | VV | 0
|  | 5,28 |  | 5.28 | [22 empty] | VV | 0
8 | 171201201R00 | Uložení sypaniny na skl.-sypanina na výšku přes 2m | m3 | 181.23 |  | 0 |  | 0 |  | 0 | 21 | 0 | 0 | 0 | 0 | 0 |  | RTS 20/ II | RTS 20/ I | 0.009 | 1.63 |  | Práce |  |  |  | POL1_
|  | 0,5 |  | 0.5 | [22 empty] | VV | 0
|  | 5,28 |  | 5.28 | [22 empty] | VV | 0
|  | 319*0,55 |  | 175.45 | [22 empty] | VV | 0
9 | 181101102R00 | Úprava pláně v zářezech v hor. 1-4, se zhutněním | m2 | 319 |  | 0 |  | 0 |  | 0 | 21 | 0 | 0 | 0 | 0 | 0 |  | RTS 20/ II | RTS 20/ I | 0.018 | 5.74 |  | Práce |  |  |  | POL1_
|  | 319 |  | 319 | [22 empty] | VV | 0
10 | 199000002R00 | Poplatek za skládku horniny 1- 4 | m3 | 181.23 |  | 0 |  | 0 |  | 0 | 21 | 0 | 0 | 0 | 0 | 0 |  | RTS 20/ II | RTS 20/ I | 0 | 0 |  | Práce |  |  |  | POL1_
|  | 0,5 |  | 0.5 | [22 empty] | VV | 0
|  | 5,28 |  | 5.28 | [22 empty] | VV | 0
|  | 319*0,55 |  | 175.45 | [22 empty] | VV | 0
Díl: | 2 | Základy a zvláštní zakládání |  |  |  | 0 |  | 0 |  | 0 |  | 0 |  | 3.28 |  | 0 |  |  |  |  | 14.04 | [5 empty] | DIL
11 | 289971211R00 | Zřízení vrstvy z geotextilie sklon do 1:5 š.do 3 m | m2 | 319 |  | 0 |  | 0 |  | 0 | 21 | 0 | 3e-05 | 0.01 | 0 | 0 |  | RTS 20/ II | RTS 20/ I | 0.044 | 14.04 |  | Práce |  |  |  | POL1_
|  | 319 |  | 319 | [22 empty] | VV | 0
12 | 290001 | Základové patky z betonu tř. C 16/20 vč. osazení plastové chráničky (sportovní vybavení) | ks | 2 |  | 0 |  | 0 |  | 0 | 21 | 0 | 0.1 | 0.2 | 0 | 0 |  | Vlastní | Indiv | 0 | 0 |  | Práce |  |  |  | POL1_
|  | 2 |  | 2 | [22 empty] | VV | 0
13 | 290002 | Základové patky z betonu tř. C 16/20 vč. osazení plastové chráničky (oplocení) | ks | 30 |  | 0 |  | 0 |  | 0 | 21 | 0 | 0.1 | 3 | 0 | 0 |  | Vlastní | Indiv | 0 | 0 |  | Práce |  |  |  | POL1_
|  | 30 |  | 30 | [22 empty] | VV | 0
14 | 290003 | Plastová chránička KG 200, d. 1 m (sportovní vybavení, oplocení) | ks | 32 |  | 0 |  | 0 |  | 0 | 21 | 0 | 0 | 0 | 0 | 0 |  | Vlastní | Indiv | 0 | 0 |  | Práce |  |  |  | POL1_
|  | 32 |  | 32 | [22 empty] | VV | 0
15 | 69310210R | Geomříže dvouosé 50x4 m PP | m2 | 366.85 |  | 0 |  | 0 |  | 0 | 21 | 0 | 0.0002 | 0.07 | 0 | 0 | SPCM | RTS 20/ II | RTS 20/ I | 0 | 0 |  | Specifikace |  |  |  | POL3_
|  | 319*1,15 |  | 366.85 | [22 empty] | VV | 0
Díl: | 46 | Zpevněné plochy |  |  |  | 0 |  | 0 |  | 0 |  | 0 |  | 352.41 |  | 0 |  |  |  |  | 56.78 | [5 empty] | DIL
16 | 564762112R00 | Podklad z kam.drceného 32-63 21 cm | m2 | 319 |  | 0 |  | 0 |  | 0 | 21 | 0 | 0.5088 | 162.31 | 0 | 0 |  | RTS 20/ II | RTS 20/ I | 0.057 | 18.18 |  | Práce |  |  |  | POL1_
|  | 319 |  | 319 | [22 empty] | VV | 0
17 | 564801112RT2 | Podklad ze štěrkodrti po zhutnění tloušťky 4 cm štěrkodrť frakce 0-32 mm | m2 | 319 |  | 0 |  | 0 |  | 0 | 21 | 0 | 0.1008 | 32.16 | 0 | 0 |  | RTS 20/ II | RTS 20/ I | 0.025 | 7.98 |  | Práce |  |  |  | POL1_
|  | 319 |  | 319 | [22 empty] | VV | 0
18 | 564861113RT4 | Podklad ze štěrkodrti po zhutnění tloušťky 22 cm štěrkodrť frakce 0-63 mm | m2 | 319 |  | 0 |  | 0 |  | 0 | 21 | 0 | 0.4851 | 154.75 | 0 | 0 |  | RTS 20/ II | RTS 20/ I | 0.03 | 9.57 |  | Práce |  |  |  | POL1_
|  | 319 |  | 319 | [22 empty] | VV | 0
19 | 589651102R00 | Penetrace pro sportovní povrchy CONIPUR | m2 | 319 |  | 0 |  | 0 |  | 0 | 21 | 0 | 0 | 0 | 0 | 0 |  | RTS 20/ II | RTS 20/ I | 0.03 | 9.57 |  | Práce |  |  |  | POL1_
|  | 319 |  | 319 | [22 empty] | VV | 0
20 | 589651111R00 | Kryt sportovních ploch polyuretanový CONIPUR ET | m2 | 319 |  | 0 |  | 0 |  | 0 | 21 | 0 | 0.01 | 3.19 | 0 | 0 |  | RTS 20/ II | RTS 20/ I | 0.036 | 11.48 |  | Práce |  |  |  | POL1_
|  | 319 |  | 319 | [22 empty] | VV | 0
21 | 589999 | Nášlapná vrstva EPDM v zelené barvě | m2 | 319 |  | 0 |  | 0 |  | 0 | 21 | 0 | 0 | 0 | 0 | 0 |  | Vlastní | Indiv | 0 | 0 |  | Práce |  |  |  | POL1_
|  | 319 |  | 319 | [22 empty] | VV | 0
22 | 590001 | Lajnování PUR povrchu | m | 986 |  | 0 |  | 0 |  | 0 | 21 | 0 | 0 | 0 | 0 | 0 |  | Vlastní | Indiv | 0 | 0 |  | Práce |  |  |  | POL1_
|  | 986 |  | 986 | [22 empty] | VV | 0
Díl: | 91 | Doplňující práce na komunikaci |  |  |  | 0 |  | 0 |  | 0 |  | 0 |  | 14.2 |  | 0 |  |  |  |  | 11.99 | [5 empty] | DIL
23 | 916661111RT5 | Osazení park. obrubníků do lože z C 12/15 s opěrou včetně obrubníku 80x250x1000 mm | m | 74 |  | 0 |  | 0 |  | 0 | 21 | 0 | 0.19189 | 14.2 | 0 | 0 |  | RTS 20/ II | RTS 20/ I | 0.162 | 11.99 |  | Práce |  |  |  | POL1_
|  | 74 |  | 74 | [22 empty] | VV | 0
Díl: | 911 | Sportovní vybavení |  |  |  | 0 |  | 0 |  | 0 |  | 0 |  | 0 |  | 0 |  |  |  |  | 0 | [5 empty] | DIL
24 | 911001 | Betonování ocelových pouzder do PVC chrániček | ks | 2 |  | 0 |  | 0 |  | 0 | 21 | 0 | 0 | 0 | 0 | 0 |  | Vlastní | Indiv | 0 | 0 |  | Práce |  |  |  | POL1_
|  | 2 |  | 2 | [22 empty] | VV | 0
25 | 911002 | D+M - volejbal (sloupky O 102 mm, Fe/Zn, volejbalová síť) | kompl | 2 |  | 0 |  | 0 |  | 0 | 21 | 0 | 0 | 0 | 0 | 0 |  | Vlastní | Indiv | 0 | 0 |  | Práce |  |  |  | POL1_
|  | 2 |  | 2 | [22 empty] | VV | 0
26 | 911003 | Branky pro malou kopanou včetně sítě | ks | 2 |  | 0 |  | 0 |  | 0 | 21 | 0 | 0 | 0 | 0 | 0 |  | Vlastní | Indiv | 0 | 0 |  | Práce |  |  |  | POL1_
|  | 2 |  | 2 | [22 empty] | VV | 0
27 | 911004 | Basketbalový koš - konstrukce na oplocení, deska, obroučka, síťka | ks | 2 |  | 0 |  | 0 |  | 0 | 21 | 0 | 0 | 0 | 0 | 0 |  | Vlastní | Indiv | 0 | 0 |  | Práce |  |  |  | POL1_
|  | 2 |  | 2 | [22 empty] | VV | 0
Díl: | 95 | Dokončovací konstrukce na pozemních stavbách |  |  |  | 0 |  | 0 |  | 0 |  | 0 |  | 0 |  | 0 |  |  |  |  | 0 | [5 empty] | DIL
28 | 950001 | D+M Oplocení sportoviště s mantinelem, výška oplocení 4m, z toho 1m dřevěný mantinel + 3 m ochranná | m | 74 |  | 0 |  | 0 |  | 0 | 21 | 0 | 0 | 0 | 0 | 0 |  | Vlastní | Indiv | 0 | 0 |  | Práce |  |  |  | POL1_
|  | + 3 m ochranná síť polypropylenová; mantinel ze smrkového řeziva, hoblovaného impregnovaného, uprostřed pole zpevňující pás; ocelové sloupky 76/3 mm pozinkované, v rozích : | [24 empty] | VV | 0
|  | ochranná síť pro míčové sporty 45/45/3 mm zelená, montáž sítě pomocí ocel.lanek,1x vchodová dvoukřídlová brána : | [24 empty] | VV | 0
|  | 74 |  | 74 | [22 empty] | VV | 0
29 | 950002 | Hutnící zkoušky (2x pláň, 2x koncová podkladní vrstva) | kompl | 1 |  | 0 |  | 0 |  | 0 | 21 | 0 | 0 | 0 | 0 | 0 |  | Vlastní | Indiv | 0 | 0 |  | Práce |  |  |  | POL1_
|  | 1 |  | 1 | [22 empty] | VV | 0
Díl: | 99 | Staveništní přesun hmot |  |  |  | 0 |  | 0 |  | 0 |  | 0 |  | 0 |  | 0 |  |  |  |  | 114.66 | [5 empty] | DIL
30 | 998227111R00 | Přesun hmot,umělé sportovní povrchy,kryt z dílců | t | 369.8821 |  | 0 |  | 0 |  | 0 | 21 | 0 | 0 | 0 | 0 | 0 |  | RTS 20/ II | RTS 20/ I | 0.31 | 114.66 |  | Přesun hmot |  |  |  | POL7_
[25 empty] | 15 | 21 | DPH
| Celkem |  |  |  |  | 0 | [18 empty] | 0 | 0 | SUM
Poznámky uchazeče k zadání
POPUZIV
END
Note on S6: Jedná se o informaci, zda se jedná o položku, která je do rozpočtu zadána z cenové soustavy RTS, nebo vlastní.
Note on T6: Jedná se o název CÚ, která je zadána u položky rozpočtu

## SO 02 082020 Pol (hidden)
Položkový rozpočet | [26 empty] | #TypZaznamu#
S: | 0362 | MULTIFUNKČNÍ HŘIŠTĚ KŘIŽÁTKY | [24 empty] | STA
O: | SO 02 | Infrastruktura , sítě elektro,kanalizace,voda,slaboproud,dešťové vody | [21 empty] | STA |  |  | OBJ
R: | 082020 | KONTROLNÍ ROZPOČET | [24 empty] | ROZ
P.č. | Číslo položky | Název položky | MJ | Množství | Cena / MJ | Celkem | Dodávka | Dodávka celk. | Montáž | Montáž celk. | DPH | Cena s DPH | Hmotnost / MJ | Hmotnost celk.(t) | Dem. hmotnost / MJ | Dem. hmotnost celk.(t) | Ceník | Cen. soustava / platnost | Cenová úroveň | Nhod / MJ | Nhod celk. | Dodavatel | Typ položky
Díl: | 1 | Zemní práce |  |  |  | 0 |  | 0 |  | 0 |  | 0 |  | 54.89 |  | 0 |  |  |  |  | 372.71 | [5 empty] | DIL
1 | 131301110R00 | Hloubení nezapaž. jam hor.4 do 50 m3, STROJNĚ | m3 | 39 |  | 0 |  | 0 |  | 0 | 21 | 0 | 0 | 0 | 0 | 0 |  | RTS 20/ II | RTS 20/ I | 0.31 | 12.09 |  | Práce |  |  |  | POL1_
|  | 39 |  | 39 | [22 empty] | VV | 0
2 | 131301119R00 | Příplatek za lepivost - hloubení nezap.jam v hor.4 | m3 | 39 |  | 0 |  | 0 |  | 0 | 21 | 0 | 0 | 0 | 0 | 0 |  | RTS 20/ II | RTS 20/ I | 0.1024 | 3.99 |  | Práce |  |  |  | POL1_
|  | 39 |  | 39 | [22 empty] | VV | 0
3 | 132301210R00 | Hloubení rýh š.do 200 cm hor.4 do 50 m3, STROJNĚ | m3 | 153.09 |  | 0 |  | 0 |  | 0 | 21 | 0 | 0 | 0 | 0 | 0 |  | RTS 20/ II | RTS 20/ I | 0.485 | 74.25 |  | Práce |  |  |  | POL1_
|  | kanalizace : | [24 empty] | VV | 0
|  | 91*0,9*1,5 |  | 122.85 | [22 empty] | VV | 0
[27 empty] | VV | 0
|  | vodovod : | [24 empty] | VV | 0
|  | 28*0,9*1,2 |  | 30.24 | [22 empty] | VV | 0
4 | 132301219R00 | Přípl.za lepivost,hloubení rýh 200cm,hor.4,STROJNĚ | m3 | 153.09 |  | 0 |  | 0 |  | 0 | 21 | 0 | 0 | 0 | 0 | 0 |  | RTS 20/ II | RTS 20/ I | 0.1483 | 22.7 |  | Práce |  |  |  | POL1_
|  | kanalizace : | [24 empty] | VV | 0
|  | 91*0,9*1,5 |  | 122.85 | [22 empty] | VV | 0
[27 empty] | VV | 0
|  | vodovod : | [24 empty] | VV | 0
|  | 28*0,9*1,2 |  | 30.24 | [22 empty] | VV | 0
5 | 151101101R00 | Pažení a rozepření stěn rýh - příložné - hl.do 2 m | m2 | 273 |  | 0 |  | 0 |  | 0 | 21 | 0 | 0.00099 | 0.27 | 0 | 0 |  | RTS 20/ II | RTS 20/ I | 0.236 | 64.43 |  | Práce |  |  |  | POL1_
|  | kanalizace : | [24 empty] | VV | 0
|  | 91*2*1,5 |  | 273 | [22 empty] | VV | 0
6 | 151101111R00 | Odstranění pažení stěn rýh - příložné - hl. do 2 m | m2 | 273 |  | 0 |  | 0 |  | 0 | 21 | 0 | 0 | 0 | 0 | 0 |  | RTS 20/ II | RTS 20/ I | 0.07 | 19.11 |  | Práce |  |  |  | POL1_
|  | kanalizace : | [24 empty] | VV | 0
|  | 91*2*1,5 |  | 273 | [22 empty] | VV | 0
7 | 162701105R00 | Vodorovné přemístění výkopku z hor.1-4 do 10000 m | m3 | 62.84 |  | 0 |  | 0 |  | 0 | 21 | 0 | 0 | 0 | 0 | 0 |  | RTS 20/ II | RTS 20/ I | 0.011 | 0.69 |  | Práce |  |  |  | POL1_
|  | kanalizace : | [24 empty] | VV | 0
|  | 91*0,9*0,4 |  | 32.76 | [22 empty] | VV | 0
[27 empty] | VV | 0
|  | vodovod : | [24 empty] | VV | 0
|  | 28*0,9*0,4 |  | 10.08 | [22 empty] | VV | 0
[27 empty] | VV | 0
|  | 20 |  | 20 | [22 empty] | VV | 0
8 | 167101101R00 | Nakládání výkopku z hor.1-4 v množství do 100 m3 | m3 | 62.84 |  | 0 |  | 0 |  | 0 | 21 | 0 | 0 | 0 | 0 | 0 |  | RTS 20/ II | RTS 20/ I | 0.652 | 40.97 |  | Práce |  |  |  | POL1_
|  | kanalizace : | [24 empty] | VV | 0
|  | 91*0,9*0,4 |  | 32.76 | [22 empty] | VV | 0
[27 empty] | VV | 0
|  | vodovod : | [24 empty] | VV | 0
|  | 28*0,9*0,4 |  | 10.08 | [22 empty] | VV | 0
[27 empty] | VV | 0
|  | nádrže : | [24 empty] | VV | 0
|  | 20 |  | 20 | [22 empty] | VV | 0
9 | 171201201R00 | Uložení sypaniny na skl.-sypanina na výšku přes 2m | m3 | 62.84 |  | 0 |  | 0 |  | 0 | 21 | 0 | 0 | 0 | 0 | 0 |  | RTS 20/ II | RTS 20/ I | 0.009 | 0.57 |  | Práce |  |  |  | POL1_
|  | kanalizace : | [24 empty] | VV | 0
|  | 91*0,9*0,4 |  | 32.76 | [22 empty] | VV | 0
[27 empty] | VV | 0
|  | vodovod : | [24 empty] | VV | 0
|  | 28*0,9*0,4 |  | 10.08 | [22 empty] | VV | 0
[27 empty] | VV | 0
|  | 20 |  | 20 | [22 empty] | VV | 0
10 | 174101101R00 | Zásyp jam, rýh, šachet se zhutněním | m3 | 110.25 |  | 0 |  | 0 |  | 0 | 21 | 0 | 0 | 0 | 0 | 0 |  | RTS 20/ II | RTS 20/ I | 0.202 | 22.27 |  | Práce |  |  |  | POL1_
|  | včetně strojního přemístění materiálu pro zásyp ze vzdálenosti do 10 m od okraje zásypu | [24 empty] | POP
|  | kanalizace : | [24 empty] | VV | 0
|  | 91*0,9*1,1 |  | 90.09 | [22 empty] | VV | 0
[27 empty] | VV | 0
|  | vodovod : | [24 empty] | VV | 0
|  | 28*0,9*0,8 |  | 20.16 | [22 empty] | VV | 0
11 | 175101101RT2 | Obsyp potrubí bez prohození sypaniny s dodáním písku | m3 | 32.13 |  | 0 |  | 0 |  | 0 | 21 | 0 | 1.7 | 54.62 | 0 | 0 |  | RTS 20/ II | RTS 20/ I | 1.587 | 50.99 |  | Práce |  |  |  | POL1_
|  | kanalizace : | [24 empty] | VV | 0
|  | 91*0,9*0,3 |  | 24.57 | [22 empty] | VV | 0
[27 empty] | VV | 0
|  | vodovod : | [24 empty] | VV | 0
|  | 28*0,9*0,3 |  | 7.56 | [22 empty] | VV | 0
12 | 175101201R00 | Obsyp objektu bez prohození sypaniny | m3 | 19 |  | 0 |  | 0 |  | 0 | 21 | 0 | 0 | 0 | 0 | 0 |  | RTS 20/ II | RTS 20/ I | 2.195 | 41.71 |  | Práce |  |  |  | POL1_
|  | 19 |  | 19 | [22 empty] | VV | 0
13 | 175101209R00 | Příplatek za prohození sypaniny pro obsyp objektu | m3 | 19 |  | 0 |  | 0 |  | 0 | 21 | 0 | 0 | 0 | 0 | 0 |  | RTS 20/ II | RTS 20/ I | 0.997 | 18.94 |  | Práce |  |  |  | POL1_
|  | 19 |  | 19 | [22 empty] | VV | 0
14 | 199000002R00 | Poplatek za skládku horniny 1- 4 | m3 | 62.84 |  | 0 |  | 0 |  | 0 | 21 | 0 | 0 | 0 | 0 | 0 |  | RTS 20/ II | RTS 20/ I | 0 | 0 |  | Práce |  |  |  | POL1_
|  | kanalizace : | [24 empty] | VV | 0
|  | 91*0,9*0,4 |  | 32.76 | [22 empty] | VV | 0
[27 empty] | VV | 0
|  | vodovod : | [24 empty] | VV | 0
|  | 28*0,9*0,4 |  | 10.08 | [22 empty] | VV | 0
[27 empty] | VV | 0
|  | 20 |  | 20 | [22 empty] | VV | 0
Díl: | 2 | Základy a zvláštní zakládání |  |  |  | 0 |  | 0 |  | 0 |  | 0 |  | 0.03 |  | 0 |  |  |  |  | 5.45 | [5 empty] | DIL
15 | 289970111R00 | Vrstva geotextilie Geofiltex 300g/m2 | m2 | 58 |  | 0 |  | 0 |  | 0 | 21 | 0 | 0.0005 | 0.03 | 0 | 0 |  | RTS 20/ II | RTS 20/ I | 0.094 | 5.45 |  | Práce |  |  |  | POL1_
|  | 58 |  | 58 | [22 empty] | VV | 0
Díl: | 4 | Vodorovné konstrukce |  |  |  | 0 |  | 0 |  | 0 |  | 0 |  | 20.25 |  | 0 |  |  |  |  | 18.15 | [5 empty] | DIL
16 | 451572111R00 | Lože pod potrubí z kameniva těženého 0 - 4 mm | m3 | 10.71 |  | 0 |  | 0 |  | 0 | 21 | 0 | 1.8908 | 20.25 | 0 | 0 |  | RTS 20/ II | RTS 20/ I | 1.695 | 18.15 |  | Práce |  |  |  | POL1_
|  | kanalizace : | [24 empty] | VV | 0
|  | 91*0,9*0,1 |  | 8.19 | [22 empty] | VV | 0
[27 empty] | VV | 0
|  | vodovod : | [24 empty] | VV | 0
|  | 28*0,9*0,1 |  | 2.52 | [22 empty] | VV | 0
Díl: | 5 | Komunikace |  |  |  | 0 |  | 0 |  | 0 |  | 0 |  | 0.33 |  | 0 |  |  |  |  | 0.84 | [5 empty] | DIL
17 | 597071122RU2 | Žlab odvodňovací , dl.1000 mm, B 125 pojezd.mříž D400 , zápach.uzávěrka | m | 3.7 |  | 0 |  | 0 |  | 0 | 21 | 0 | 0.08904 | 0.33 | 0 | 0 |  | RTS 20/ II | RTS 20/ I | 0.22582 | 0.84 |  | Práce |  |  |  | POL1_
|  | betonové lože C 12/15. | [24 empty] | POP
|  | 3,7 |  | 3.7 | [22 empty] | VV | 0
Díl: | 8 | Trubní vedení |  |  |  | 0 |  | 0 |  | 0 |  | 0 |  | 5 |  | 0 |  |  |  |  | 22.55 | [5 empty] | DIL
18 | 894411111RT2 | Zřízení šachet z dílců,dno C 25/30, potrubí DN 200 včetně dílců TBS-Q 100/50 PS a TBR-Q 100-63/58 KPS | kus | 1 |  | 0 |  | 0 |  | 0 | 21 | 0 | 2.8907 | 2.89 | 0 | 0 |  | RTS 20/ II | RTS 20/ I | 19.105 | 19.11 |  | Práce |  |  |  | POL1_
|  | 1 |  | 1 | [22 empty] | VV | 0
19 | 899103111RT2 | Osazení poklopu s rámem do 150 kg včetně dodávky poklopu lit. kruhového D 600 | kus | 1 |  | 0 |  | 0 |  | 0 | 21 | 0 | 0.16502 | 0.17 | 0 | 0 |  | RTS 20/ II | RTS 20/ I | 1.314 | 1.31 |  | Práce |  |  |  | POL1_
|  | 1 |  | 1 | [22 empty] | VV | 0
20 | 721242110RT2 | Lapač střešních splavenin PP HL600, kloub zápachová klapka, koš na listí, DN 125 | kus | 4 |  | 0 |  | 0 |  | 0 | 21 | 0 | 0.0838 | 0.34 | 0 | 0 |  | RTS 20/ II | RTS 20/ I | 0.5 | 2 |  | Práce |  |  |  | POL1_
|  | 4 |  | 4 | [22 empty] | VV | 0
21 | 721273160R00 | Hlavice ventilační přivětrávací HL904 | kus | 1 |  | 0 |  | 0 |  | 0 | 21 | 0 | 8e-05 | 0 | 0 | 0 |  | RTS 20/ II | RTS 20/ I | 0.133 | 0.13 |  | Práce |  |  |  | POL1_
|  | 1 |  | 1 | [22 empty] | VV | 0
22 | 899555 | Zemní filtrační šachta DN400 s pojízdným poklopem D400 vč.filtračního koše , 2x prodloužení 500 mm | sestava | 1 |  | 0 |  | 0 |  | 0 | 21 | 0 | 1.6 | 1.6 | 0 | 0 |  | Vlastní | Indiv | 0 | 0 |  | Práce |  |  |  | POL1_
|  | 1 |  | 1 | [22 empty] | VV | 0
23 | 899556 | Garantia multi šachta D400 , prodlužovací modul 2x250 mm | celek | 1 |  | 0 |  | 0 |  | 0 | 21 | 0 | 0 | 0 | 0 | 0 |  | Vlastní | Indiv | 0 | 0 |  | Práce |  |  |  | POL1_
|  | 1 |  | 1 | [22 empty] | VV | 0
24 | 899557 | EcoBloc INSPEcT zákl.modul 205 l | ks | 32 |  | 0 |  | 0 |  | 0 | 21 | 0 | 0 | 0 | 0 | 0 |  | Vlastní | Indiv | 0 | 0 |  | Práce |  |  |  | POL1_
|  | 32 |  | 32 | [22 empty] | VV | 0
25 | 899558 | EcoBloc INSPEcT podkl.deska 25 ll | ks | 32 |  | 0 |  | 0 |  | 0 | 21 | 0 | 0 | 0 | 0 | 0 |  | Vlastní | Indiv | 0 | 0 |  | Práce |  |  |  | POL1_
|  | 32 |  | 32 | [22 empty] | VV | 0
26 | 899559 | EcoBloc INSPEcT koncová deska (sada 2 kusy) | ks | 4 |  | 0 |  | 0 |  | 0 | 21 | 0 | 0 | 0 | 0 | 0 |  | Vlastní | Indiv | 0 | 0 |  | Práce |  |  |  | POL1_
|  | 4 |  | 4 | [22 empty] | VV | 0
27 | 899560 | EcoBloc INSPEcT + MAXX+RAINBLOCK +spoj.konektor (1 kus) | ks | 104 |  | 0 |  | 0 |  | 0 | 21 | 0 | 0 | 0 | 0 | 0 |  | Vlastní | Indiv | 0 | 0 |  | Práce |  |  |  | POL1_
|  | 104 |  | 104 | [22 empty] | VV | 0
Díl: | 99 | Staveništní přesun hmot |  |  |  | 0 |  | 0 |  | 0 |  | 0 |  | 0 |  | 0 |  |  |  |  | 17.02 | [5 empty] | DIL
28 | 998276101R00 | Přesun hmot, trubní vedení plastová, otevř. výkop | t | 80.4908 |  | 0 |  | 0 |  | 0 | 21 | 0 | 0 | 0 | 0 | 0 |  | RTS 20/ II | RTS 20/ I | 0.2115 | 17.02 |  | Přesun hmot |  |  |  | POL7_
|  | na vzdálenost 15 m od hrany výkopu nebo od okraje šachty | [24 empty] | POP
Díl: | 720 | Zdravotechnická instalace |  |  |  | 0 |  | 0 |  | 0 |  | 0 |  | 0 |  | 0 |  |  |  |  | 0 | [5 empty] | DIL
29 | 720 | Zednické výpomoce vč.potřebného materiálu | hod | 102 |  | 0 |  | 0 |  | 0 | 21 | 0 | 0 | 0 | 0 | 0 |  | Vlastní | Indiv | 0 | 0 |  | Práce |  |  |  | POL1_
|  | 8,5*2*6 |  | 102 | [22 empty] | VV | 0
Díl: | 721 | Vnitřní kanalizace |  |  |  | 0 |  | 0 |  | 0 |  | 0 |  | 0.25 |  | 0 |  |  |  |  | 75.61 | [5 empty] | DIL
30 | 721176103R00 | Potrubí HT připojovací D 50 x 1,8 mm | m | 2 |  | 0 |  | 0 |  | 0 | 21 | 0 | 0.00047 | 0 | 0 | 0 |  | RTS 20/ II | RTS 20/ I | 0.359 | 0.72 |  | Práce |  |  |  | POL1_
|  | Potrubí včetně tvarovek. Bez zednických výpomocí. | [24 empty] | POP
|  | 2 |  | 2 | [22 empty] | VV | 0
31 | 721176104R00 | Potrubí HT připojovací D 75 x 1,9 mm | m | 5 |  | 0 |  | 0 |  | 0 | 21 | 0 | 0.0007 | 0 | 0 | 0 |  | RTS 20/ II | RTS 20/ I | 0.452 | 2.26 |  | Práce |  |  |  | POL1_
|  | Potrubí včetně tvarovek. Bez zednických výpomocí. | [24 empty] | POP
|  | 5 |  | 5 | [22 empty] | VV | 0
32 | 721176105R00 | Potrubí HT připojovací D 110 x 2,7 mm | m | 4 |  | 0 |  | 0 |  | 0 | 21 | 0 | 0.00152 | 0.01 | 0 | 0 |  | RTS 20/ II | RTS 20/ I | 1.173 | 4.69 |  | Práce |  |  |  | POL1_
|  | Potrubí včetně tvarovek. Bez zednických výpomocí. | [24 empty] | POP
|  | 4 |  | 4 | [22 empty] | VV | 0
33 | 721176222R00 | Potrubí KG svodné (ležaté) v zemi D 110 x 3,2 mm | m | 43 |  | 0 |  | 0 |  | 0 | 21 | 0 | 0.0021 | 0.09 | 0 | 0 |  | RTS 20/ II | RTS 20/ I | 0.8 | 34.4 |  | Práce |  |  |  | POL1_
|  | Potrubí včetně tvarovek. Bez zednických výpomocí. | [24 empty] | POP
|  | 43 |  | 43 | [22 empty] | VV | 0
34 | 721176223R00 | Potrubí KG svodné (ležaté) v zemi D 125 x 3,2 mm | m | 14 |  | 0 |  | 0 |  | 0 | 21 | 0 | 0.00252 | 0.04 | 0 | 0 |  | RTS 20/ II | RTS 20/ I | 0.8 | 11.2 |  | Práce |  |  |  | POL1_
|  | Potrubí včetně tvarovek. Bez zednických výpomocí. | [24 empty] | POP
|  | 14 |  | 14 | [22 empty] | VV | 0
35 | 721176224R00 | Potrubí KG svodné (ležaté) v zemi D 160 x 4,0 mm | m | 30 |  | 0 |  | 0 |  | 0 | 21 | 0 | 0.00357 | 0.11 | 0 | 0 |  | RTS 20/ II | RTS 20/ I | 0.55 | 16.5 |  | Práce |  |  |  | POL1_
|  | Potrubí včetně tvarovek. Bez zednických výpomocí. | [24 empty] | POP
|  | 30 |  | 30 | [22 empty] | VV | 0
36 | 721179102R00 | Potrubí tlakové PE připojovací, D 40 x 3,0 mm | m | 4 |  | 0 |  | 0 |  | 0 | 21 | 0 | 0.00035 | 0 | 0 | 0 |  | RTS 20/ II | RTS 20/ I | 0.12 | 0.48 |  | Práce |  |  |  | POL1_
|  | Potrubí včetně tvarovek a elektrospojek. Bez zednických výpomocí. | [24 empty] | POP
|  | 4 |  | 4 | [22 empty] | VV | 0
37 | 721273150R00 | Hlavice ventilační přivětrávací HL900 | kus | 1 |  | 0 |  | 0 |  | 0 | 21 | 0 | 0.00049 | 0 | 0 | 0 |  | RTS 20/ II | RTS 20/ I | 0.133 | 0.13 |  | Práce |  |  |  | POL1_
|  | 1 |  | 1 | [22 empty] | VV | 0
38 | 721290111R00 | Zkouška těsnosti kanalizace vodou DN 125 | m | 72 |  | 0 |  | 0 |  | 0 | 21 | 0 | 0 | 0 | 0 | 0 |  | RTS 20/ II | RTS 20/ I | 0.048 | 3.46 |  | Práce |  |  |  | POL1_
|  | 68 |  | 68 | [22 empty] | VV | 0
|  | 4 |  | 4 | [22 empty] | VV | 0
39 | 721290112R00 | Zkouška těsnosti kanalizace vodou DN 200 | m | 30 |  | 0 |  | 0 |  | 0 | 21 | 0 | 0 | 0 | 0 | 0 |  | RTS 20/ II | RTS 20/ I | 0.059 | 1.77 |  | Práce |  |  |  | POL1_
|  | 30 |  | 30 | [22 empty] | VV | 0
40 | 72155 | Kulový kohout DN32 výtlak | ks | 1 |  | 0 |  | 0 |  | 0 | 21 | 0 | 0 | 0 | 0 | 0 |  | Vlastní | Indiv | 0 | 0 |  | Práce |  |  |  | POL1_
|  | 1 |  | 1 | [22 empty] | VV | 0
41 | 72156 | Zpětná klapka DN32 výtlak | ks | 1 |  | 0 |  | 0 |  | 0 | 21 | 0 | 0 | 0 | 0 | 0 |  | Vlastní | Indiv | 0 | 0 |  | Práce |  |  |  | POL1_
|  | 1 |  | 1 | [22 empty] | VV | 0
42 | 72157 | Systémový prostup deskou (pažnice + těsnící vložka) pro DN 75 | celek | 2 |  | 0 |  | 0 |  | 0 | 21 | 0 | 0 | 0 | 0 | 0 |  | Vlastní | Indiv | 0 | 0 |  | Práce |  |  |  | POL1_
|  | 2 |  | 2 | [22 empty] | VV | 0
43 | 72158 | Systémový prostup deskou (pažnice + těsnící vložka) pro DN 110 | celek | 1 |  | 0 |  | 0 |  | 0 | 21 | 0 | 0 | 0 | 0 | 0 |  | Vlastní | Indiv | 0 | 0 |  | Práce |  |  |  | POL1_
|  | 1 |  | 1 | [22 empty] | VV | 0
44 | 72159 | Sběrná a čerpací šachta pro ponorné kalové čerpadlo + poklop+ kalové čerpadlo +ovládací automatika s akustickou signalizací poruchy | celek | 1 |  | 0 |  | 0 |  | 0 | 21 | 0 | 0 | 0 | 0 | 0 |  | Vlastní | Indiv | 0 | 0 |  | Práce |  |  |  | POL1_
|  | 1 |  | 1 | [22 empty] | VV | 0
45 | 72160 | Akumulační nádrž dešťových vod 4,21 m3 vč.filtru,zpětné klapky ,přepadu,kominku a pochozího váka DN600 mm | sestava | 1 |  | 0 |  | 0 |  | 0 | 21 | 0 | 0 | 0 | 0 | 0 |  | Vlastní | Indiv | 0 | 0 |  | Práce |  |  |  | POL1_
|  | 1 |  | 1 | [22 empty] | VV | 0
46 | 998721201R00 | Přesun hmot pro vnitřní kanalizaci, výšky do 6 m | % |  |  | 0 |  | 0 |  | 0 | 21 | 0 | 0 | 0 | 0 | 0 |  | RTS 20/ II | RTS 20/ I | 0 | 0 |  | Přesun hmot |  |  |  | POL7_
Díl: | 722 | Vnitřní vodovod |  |  |  | 0 |  | 0 |  | 0 |  | 0 |  | 0.07 |  | 0 |  |  |  |  | 37.07 | [5 empty] | DIL
47 | 722171212R00 | Potrubí z PEHD, D 25 x 2,3 mm | m | 28 |  | 0 |  | 0 |  | 0 | 21 | 0 | 0.00052 | 0.01 | 0 | 0 |  | RTS 20/ II | RTS 20/ I | 0.734 | 20.55 |  | Práce |  |  |  | POL1_
|  | Potrubí včetně tvarovek, rozebiratelných svěrných spojek a zednických výpomocí. | [24 empty] | POP
|  | Včetně pomocného lešení o výšce podlahy do 1900 mm a pro zatížení do 1,5 kPa. | [24 empty] | POP
|  | 28 |  | 28 | [22 empty] | VV | 0
48 | 722172311R00 | Potrubí z PPR, D 20x2,8 mm, PN 16, vč.zed.výpom. | m | 11 |  | 0 |  | 0 |  | 0 | 21 | 0 | 0.00399 | 0.04 | 0 | 0 |  | RTS 20/ II | RTS 20/ I | 0.5429 | 5.97 |  | Práce |  |  |  | POL1_
|  | Potrubí včetně tvarovek a zednických výpomocí. | [24 empty] | POP
|  | Včetně pomocného lešení o výšce podlahy do 1900 mm a pro zatížení do 1,5 kPa. | [24 empty] | POP
|  | 11 |  | 11 | [22 empty] | VV | 0
49 | 722172312R00 | Potrubí z PPR, D 25x3,5 mm, PN 16, vč.zed.výpom. | m | 4 |  | 0 |  | 0 |  | 0 | 21 | 0 | 0.00518 | 0.02 | 0 | 0 |  | RTS 20/ II | RTS 20/ I | 0.6343 | 2.54 |  | Práce |  |  |  | POL1_
|  | Potrubí včetně tvarovek a zednických výpomocí. | [24 empty] | POP
|  | Včetně pomocného lešení o výšce podlahy do 1900 mm a pro zatížení do 1,5 kPa. | [24 empty] | POP
|  | 4 |  | 4 | [22 empty] | VV | 0
50 | 722181222RT7 | Izolace návleková tl. stěny 9 mm vnitřní průměr 22 mm | m | 11 |  | 0 |  | 0 |  | 0 | 21 | 0 | 2e-05 | 0 | 0 | 0 |  | RTS 20/ II | RTS 20/ I | 0.129 | 1.42 |  | Práce |  |  |  | POL1_
|  | V položce je kalkulována dodávka izolační trubice, spon a lepicí pásky. | [24 empty] | POP
|  | 11 |  | 11 | [22 empty] | VV | 0
51 | 722181222RT8 | Izolace návleková tl. stěny 9 mm vnitřní průměr 25 mm | m | 4 |  | 0 |  | 0 |  | 0 | 21 | 0 | 3e-05 | 0 | 0 | 0 |  | RTS 20/ II | RTS 20/ I | 0.129 | 0.52 |  | Práce |  |  |  | POL1_
|  | V položce je kalkulována dodávka izolační trubice, spon a lepicí pásky. | [24 empty] | POP
|  | 4 |  | 4 | [22 empty] | VV | 0
52 | 722202412R00 | Kohout kulový D 20 | kus | 3 |  | 0 |  | 0 |  | 0 | 21 | 0 | 0.00012 | 0 | 0 | 0 |  | RTS 20/ II | RTS 20/ I | 0.18555 | 0.56 |  | Práce |  |  |  | POL1_
|  | 3 |  | 3 | [22 empty] | VV | 0
53 | 722221112R00 | Kohout vypouštěcí kulový, DN 15 | kus | 2 |  | 0 |  | 0 |  | 0 | 21 | 0 | 0.0003 | 0 | 0 | 0 |  | RTS 20/ II | RTS 20/ I | 0.083 | 0.17 |  | Práce |  |  |  | POL1_
|  | 2 |  | 2 | [22 empty] | VV | 0
54 | 722221113R00 | Kohout kulový, DN 20 | kus | 2 |  | 0 |  | 0 |  | 0 | 21 | 0 | 0.0004 | 0 | 0 | 0 |  | RTS 20/ II | RTS 20/ I | 0.114 | 0.23 |  | Práce |  |  |  | POL1_
|  | 2 |  | 2 | [22 empty] | VV | 0
55 | 722221116R00 | Kohout vypouštěcí kulový, DN 15 | kus | 2 |  | 0 |  | 0 |  | 0 | 21 | 0 | 0.0004 | 0 | 0 | 0 |  | RTS 20/ II | RTS 20/ I | 0.083 | 0.17 |  | Práce |  |  |  | POL1_
|  | 2 |  | 2 | [22 empty] | VV | 0
56 | 722235652R00 | Ventil vod.zpětný kulový DN 20 | kus | 1 |  | 0 |  | 0 |  | 0 | 21 | 0 | 0.00024 | 0 | 0 | 0 |  | RTS 20/ II | RTS 20/ I | 0.207 | 0.21 |  | Práce |  |  |  | POL1_
|  | 1 |  | 1 | [22 empty] | VV | 0
57 | 722235522R00 | Filtr,vod.vnitřní-vnitřní z.IVAR FIV.08412 DN 20 | kus | 1 |  | 0 |  | 0 |  | 0 | 21 | 0 | 0.0004 | 0 | 0 | 0 |  | RTS 20/ II | RTS 20/ I | 0.207 | 0.21 |  | Práce |  |  |  | POL1_
|  | 1 |  | 1 | [22 empty] | VV | 0
58 | 722237662R00 | Klapka zpětná,2xvnitř.závit G DN 20,vod | kus | 1 |  | 0 |  | 0 |  | 0 | 21 | 0 | 0.00023 | 0 | 0 | 0 |  | RTS 20/ II | RTS 20/ I | 0.207 | 0.21 |  | Práce |  |  |  | POL1_
|  | 1 |  | 1 | [22 empty] | VV | 0
59 | 722262211R00 | Vodoměry do 30°C, závitové G 3/4 MN-QN 2,5XN.EBH | kus | 1 |  | 0 |  | 0 |  | 0 | 21 | 0 | 0.00478 | 0 | 0 | 0 |  | RTS 20/ II | RTS 20/ I | 0.393 | 0.39 |  | Práce |  |  |  | POL1_
|  | 1 |  | 1 | [22 empty] | VV | 0
60 | 722280106R00 | Tlaková zkouška vodovodního potrubí DN 32 | m | 43 |  | 0 |  | 0 |  | 0 | 21 | 0 | 0 | 0 | 0 | 0 |  | RTS 20/ II | RTS 20/ I | 0.029 | 1.25 |  | Práce |  |  |  | POL1_
|  | Včetně dodávky vody, uzavření a zabezpečení konců potrubí. | [24 empty] | POP
|  | 43 |  | 43 | [22 empty] | VV | 0
61 | 722290234R00 | Proplach a dezinfekce vodovod.potrubí DN 80 | m | 43 |  | 0 |  | 0 |  | 0 | 21 | 0 | 1e-05 | 0 | 0 | 0 |  | RTS 20/ II | RTS 20/ I | 0.062 | 2.67 |  | Práce |  |  |  | POL1_
|  | Včetně dodání desinfekčního prostředku. | [24 empty] | POP
|  | 43 |  | 43 | [22 empty] | VV | 0
62 | 72226995i | Výtokový ventil na fasádu DN15 se zpětnou klapkou ,přivzdušnění a připojení na hadici | ks | 2 |  | 0 |  | 0 |  | 0 | 21 | 0 | 0 | 0 | 0 | 0 |  | Vlastní | Indiv | 0 | 0 |  | Práce |  |  |  | POL1_
|  | 2 |  | 2 | [22 empty] | VV | 0
63 | 72255 | Systémový prostup deskou (pažnice + těsnící vložka) pro HDPE 100 ,SDR11 d25 | celek | 1 |  | 0 |  | 0 |  | 0 | 21 | 0 | 0 | 0 | 0 | 0 |  | Vlastní | Indiv | 0 | 0 |  | Práce |  |  |  | POL1_
|  | 1 |  | 1 | [22 empty] | VV | 0
64 | 7256 | Montáž a dodávka vodoměrné šachty celoplastové pr.1200 . se vstp.otvorem a poklopem | sestava | 1 |  | 0 |  | 0 |  | 0 | 21 | 0 | 0 | 0 | 0 | 0 |  | Vlastní | Indiv | 0 | 0 |  | Práce |  |  |  | POL1_
|  | 1 |  | 1 | [22 empty] | VV | 0
65 | 998722201R00 | Přesun hmot pro vnitřní vodovod, výšky do 6 m | % |  |  | 0 |  | 0 |  | 0 | 21 | 0 | 0 | 0 | 0 | 0 |  | RTS 20/ II | RTS 20/ I | 0 | 0 |  | Přesun hmot |  |  |  | POL7_
Díl: | 725 | Zařizovací předměty |  |  |  | 0 |  | 0 |  | 0 |  | 0 |  | 0.07 |  | 0 |  |  |  |  | 5.46 | [5 empty] | DIL
66 | 725013128R00 | Kloz.kombi ZTP,nádrž s arm.odpad svislý,bílý | soubor | 1 |  | 0 |  | 0 |  | 0 | 21 | 0 | 0.02822 | 0.03 | 0 | 0 |  | RTS 20/ II | RTS 20/ I | 1.5 | 1.5 |  | Práce |  |  |  | POL1_
|  | 1 |  | 1 | [22 empty] | VV | 0
67 | 725017123R00 | Umyvadlo na šrouby 60 x 45 cm, bílé | soubor | 1 |  | 0 |  | 0 |  | 0 | 21 | 0 | 0.01521 | 0.02 | 0 | 0 |  | RTS 20/ II | RTS 20/ I | 1.189 | 1.19 |  | Práce |  |  |  | POL1_
|  | 1 |  | 1 | [22 empty] | VV | 0
68 | 725017153R00 | Umyvadlo invalidní 64 x 55 cm, bílé | soubor | 1 |  | 0 |  | 0 |  | 0 | 21 | 0 | 0.01701 | 0.02 | 0 | 0 |  | RTS 20/ II | RTS 20/ I | 1.253 | 1.25 |  | Práce |  |  |  | POL1_
|  | 1 |  | 1 | [22 empty] | VV | 0
69 | 725814103R00 | Ventil rohový | soubor | 1 |  | 0 |  | 0 |  | 0 | 21 | 0 | 0.00024 | 0 | 0 | 0 |  | RTS 20/ II | RTS 20/ I | 0.124 | 0.12 |  | Práce |  |  |  | POL1_
|  | 1 |  | 1 | [22 empty] | VV | 0
70 | 725823111RT1 | Baterie umyvadlová stoján. ruční, bez otvír.odpadu standardní | kus | 1 |  | 0 |  | 0 |  | 0 | 21 | 0 | 0.00085 | 0 | 0 | 0 |  | RTS 20/ II | RTS 20/ I | 0.445 | 0.45 |  | Práce |  |  |  | POL1_
|  | 1 |  | 1 | [22 empty] | VV | 0
71 | 725823111RT2 | Baterie umyvadlová stoján. ruční, bez otvír.odpadu pro invalidy | kus | 1 |  | 0 |  | 0 |  | 0 | 21 | 0 | 0.0017 | 0 | 0 | 0 |  | RTS 20/ II | RTS 20/ I | 0.445 | 0.45 |  | Práce |  |  |  | POL1_
|  | 1 |  | 1 | [22 empty] | VV | 0
72 | 725860107R00 | Uzávěrka zápachová umyvadlová T 1015,D 40 | kus | 1 |  | 0 |  | 0 |  | 0 | 21 | 0 | 0.00041 | 0 | 0 | 0 |  | RTS 20/ II | RTS 20/ I | 0.246 | 0.25 |  | Práce |  |  |  | POL1_
|  | 1 |  | 1 | [22 empty] | VV | 0
73 | 725860109R00 | Uzávěrka zápachová umyvadlová T 1016,D 40 pro invalidy | kus | 1 |  | 0 |  | 0 |  | 0 | 21 | 0 | 0.00042 | 0 | 0 | 0 |  | RTS 20/ II | RTS 20/ I | 0.246 | 0.25 |  | Práce |  |  |  | POL1_
|  | 1 |  | 1 | [22 empty] | VV | 0
74 | 998725201R00 | Přesun hmot pro zařizovací předměty, výšky do 6 m | % |  |  | 0 |  | 0 |  | 0 | 21 | 0 | 0 | 0 | 0 | 0 |  | RTS 20/ II | RTS 20/ I | 0 | 0 |  | Přesun hmot |  |  |  | POL7_
Díl: | M21 | Elektromontáže |  |  |  | 0 |  | 0 |  | 0 |  | 0 |  | 0 |  | 0 |  |  |  |  | 0 | [5 empty] | DIL
75 | 210 | Eleketroinstalace | celek | 1 |  | 0 |  | 0 |  | 0 | 21 | 0 | 0 | 0 | 0 | 0 |  | Vlastní | Indiv | 0 | 0 |  | Práce |  |  |  | POL1_
|  | 1 |  | 1 | [22 empty] | VV | 0
[25 empty] | 15 | 21 | DPH
| Celkem |  |  |  |  | 0 | [18 empty] | 0 | 0 | SUM
Poznámky uchazeče k zadání
POPUZIV
END
Note on S6: Jedná se o informaci, zda se jedná o položku, která je do rozpočtu zadána z cenové soustavy RTS, nebo vlastní.
Note on T6: Jedná se o název CÚ, která je zadána u položky rozpočtu

## SO 03A,B 082020 Pol (hidden)
Položkový rozpočet | [26 empty] | #TypZaznamu#
S: | 0362 | MULTIFUNKČNÍ HŘIŠTĚ KŘIŽÁTKY | [24 empty] | STA
O: | SO 03A,B | Sociální zázemí,sklad sport.zař.,zázemí multifunkčního hřiště | [21 empty] | STA |  |  | OBJ
R: | 082020 | KONTROLNÍ ROZPOČET | [24 empty] | ROZ
P.č. | Číslo položky | Název položky | MJ | Množství | Cena / MJ | Celkem | Dodávka | Dodávka celk. | Montáž | Montáž celk. | DPH | Cena s DPH | Hmotnost / MJ | Hmotnost celk.(t) | Dem. hmotnost / MJ | Dem. hmotnost celk.(t) | Ceník | Cen. soustava / platnost | Cenová úroveň | Nhod / MJ | Nhod celk. | Dodavatel | Typ položky
Díl: | 1 | Zemní práce |  |  |  | 0 |  | 0 |  | 0 |  | 0 |  | 0 |  | 0 |  |  |  |  | 63.02 | [5 empty] | DIL
1 | 131301110R00 | Hloubení nezapaž. jam hor.4 do 50 m3, STROJNĚ | m3 | 10.125 |  | 0 |  | 0 |  | 0 | 21 | 0 | 0 | 0 | 0 | 0 |  | RTS 20/ II | RTS 20/ I | 0.31 | 3.14 |  | Práce |  |  |  | POL1_
|  | 4,5*4,5*0,5 |  | 10.125 | [22 empty] | VV | 0
2 | 131301119R00 | Příplatek za lepivost - hloubení nezap.jam v hor.4 | m3 | 10.125 |  | 0 |  | 0 |  | 0 | 21 | 0 | 0 | 0 | 0 | 0 |  | RTS 20/ II | RTS 20/ I | 0.1024 | 1.04 |  | Práce |  |  |  | POL1_
|  | 4,5*4,5*0,5 |  | 10.125 | [22 empty] | VV | 0
3 | 132301110R00 | Hloubení rýh š.do 60 cm v hor.4 do 50 m3,STROJNĚ | m3 | 28.8 |  | 0 |  | 0 |  | 0 | 21 | 0 | 0 | 0 | 0 | 0 |  | RTS 20/ II | RTS 20/ I | 0.495 | 14.26 |  | Práce |  |  |  | POL1_
|  | 14*0,6*0,8*3 |  | 20.16 | [22 empty] | VV | 0
|  | 4,5*0,6*0,8*4 |  | 8.64 | [22 empty] | VV | 0
4 | 132301119R00 | Přípl.za lepivost,hloubení rýh 60 cm,hor.4,STROJNĚ | m3 | 28.8 |  | 0 |  | 0 |  | 0 | 21 | 0 | 0 | 0 | 0 | 0 |  | RTS 20/ II | RTS 20/ I | 0.6003 | 17.29 |  | Práce |  |  |  | POL1_
|  | 14*0,6*0,8*3 |  | 20.16 | [22 empty] | VV | 0
|  | 4,5*0,6*0,8*4 |  | 8.64 | [22 empty] | VV | 0
5 | 162701105R00 | Vodorovné přemístění výkopku z hor.1-4 do 10000 m | m3 | 38.925 |  | 0 |  | 0 |  | 0 | 21 | 0 | 0 | 0 | 0 | 0 |  | RTS 20/ II | RTS 20/ I | 0.011 | 0.43 |  | Práce |  |  |  | POL1_
|  | 4,5*4,5*0,5 |  | 10.125 | [22 empty] | VV | 0
|  | 14*0,6*0,8*3 |  | 20.16 | [22 empty] | VV | 0
|  | 4,5*0,6*0,8*4 |  | 8.64 | [22 empty] | VV | 0
6 | 167101101R00 | Nakládání výkopku z hor.1-4 v množství do 100 m3 | m3 | 38.925 |  | 0 |  | 0 |  | 0 | 21 | 0 | 0 | 0 | 0 | 0 |  | RTS 20/ II | RTS 20/ I | 0.652 | 25.38 |  | Práce |  |  |  | POL1_
|  | 4,5*4,5*0,5 |  | 10.125 | [22 empty] | VV | 0
|  | 14*0,6*0,8*3 |  | 20.16 | [22 empty] | VV | 0
|  | 4,5*0,6*0,8*4 |  | 8.64 | [22 empty] | VV | 0
7 | 171201201R00 | Uložení sypaniny na skl.-sypanina na výšku přes 2m | m3 | 38.925 |  | 0 |  | 0 |  | 0 | 21 | 0 | 0 | 0 | 0 | 0 |  | RTS 20/ II | RTS 20/ I | 0.009 | 0.35 |  | Práce |  |  |  | POL1_
|  | 4,5*4,5*0,5 |  | 10.125 | [22 empty] | VV | 0
|  | 14*0,6*0,8*3 |  | 20.16 | [22 empty] | VV | 0
|  | 4,5*0,6*0,8*4 |  | 8.64 | [22 empty] | VV | 0
8 | 181101102R00 | Úprava pláně v zářezech v hor. 1-4, se zhutněním | m2 | 63 |  | 0 |  | 0 |  | 0 | 21 | 0 | 0 | 0 | 0 | 0 |  | RTS 20/ II | RTS 20/ I | 0.018 | 1.13 |  | Práce |  |  |  | POL1_
|  | 14*4,5 |  | 63 | [22 empty] | VV | 0
9 | 199000002R00 | Poplatek za skládku horniny 1- 4 | m3 | 38.925 |  | 0 |  | 0 |  | 0 | 21 | 0 | 0 | 0 | 0 | 0 |  | RTS 20/ II | RTS 20/ I | 0 | 0 |  | Práce |  |  |  | POL1_
|  | 4,5*4,5*0,5 |  | 10.125 | [22 empty] | VV | 0
|  | 14*0,6*0,8*3 |  | 20.16 | [22 empty] | VV | 0
|  | 4,5*0,6*0,8*4 |  | 8.64 | [22 empty] | VV | 0
Díl: | 2 | Základy a zvláštní zakládání |  |  |  | 0 |  | 0 |  | 0 |  | 0 |  | 30.89 |  | 0 |  |  |  |  | 30.5 | [5 empty] | DIL
10 | 274321411R00 | Železobeton základových pasů C 25/30 | m3 | 11.84 |  | 0 |  | 0 |  | 0 | 21 | 0 | 2.525 | 29.9 | 0 | 0 |  | RTS 20/ II | RTS 20/ I | 0.48 | 5.68 |  | Práce |  |  |  | POL1_
|  | 14*0,6*0,6 |  | 5.04 | [22 empty] | VV | 0
|  | 4,5*0,6*0,6*4 |  | 6.48 | [22 empty] | VV | 0
|  | 0,4*0,4*0,25*8 |  | 0.32 | [22 empty] | VV | 0
11 | 274352111R00 | Bednění stěn základových pasů zabudované ztracené | m2 | 3.2 |  | 0 |  | 0 |  | 0 | 21 | 0 | 0.01106 | 0.04 | 0 | 0 |  | RTS 20/ II | RTS 20/ I | 0.575 | 1.84 |  | Práce |  |  |  | POL1_
|  | 0,4*4*0,25*8 |  | 3.2 | [22 empty] | VV | 0
12 | 274354022R00 | Bednění prostupu základem do 0,02 m2, dl. 0,5 m | kus | 2 |  | 0 |  | 0 |  | 0 | 21 | 0 | 0.00141 | 0 | 0 | 0 |  | RTS 20/ II | RTS 20/ I | 0.4 | 0.8 |  | Práce |  |  |  | POL1_
|  | 2 |  | 2 | [22 empty] | VV | 0
13 | 274361821R00 | Výztuž základ. pasů z betonářské oceli 10505 (R) | t | 0.55 |  | 0 |  | 0 |  | 0 | 21 | 0 | 1.0212 | 0.56 | 0 | 0 |  | RTS 20/ II | RTS 20/ I | 23.531 | 12.94 |  | Práce |  |  |  | POL1_
|  | 22*0,025 |  | 0.55 | [22 empty] | VV | 0
14 | 289971211R00 | Zřízení vrstvy z geotextilie sklon do 1:5 š.do 3 m | m2 | 63 |  | 0 |  | 0 |  | 0 | 21 | 0 | 3e-05 | 0 | 0 | 0 |  | RTS 20/ II | RTS 20/ I | 0.044 | 2.77 |  | Práce |  |  |  | POL1_
|  | 14*4,5 |  | 63 | [22 empty] | VV | 0
15 | 317941121R00 | Osazení ocelových válcovaných nosníků do č.12 | t | 0.356 |  | 0 |  | 0 |  | 0 | 21 | 0 | 0.01954 | 0.01 | 0 | 0 |  | RTS 20/ II | RTS 20/ I | 18.175 | 6.47 |  | Práce |  |  |  | POL1_
|  | 20*0,0178 |  | 0.356 | [22 empty] | VV | 0
16 | 13335666R | Úhelník nerovnoramenný L jakost S235 120x80x8 mm 11375 | t | 0.38448 |  | 0 |  | 0 |  | 0 | 21 | 0 | 1 | 0.38 | 0 | 0 | SPCM | RTS 20/ II | RTS 20/ I | 0 | 0 |  | Specifikace |  |  |  | POL3_
|  | 20*0,0178*1,08 |  | 0.38448 | [22 empty] | VV | 0
Díl: | 3 | Svislé a kompletní konstrukce |  |  |  | 0 |  | 0 |  | 0 |  | 0 |  | 4.01 |  | 0 |  |  |  |  | 5.58 | [5 empty] | DIL
17 | 311112120RT3 | Stěna z tvárnic ztraceného bednění, tl. 15 cm zalití tvárnic betonem C 20/25 | m2 | 8 |  | 0 |  | 0 |  | 0 | 21 | 0 | 0.50065 | 4.01 | 0 | 0 |  | RTS 20/ II | RTS 20/ I | 0.698 | 5.58 |  | Práce |  |  |  | POL1_
|  | 16*0,5 |  | 8 | [22 empty] | VV | 0
Díl: | 5 | Komunikace |  |  |  | 0 |  | 0 |  | 0 |  | 0 |  | 0 |  | 0 |  |  |  |  | 0 | [5 empty] | DIL
18 | 596811111R00 | Kladení dlaždic kom.pro pěší, lože z kameniva těž. kladecí vrstva 30 mm | m2 | 0 |  | 0 |  | 0 |  | 0 | 21 | 0 | 0.072 | 0 | 0 | 0 |  | RTS 20/ II | RTS 20/ I | 0.375 | 0 |  | Práce |  |  |  | POL1_
|  | započteno v SO 04 : 0 | [24 empty] | VV | 0
19 | 592453330R | Dlaždice betonová 40x40x8 cm hladká ( vyskládaná z několika druhů dlažby) | m2 | 0 |  | 0 |  | 0 |  | 0 | 21 | 0 | 0.173 | 0 | 0 | 0 | SPCM | RTS 20/ II | RTS 20/ I | 0 | 0 |  | Specifikace |  |  |  | POL3_
|  | započtenov SO 04 : | [24 empty] | VV | 0
Díl: | 63 | Podlahy a podlahové konstrukce |  |  |  | 0 |  | 0 |  | 0 |  | 0 |  | 28.25 |  | 0 |  |  |  |  | 28.24 | [5 empty] | DIL
20 | 271531111R00 | Polštář základu z kameniva hr. drceného | m3 | 10.125 |  | 0 |  | 0 |  | 0 | 21 | 0 | 2.16 | 21.87 | 0 | 0 |  | RTS 20/ II | RTS 20/ I | 1.085 | 10.99 |  | Práce |  |  |  | POL1_
|  | 4,5*4,5*0,5 |  | 10.125 | [22 empty] | VV | 0
21 | 289970111R00 | Vrstva geotextilie Geofiltex 300g/m2 | m2 | 63 |  | 0 |  | 0 |  | 0 | 21 | 0 | 0.0005 | 0.03 | 0 | 0 |  | RTS 20/ II | RTS 20/ I | 0.094 | 5.92 |  | Práce |  |  |  | POL1_
|  | 14*4,5 |  | 63 | [22 empty] | VV | 0
22 | 631315621R00 | Mazanina betonová tl. 12 - 24 cm C 20/25 | m3 | 2.4 |  | 0 |  | 0 |  | 0 | 21 | 0 | 2.525 | 6.06 | 0 | 0 |  | RTS 20/ II | RTS 20/ I | 2.317 | 5.56 |  | Práce |  |  |  | POL1_
|  | Včetně vytvoření dilatačních spár, bez zaplnění. | [24 empty] | POP
|  | 16*0,15 |  | 2.4 | [22 empty] | VV | 0
23 | 631319175R00 | Příplatek za stržení povrchu mazaniny tl. 24 cm | m3 | 2.4 |  | 0 |  | 0 |  | 0 | 21 | 0 | 0 | 0 | 0 | 0 |  | RTS 20/ II | RTS 20/ I | 0.205 | 0.49 |  | Práce |  |  |  | POL1_
|  | 16*0,15 |  | 2.4 | [22 empty] | VV | 0
24 | 631351101R00 | Bednění stěn, rýh a otvorů v podlahách - zřízení | m2 | 2.4 |  | 0 |  | 0 |  | 0 | 21 | 0 | 0.0141 | 0.03 | 0 | 0 |  | RTS 20/ II | RTS 20/ I | 0.396 | 0.95 |  | Práce |  |  |  | POL1_
|  | 16*0,15 |  | 2.4 | [22 empty] | VV | 0
25 | 631351102R00 | Bednění stěn, rýh a otvorů v podlahách -odstranění | m2 | 2.4 |  | 0 |  | 0 |  | 0 | 21 | 0 | 0 | 0 | 0 | 0 |  | RTS 20/ II | RTS 20/ I | 0.24 | 0.58 |  | Práce |  |  |  | POL1_
|  | 16*0,15 |  | 2.4 | [22 empty] | VV | 0
26 | 631361921RT8 | Výztuž mazanin svařovanou sítí průměr drátu 8,0, oka 100/100 mm KY81 | t | 0.2464 |  | 0 |  | 0 |  | 0 | 21 | 0 | 1.0662 | 0.26 | 0 | 0 |  | RTS 20/ II | RTS 20/ I | 15.231 | 3.75 |  | Práce |  |  |  | POL1_
|  | 16*0,0077*2 |  | 0.2464 | [22 empty] | VV | 0
Díl: | 64 | Výplně otvorů |  |  |  | 0 |  | 0 |  | 0 |  | 0 |  | 0.09 |  | 0 |  |  |  |  | 0 | [5 empty] | DIL
27 | 640001 | Montáž a dodávka dveří vč.rámu 1600x2525 ozn. D1 | ks | 1 |  | 0 |  | 0 |  | 0 | 21 | 0 | 0.03 | 0.03 | 0 | 0 |  | Vlastní | Indiv | 0 | 0 |  | Práce |  |  |  | POL1_
|  | 1 |  | 1 | [22 empty] | VV | 0
28 | 640002 | Montáž a dodávka dveří 800x2525 vč.rámu ozn. D2 | ks | 1 |  | 0 |  | 0 |  | 0 | 21 | 0 | 0.025 | 0.03 | 0 | 0 |  | Vlastní | Indiv | 0 | 0 |  | Práce |  |  |  | POL1_
|  | 1 |  | 1 | [22 empty] | VV | 0
29 | 640003 | Montáž a dodávka dveří 800x2525 vč.rámu ozn. D3 | ks | 1 |  | 0 |  | 0 |  | 0 | 21 | 0 | 0.025 | 0.03 | 0 | 0 |  | Vlastní | Indiv | 0 | 0 |  | Práce |  |  |  | POL1_
|  | 1 |  | 1 | [22 empty] | VV | 0
Díl: | 94 | Lešení a stavební výtahy |  |  |  | 0 |  | 0 |  | 0 |  | 0 |  | 0.06 |  | 0 |  |  |  |  | 8.5 | [5 empty] | DIL
30 | 941955001R00 | Lešení lehké pomocné, výška podlahy do 1,2 m | m2 | 48 |  | 0 |  | 0 |  | 0 | 21 | 0 | 0.00121 | 0.06 | 0 | 0 |  | RTS 20/ II | RTS 20/ I | 0.177 | 8.5 |  | Práce |  |  |  | POL1_
|  | 4*12 |  | 48 | [22 empty] | VV | 0
Díl: | 95 | Dokončovací konstrukce na pozemních stavbách |  |  |  | 0 |  | 0 |  | 0 |  | 0 |  | 0.07 |  | 0 |  |  |  |  | 8.94 | [5 empty] | DIL
31 | 952901411R00 | Vyčištění ostatních objektů | m2 | 49.9344 |  | 0 |  | 0 |  | 0 | 21 | 0 | 0 | 0 | 0 | 0 |  | RTS 20/ II | RTS 20/ I | 0.139 | 6.94 |  | Práce |  |  |  | POL1_
|  | 12,12*4,12 |  | 49.9344 | [22 empty] | VV | 0
32 | 953942121R00 | Osazení ochranných úhelníků | kus | 8 |  | 0 |  | 0 |  | 0 | 21 | 0 | 0.00468 | 0.04 | 0 | 0 |  | RTS 20/ II | RTS 20/ I | 0.25 | 2 |  | Práce |  |  |  | POL1_
|  | 8 |  | 8 | [22 empty] | VV | 0
33 | 13331734R | Úhelník rovnoramenný L jakost S235 60x 60x 8 mm 11375 | t | 0.0273 |  | 0 |  | 0 |  | 0 | 21 | 0 | 1 | 0.03 | 0 | 0 | SPCM | RTS 20/ II | RTS 20/ I | 0 | 0 |  | Specifikace |  |  |  | POL3_
|  | (0,8+0,8+1,6)*0,0079*1,08 |  | 0.0273 | [22 empty] | VV | 0
Díl: | 99 | Staveništní přesun hmot |  |  |  | 0 |  | 0 |  | 0 |  | 0 |  | 0 |  | 0 |  |  |  |  | 6.15 | [5 empty] | DIL
34 | 998014011R00 | Přesun hmot, budovy mont. jednopodl. s pláštěm | t | 63.3553 |  | 0 |  | 0 |  | 0 | 21 | 0 | 0 | 0 | 0 | 0 |  | RTS 20/ II | RTS 20/ I | 0.097 | 6.15 |  | Přesun hmot |  |  |  | POL7_
Díl: | 712 | Povlakové krytiny |  |  |  | 0 |  | 0 |  | 0 |  | 0 |  | 0.2 |  | 0 |  |  |  |  | 69.46 | [5 empty] | DIL
35 | 712373121R00 | Krytina střech do 10° fólie, 6 kotev/m2,ocel,dřevo | m2 | 63 |  | 0 |  | 0 |  | 0 | 21 | 0 | 0 | 0 | 0 | 0 |  | RTS 20/ II | RTS 20/ I | 0.9146 | 57.62 |  | Práce |  |  |  | POL1_
|  | včetně ukotvení k podkladu hmoždinkami, svaření všech spojů a překrytí kotev fólií. | [24 empty] | POP
|  | 14*4,5 |  | 63 | [22 empty] | VV | 0
36 | 712378003R00 | Atiková okapnice RŠ 250 mm | m | 47 |  | 0 |  | 0 |  | 0 | 21 | 0 | 0.00184 | 0.09 | 0 | 0 |  | RTS 20/ II | RTS 20/ I | 0.252 | 11.84 |  | Práce |  |  |  | POL1_
|  | Úprava délky a připevnění okapnice natloukacími hmoždinkami včetně dodávky okapnice. | [24 empty] | POP
|  | 47 |  | 47 | [22 empty] | VV | 0
37 | 71298564ik | Montáž a dodávka hliníkových krokevních profilů 80x60 mm kotvené do obvodového rámu | m | 124 |  | 0 |  | 0 |  | 0 | 21 | 0 | 0 | 0 | 0 | 0 |  | Vlastní | Indiv | 0 | 0 |  | Práce |  |  |  | POL1_
|  | 4*21 |  | 84 | [22 empty] | VV | 0
|  | 12+12+4+4+4+4 |  | 40 | [22 empty] | VV | 0
38 | 28329029R | Fólie hydroizolační Mapeplan T M 1,8 mm š. 2100 mm mechanicky kotvená | m2 | 75.6 |  | 0 |  | 0 |  | 0 | 21 | 0 | 0.0015 | 0.11 | 0 | 0 | SPCM | RTS 20/ II | RTS 20/ I | 0 | 0 |  | Specifikace |  |  |  | POL3_
|  | 14*4,5*1,2 |  | 75.6 | [22 empty] | VV | 0
39 | 998712201R00 | Přesun hmot pro povlakové krytiny, výšky do 6 m | % |  |  | 0 |  | 0 |  | 0 | 21 | 0 | 0 | 0 | 0 | 0 |  | RTS 20/ II | RTS 20/ I | 0 | 0 |  | Přesun hmot |  |  |  | POL7_
Díl: | 762 | Konstrukce tesařské |  |  |  | 0 |  | 0 |  | 0 |  | 0 |  | 5.56 |  | 0 |  |  |  |  | 193.51 | [5 empty] | DIL
40 | 713135112RS1 | Montáž difúzní fólie na stěny, s přelepením spojů včetně dodávky fólie černá | m2 | 49.8 |  | 0 |  | 0 |  | 0 | 21 | 0 | 0.00025 | 0.01 | 0 | 0 |  | RTS 20/ II | RTS 20/ I | 0.15 | 7.47 |  | Práce |  |  |  | POL1_
|  | OP1 : | [24 empty] | VV | 0
|  | 4*2,75*4 |  | 44 | [22 empty] | VV | 0
|  | -1,7*2 |  | -3.4 | [22 empty] | VV | 0
|  | -0,9*2 |  | -1.8 | [22 empty] | VV | 0
[27 empty] | VV | 0
|  | OP2 : | [24 empty] | VV | 0
|  | 4*2,75 |  | 11 | [22 empty] | VV | 0
41 | 762341220R00 | M. bedn.střech rovn. z aglomer.desek šroubováním | m2 | 63 |  | 0 |  | 0 |  | 0 | 21 | 0 | 0 | 0 | 0 | 0 |  | RTS 20/ II | RTS 20/ I | 0.292 | 18.4 |  | Práce |  |  |  | POL1_
|  | 14*4,5 |  | 63 | [22 empty] | VV | 0
42 | 762395000R00 | Spojovací a ochranné prostředky pro střechy | m3 | 1.386 |  | 0 |  | 0 |  | 0 | 21 | 0 | 0.02357 | 0.03 | 0 | 0 |  | RTS 20/ II | RTS 20/ I | 0 | 0 |  | Práce |  |  |  | POL1_
|  | 14*4,5*0,022 |  | 1.386 | [22 empty] | VV | 0
43 | 762712130RT2 | Montáž vázaných konstrukcí hraněných do 288 cm2 včetně dodávky řeziva, hranoly KVH | m | 225.2 |  | 0 |  | 0 |  | 0 | 21 | 0 | 0.01918 | 4.32 | 0 | 0 |  | RTS 20/ II | RTS 20/ I | 0.679 | 152.91 |  | Práce |  |  |  | POL1_
|  | 2,75*12 |  | 33 | [22 empty] | VV | 0
|  | 12+12+4+4+4+4 |  | 40 | [22 empty] | VV | 0
|  | 40 |  | 40 | [22 empty] | VV | 0
|  | 10*7 |  | 70 | [22 empty] | VV | 0
|  | 7*2,75 |  | 19.25 | [22 empty] | VV | 0
|  | 3*2,75 |  | 8.25 | [22 empty] | VV | 0
|  | 12+2,7 |  | 14.7 | [22 empty] | VV | 0
44 | 762795000R00 | Spojovací prostředky pro vázané konstrukce | m3 | 6.5 |  | 0 |  | 0 |  | 0 | 21 | 0 | 0.0291 | 0.19 | 0 | 0 |  | RTS 20/ II | RTS 20/ I | 0 | 0 |  | Práce |  |  |  | POL1_
|  | 6,5 |  | 6.5 | [22 empty] | VV | 0
45 | 762911111R00 | Impregnace řeziva máčením | m2 | 128.1 |  | 0 |  | 0 |  | 0 | 21 | 0 | 6e-05 | 0.01 | 0 | 0 |  | RTS 20/ II | RTS 20/ I | 0 | 0 |  | Práce |  |  |  | POL1_
|  | 183*0,7 |  | 128.1 | [22 empty] | VV | 0
46 | 762132135Rik | Montáž bednění stěn, thermoborovice | m2 | 49.8 |  | 0 |  | 0 |  | 0 | 21 | 0 | 0.00016 | 0.01 | 0 | 0 |  | Vlastní | RTS 20/ I | 0.176 | 8.76 |  | Práce |  |  |  | POL1_
|  | OP1 : | [24 empty] | VV | 0
|  | 4*2,75*4 |  | 44 | [22 empty] | VV | 0
|  | -1,7*2 |  | -3.4 | [22 empty] | VV | 0
|  | -0,9*2 |  | -1.8 | [22 empty] | VV | 0
[27 empty] | VV | 0
|  | OP2 : | [24 empty] | VV | 0
|  | 4*2,75 |  | 11 | [22 empty] | VV | 0
47 | 762421130ik | Montáž obložení stropů | m2 | 1.2 |  | 0 |  | 0 |  | 0 | 21 | 0 | 0.00016 | 0 | 0 | 0 |  | Vlastní | RTS 20/ I | 0.205 | 0.25 |  | Práce |  |  |  | POL1_
|  | 1,2 |  | 1.2 | [22 empty] | VV | 0
48 | 76758610ik | Nosný rošt z AL profilů 40x40 s komaxit.povrchovou úpravou | m2 | 11 |  | 0 |  | 0 |  | 0 | 21 | 0 | 0.00265 | 0.03 | 0 | 0 |  | Vlastní | RTS 20/ I | 0.52 | 5.72 |  | Práce |  |  |  | POL1_
|  | Dodávka a montáž hlavního profilu, příčných profilů, obvodového profilu a zavěšovacího prvku. | [24 empty] | POP
|  | OP2 : 4*2,75 |  | 11 | [22 empty] | VV | 0
49 | 60726122R | Deska dřevoštěpková OSB 3 B - 4PD tl. 22 mm | m2 | 69.3 |  | 0 |  | 0 |  | 0 | 21 | 0 | 0.0139 | 0.96 | 0 | 0 | SPCM | RTS 20/ II | RTS 20/ I | 0 | 0 |  | Specifikace |  |  |  | POL3_
|  | 14*4,5*1,1 |  | 69.3 | [22 empty] | VV | 0
50 | 611555 | Dodávka thermoborovice obklad | m2 | 56.5 |  | 0 |  | 0 |  | 0 | 21 | 0 | 0 | 0 | 0 | 0 |  | Vlastní | Indiv | 0 | 0 |  | Specifikace |  |  |  | POL3_
|  | OP1 : | [24 empty] | VV | 0
|  | 4*2,75*4 |  | 44 | [22 empty] | VV | 0
|  | -1,7*2 |  | -3.4 | [22 empty] | VV | 0
|  | -0,9*2 |  | -1.8 | [22 empty] | VV | 0
[27 empty] | VV | 0
|  | OP2 : | [24 empty] | VV | 0
|  | 4*2,75 |  | 11 | [22 empty] | VV | 0
[27 empty] | VV | 0
|  | WC : 1,2 |  | 1.2 | [22 empty] | VV | 0
|  | prořez : | [24 empty] | VV | 0
|  | 0,55*10 |  | 5.5 | [22 empty] | VV | 0
51 | 998762202R00 | Přesun hmot pro tesařské konstrukce, výšky do 12 m | % |  |  | 0 |  | 0 |  | 0 | 21 | 0 | 0 | 0 | 0 | 0 |  | RTS 20/ II | RTS 20/ I | 0 | 0 |  | Přesun hmot |  |  |  | POL7_
Díl: | 766 | Konstrukce truhlářské |  |  |  | 0 |  | 0 |  | 0 |  | 0 |  | 0.01 |  | 0 |  |  |  |  | 35.34 | [5 empty] | DIL
52 | 766414143R00 | Obložení stěn pl. do 5 m2, deskami nad 1,5 m2 | m2 | 66.3 |  | 0 |  | 0 |  | 0 | 21 | 0 | 0.00018 | 0.01 | 0 | 0 |  | RTS 20/ II | RTS 20/ I | 0.533 | 35.34 |  | Práce |  |  |  | POL1_
|  | Včetně našroubování soklu. | [24 empty] | POP
|  | OP1 : | [24 empty] | VV | 0
|  | 4*2,75*4 |  | 44 | [22 empty] | VV | 0
|  | -1,7*2 |  | -3.4 | [22 empty] | VV | 0
|  | -0,9*2 |  | -1.8 | [22 empty] | VV | 0
[27 empty] | VV | 0
|  | VS1 : | [24 empty] | VV | 0
|  | 4*2,75*2 |  | 22 | [22 empty] | VV | 0
|  | 1*2,75*2 |  | 5.5 | [22 empty] | VV | 0
53 | 6119894ik | Dodávka kompaktní desky | m2 | 73.3 |  | 0 |  | 0 |  | 0 | 21 | 0 | 0 | 0 | 0 | 0 |  | Vlastní | Indiv | 0 | 0 |  | Specifikace |  |  |  | POL3_
|  | OP1 : | [24 empty] | VV | 0
|  | 4*2,75*4 |  | 44 | [22 empty] | VV | 0
|  | -1,7*2 |  | -3.4 | [22 empty] | VV | 0
|  | -0,9*2 |  | -1.8 | [22 empty] | VV | 0
[27 empty] | VV | 0
|  | VS1 : | [24 empty] | VV | 0
|  | 4*2,75*2 |  | 22 | [22 empty] | VV | 0
|  | 1*2,75*2 |  | 5.5 | [22 empty] | VV | 0
[27 empty] | VV | 0
|  | prořez : | [24 empty] | VV | 0
|  | 0,7*10 |  | 7 | [22 empty] | VV | 0
54 | 998766201R00 | Přesun hmot pro truhlářské konstr., výšky do 6 m | % |  |  | 0 |  | 0 |  | 0 | 21 | 0 | 0 | 0 | 0 | 0 |  | RTS 20/ II | RTS 20/ I | 0 | 0 |  | Přesun hmot |  |  |  | POL7_
Díl: | 767 | Konstrukce zámečnické |  |  |  | 0 |  | 0 |  | 0 |  | 0 |  | 0.43 |  | 0 |  |  |  |  | 32.76 | [5 empty] | DIL
55 | 767586104R00 | Nosný rošt z hliníkovývh krokevních profilů 80x60 mm systémově kotvené do syst.obvodového rámu | m2 | 63 |  | 0 |  | 0 |  | 0 | 21 | 0 | 0.0069 | 0.43 | 0 | 0 |  | RTS 20/ II | Indiv | 0.52 | 32.76 |  | Práce |  |  |  | POL1_
|  | Dodávka a montáž obvodového profilu, pomocného profilu a zavěšovacího prvku. | [24 empty] | POP
|  | 14*4,5 |  | 63 | [22 empty] | VV | 0
56 | 998767201R00 | Přesun hmot pro zámečnické konstr., výšky do 6 m | % |  |  | 0 |  | 0 |  | 0 | 21 | 0 | 0 | 0 | 0 | 0 |  | RTS 20/ II | RTS 20/ I | 0 | 0 |  | Přesun hmot |  |  |  | POL7_
Díl: | 777 | Podlahy ze syntetických hmot |  |  |  | 0 |  | 0 |  | 0 |  | 0 |  | 0.11 |  | 0 |  |  |  |  | 5.78 | [5 empty] | DIL
57 | 777101101R00 | Příprava podkladu - vysávání podlah prům.vysavačem | m2 | 14 |  | 0 |  | 0 |  | 0 | 21 | 0 | 0 | 0 | 0 | 0 |  | RTS 20/ II | RTS 20/ I | 0.016 | 0.22 |  | Práce |  |  |  | POL1_
|  | 14 |  | 14 | [22 empty] | VV | 0
58 | 777315166R00 | Podlahy epoxidové stěrky | m2 | 14 |  | 0 |  | 0 |  | 0 | 21 | 0 | 0.00807 | 0.11 | 0 | 0 |  | RTS 20/ II | RTS 20/ I | 0.385 | 5.39 |  | Práce |  |  |  | POL1_
|  | včetně dvousložkové epoxidové penetrace. | [24 empty] | POP
|  | 14 |  | 14 | [22 empty] | VV | 0
59 | 998777101R00 | Přesun hmot pro podlahy syntetické, výšky do 6 m | t | 0.11298 |  | 0 |  | 0 |  | 0 | 21 | 0 | 0 | 0 | 0 | 0 |  | RTS 20/ II | RTS 20/ I | 1.499 | 0.17 |  | Přesun hmot |  |  |  | POL7_
Díl: | 783 | Nátěry |  |  |  | 0 |  | 0 |  | 0 |  | 0 |  | 0.01 |  | 0 |  |  |  |  | 14.06 | [5 empty] | DIL
60 | 783626211R00 | Nátěr truhlářských výrobků lazurovací 2x | m2 | 46.86 |  | 0 |  | 0 |  | 0 | 21 | 0 | 0.00032 | 0.01 | 0 | 0 |  | RTS 20/ II | RTS 20/ I | 0.3 | 14.06 |  | Práce |  |  |  | POL1_
|  | včetně montáže, dodávkya demontáže lešení. | [24 empty] | POP
|  | podhled OSB : 13,9 |  | 13.9 | [22 empty] | VV | 0
|  | 8*4,12 |  | 32.96 | [22 empty] | VV | 0
Díl: | M21 | Elektromontáže |  |  |  | 0 |  | 0 |  | 0 |  | 0 |  | 0.04 |  | 0 |  |  |  |  | 5.85 | [5 empty] | DIL
61 | 210220021RT1 | Vedení uzemňovací v zemi FeZn do 120 mm2 vč.svorek včetně pásku FeZn 30 x 4 mm | m | 45 |  | 0 |  | 0 |  | 0 | 21 | 0 | 0.00099 | 0.04 | 0 | 0 |  | RTS 20/ II | RTS 20/ I | 0.13 | 5.85 |  | Práce |  |  |  | POL1_
|  | včetně montáže svorek spojovacích, odbočných, upevňovacích a spojovacího materiálu. | [24 empty] | POP
|  | 14+14+4,5+4,5+8 |  | 45 | [22 empty] | VV | 0
[25 empty] | 15 | 21 | DPH
| Celkem |  |  |  |  | 0 | [18 empty] | 0 | 0 | SUM
Poznámky uchazeče k zadání
POPUZIV
END
Note on S6: Jedná se o informaci, zda se jedná o položku, která je do rozpočtu zadána z cenové soustavy RTS, nebo vlastní.
Note on T6: Jedná se o název CÚ, která je zadána u položky rozpočtu

## SO 04 082020 Pol (hidden)
Položkový rozpočet | [26 empty] | #TypZaznamu#
S: | 0362 | MULTIFUNKČNÍ HŘIŠTĚ KŘIŽÁTKY | [24 empty] | STA
O: | SO 04 | Betonová dlažba | [21 empty] | STA |  |  | OBJ
R: | 082020 | KONTROLNÍ ROZPOČET | [24 empty] | ROZ
P.č. | Číslo položky | Název položky | MJ | Množství | Cena / MJ | Celkem | Dodávka | Dodávka celk. | Montáž | Montáž celk. | DPH | Cena s DPH | Hmotnost / MJ | Hmotnost celk.(t) | Dem. hmotnost / MJ | Dem. hmotnost celk.(t) | Ceník | Cen. soustava / platnost | Cenová úroveň | Nhod / MJ | Nhod celk. | Dodavatel | Typ položky
Díl: | 1 | Zemní práce |  |  |  | 0 |  | 0 |  | 0 |  | 0 |  | 0 |  | 0 |  |  |  |  | 54.52 | [5 empty] | DIL
1 | 131301111R00 | Hloubení nezapaž. jam hor.4 do 100 m3, STROJNĚ | m3 | 54.5 |  | 0 |  | 0 |  | 0 | 21 | 0 | 0 | 0 | 0 | 0 |  | RTS 20/ II | RTS 20/ I | 0.19 | 10.36 |  | Práce |  |  |  | POL1_
|  | 109*0,5 |  | 54.5 | [22 empty] | VV | 0
2 | 131301119R00 | Příplatek za lepivost - hloubení nezap.jam v hor.4 | m3 | 54.5 |  | 0 |  | 0 |  | 0 | 21 | 0 | 0 | 0 | 0 | 0 |  | RTS 20/ II | RTS 20/ I | 0.1024 | 5.58 |  | Práce |  |  |  | POL1_
|  | 109*0,5 |  | 54.5 | [22 empty] | VV | 0
3 | 162701105R00 | Vodorovné přemístění výkopku z hor.1-4 do 10000 m | m3 | 54.5 |  | 0 |  | 0 |  | 0 | 21 | 0 | 0 | 0 | 0 | 0 |  | RTS 20/ II | RTS 20/ I | 0.011 | 0.6 |  | Práce |  |  |  | POL1_
|  | 109*0,5 |  | 54.5 | [22 empty] | VV | 0
4 | 167101101R00 | Nakládání výkopku z hor.1-4 v množství do 100 m3 | m3 | 54.5 |  | 0 |  | 0 |  | 0 | 21 | 0 | 0 | 0 | 0 | 0 |  | RTS 20/ II | RTS 20/ I | 0.652 | 35.53 |  | Práce |  |  |  | POL1_
|  | 109*0,5 |  | 54.5 | [22 empty] | VV | 0
5 | 171201201R00 | Uložení sypaniny na skl.-sypanina na výšku přes 2m | m3 | 54.5 |  | 0 |  | 0 |  | 0 | 21 | 0 | 0 | 0 | 0 | 0 |  | RTS 20/ II | RTS 20/ I | 0.009 | 0.49 |  | Práce |  |  |  | POL1_
|  | 109*0,5 |  | 54.5 | [22 empty] | VV | 0
6 | 181101102R00 | Úprava pláně v zářezech v hor. 1-4, se zhutněním | m2 | 109 |  | 0 |  | 0 |  | 0 | 21 | 0 | 0 | 0 | 0 | 0 |  | RTS 20/ II | RTS 20/ I | 0.018 | 1.96 |  | Práce |  |  |  | POL1_
|  | 109 |  | 109 | [22 empty] | VV | 0
7 | 199000002R00 | Poplatek za skládku horniny 1- 4 | m3 | 54.5 |  | 0 |  | 0 |  | 0 | 21 | 0 | 0 | 0 | 0 | 0 |  | RTS 20/ II | RTS 20/ I | 0 | 0 |  | Práce |  |  |  | POL1_
|  | 109*0,5 |  | 54.5 | [22 empty] | VV | 0
Díl: | 5 | Komunikace |  |  |  | 0 |  | 0 |  | 0 |  | 0 |  | 117.63 |  | 0 |  |  |  |  | 49.28 | [5 empty] | DIL
8 | 564221112R00 | Podklad ze štěrkopísku po zhutnění tloušťky 9 cm | m2 | 109 |  | 0 |  | 0 |  | 0 | 21 | 0 | 0.18216 | 19.86 | 0 | 0 |  | RTS 20/ II | RTS 20/ I | 0.024 | 2.62 |  | Práce |  |  |  | POL1_
|  | 109 |  | 109 | [22 empty] | VV | 0
9 | 564731111R00 | Podklad z kameniva drceného vel.8-16 mm,tl. 10 cm | m2 | 109 |  | 0 |  | 0 |  | 0 | 21 | 0 | 0.215 | 23.44 | 0 | 0 |  | RTS 20/ II | RTS 20/ I | 0.025 | 2.73 |  | Práce |  |  |  | POL1_
|  | 109 |  | 109 | [22 empty] | VV | 0
10 | 564761111R00 | Podklad z kameniva drceného vel.16-32 mm,tl. 20 cm | m2 | 109 |  | 0 |  | 0 |  | 0 | 21 | 0 | 0.43 | 46.87 | 0 | 0 |  | RTS 20/ II | RTS 20/ I | 0.028 | 3.05 |  | Práce |  |  |  | POL1_
|  | 109 |  | 109 | [22 empty] | VV | 0
11 | 596811111R00 | Kladení dlaždic kom.pro pěší, lože z kameniva těž. kladecí vrstva 30 mm | m2 | 109 |  | 0 |  | 0 |  | 0 | 21 | 0 | 0.072 | 7.85 | 0 | 0 |  | RTS 20/ II | RTS 20/ I | 0.375 | 40.88 |  | Práce |  |  |  | POL1_
|  | 109 |  | 109 | [22 empty] | VV | 0
12 | 956214 | Osazení a dodávka ocelových obrub | m | 85 |  | 0 |  | 0 |  | 0 | 21 | 0 | 0 | 0 | 0 | 0 |  | Vlastní | Indiv | 0 | 0 |  | Práce |  |  |  | POL1_
|  | 85 |  | 85 | [22 empty] | VV | 0
13 | 592453330R | Dlaždice betonová 40x40x8 cm hladká ( vyskládaná z několika druhů dlažby) viz.projektová dokumentace | m2 | 113.36 |  | 0 |  | 0 |  | 0 | 21 | 0 | 0.173 | 19.61 | 0 | 0 | SPCM | RTS 20/ II | RTS 20/ I | 0 | 0 |  | Specifikace |  |  |  | POL3_
|  | 109*1,04 |  | 113.36 | [22 empty] | VV | 0
Díl: | 99 | Staveništní přesun hmot |  |  |  | 0 |  | 0 |  | 0 |  | 0 |  | 0 |  | 0 |  |  |  |  | 45.87 | [5 empty] | DIL
14 | 998223011R00 | Přesun hmot, pozemní komunikace, kryt dlážděný | t | 117.6197 |  | 0 |  | 0 |  | 0 | 21 | 0 | 0 | 0 | 0 | 0 |  | RTS 20/ II | RTS 20/ I | 0.39 | 45.87 |  | Přesun hmot |  |  |  | POL7_
[25 empty] | 15 | 21 | DPH
| Celkem |  |  |  |  | 0 | [18 empty] | 0 | 0 | SUM
Poznámky uchazeče k zadání
POPUZIV
END
Note on S6: Jedná se o informaci, zda se jedná o položku, která je do rozpočtu zadána z cenové soustavy RTS, nebo vlastní.
Note on T6: Jedná se o název CÚ, která je zadána u položky rozpočtu

## SO 05 082020 Pol (hidden)
Položkový rozpočet | [26 empty] | #TypZaznamu#
S: | 0362 | MULTIFUNKČNÍ HŘIŠTĚ KŘIŽÁTKY | [24 empty] | STA
O: | SO 05 | Herní prvky pro děti | [21 empty] | STA |  |  | OBJ
R: | 082020 | KONTROLNÍ ROZPOČET | [24 empty] | ROZ
P.č. | Číslo položky | Název položky | MJ | Množství | Cena / MJ | Celkem | Dodávka | Dodávka celk. | Montáž | Montáž celk. | DPH | Cena s DPH | Hmotnost / MJ | Hmotnost celk.(t) | Dem. hmotnost / MJ | Dem. hmotnost celk.(t) | Ceník | Cen. soustava / platnost | Cenová úroveň | Nhod / MJ | Nhod celk. | Dodavatel | Typ položky
Díl: | 1 | Zemní práce |  |  |  | 0 |  | 0 |  | 0 |  | 0 |  | 0 |  | 0 |  |  |  |  | 27.02 | [5 empty] | DIL
1 | 131301110R00 | Hloubení nezapaž. jam hor.4 do 50 m3, STROJNĚ | m3 | 9.2521 |  | 0 |  | 0 |  | 0 | 21 | 0 | 0 | 0 | 0 | 0 |  | RTS 20/ II | RTS 20/ I | 0.31 | 2.87 |  | Práce |  |  |  | POL1_
|  | balancio I : | [24 empty] | VV | 0
|  | 2,2*2,63*0,1 |  | 0.5786 | [22 empty] | VV | 0
|  | balancio II : | [24 empty] | VV | 0
|  | 2,2*3,6*0,1 |  | 0.792 | [22 empty] | VV | 0
[27 empty] | VV | 0
|  | bloko III : | [24 empty] | VV | 0
|  | 8,86*6,92*0,1 |  | 6.1311 | [22 empty] | VV | 0
|  | pískoviště : | [24 empty] | VV | 0
|  | (3,37+1,54)*3,1/2*0,23 |  | 1.7504 | [22 empty] | VV | 0
2 | 131301119R00 | Příplatek za lepivost - hloubení nezap.jam v hor.4 | m3 | 9.2521 |  | 0 |  | 0 |  | 0 | 21 | 0 | 0 | 0 | 0 | 0 |  | RTS 20/ II | RTS 20/ I | 0.1024 | 0.95 |  | Práce |  |  |  | POL1_
|  | balancio I : | [24 empty] | VV | 0
|  | 2,2*2,63*0,1 |  | 0.5786 | [22 empty] | VV | 0
|  | balancio II : | [24 empty] | VV | 0
|  | 2,2*3,6*0,1 |  | 0.792 | [22 empty] | VV | 0
|  | bloko III : | [24 empty] | VV | 0
|  | 8,86*6,92*0,1 |  | 6.1311 | [22 empty] | VV | 0
|  | pískoviště : | [24 empty] | VV | 0
|  | (3,37+1,54)*3,1/2*0,23 |  | 1.7504 | [22 empty] | VV | 0
3 | 139601103R00 | Ruční výkop jam, rýh a šachet v hornině tř. 4 | m3 | 4.6058 |  | 0 |  | 0 |  | 0 | 21 | 0 | 0 | 0 | 0 | 0 |  | RTS 20/ II | RTS 20/ I | 4.655 | 21.44 |  | Práce |  |  |  | POL1_
|  | balancio I : | [24 empty] | VV | 0
|  | 0,6*0,6*0,75 |  | 0.27 | [22 empty] | VV | 0
|  | balancio II : | [24 empty] | VV | 0
|  | 0,6*0,6*0,75*2 |  | 0.54 | [22 empty] | VV | 0
|  | bloko III : | [24 empty] | VV | 0
|  | 2,14 |  | 2.14 | [22 empty] | VV | 0
|  | pískoviště : | [24 empty] | VV | 0
|  | 0,5*0,2*0,38*22 |  | 0.836 | [22 empty] | VV | 0
|  | vahadlová houpačka : | [24 empty] | VV | 0
|  | 0,7*1*1,05 |  | 0.735 | [22 empty] | VV | 0
|  | 3,14*0,15*0,15*0,6*2 |  | 0.08478 | [22 empty] | VV | 0
4 | 162701105R00 | Vodorovné přemístění výkopku z hor.1-4 do 10000 m | m3 | 13.8579 |  | 0 |  | 0 |  | 0 | 21 | 0 | 0 | 0 | 0 | 0 |  | RTS 20/ II | RTS 20/ I | 0.011 | 0.15 |  | Práce |  |  |  | POL1_
|  | balancio I : | [24 empty] | VV | 0
|  | 2,2*2,63*0,1 |  | 0.5786 | [22 empty] | VV | 0
|  | balancio II : | [24 empty] | VV | 0
|  | 2,2*3,6*0,1 |  | 0.792 | [22 empty] | VV | 0
[27 empty] | VV | 0
|  | bloko III : | [24 empty] | VV | 0
|  | 8,86*6,92*0,1 |  | 6.1311 | [22 empty] | VV | 0
|  | pískoviště : | [24 empty] | VV | 0
|  | (3,37+1,54)*3,1/2*0,23 |  | 1.7504 | [22 empty] | VV | 0
[27 empty] | VV | 0
|  | balancio I : | [24 empty] | VV | 0
|  | 0,6*0,6*0,75 |  | 0.27 | [22 empty] | VV | 0
|  | balancio II : | [24 empty] | VV | 0
|  | 0,6*0,6*0,75*2 |  | 0.54 | [22 empty] | VV | 0
|  | bloko III : | [24 empty] | VV | 0
|  | 2,14 |  | 2.14 | [22 empty] | VV | 0
|  | pískoviště : | [24 empty] | VV | 0
|  | 0,5*0,2*0,38*22 |  | 0.836 | [22 empty] | VV | 0
|  | vahadlová houpačka : | [24 empty] | VV | 0
|  | 0,7*1*1,05 |  | 0.735 | [22 empty] | VV | 0
|  | 3,14*0,15*0,15*0,6*2 |  | 0.08478 | [22 empty] | VV | 0
5 | 171201201R00 | Uložení sypaniny na skl.-sypanina na výšku přes 2m | m3 | 13.8579 |  | 0 |  | 0 |  | 0 | 21 | 0 | 0 | 0 | 0 | 0 |  | RTS 20/ II | RTS 20/ I | 0.009 | 0.12 |  | Práce |  |  |  | POL1_
|  | balancio I : | [24 empty] | VV | 0
|  | 2,2*2,63*0,1 |  | 0.5786 | [22 empty] | VV | 0
|  | balancio II : | [24 empty] | VV | 0
|  | 2,2*3,6*0,1 |  | 0.792 | [22 empty] | VV | 0
[27 empty] | VV | 0
|  | bloko III : | [24 empty] | VV | 0
|  | 8,86*6,92*0,1 |  | 6.1311 | [22 empty] | VV | 0
|  | pískoviště : | [24 empty] | VV | 0
|  | (3,37+1,54)*3,1/2*0,23 |  | 1.7504 | [22 empty] | VV | 0
[27 empty] | VV | 0
|  | balancio I : | [24 empty] | VV | 0
|  | 0,6*0,6*0,75 |  | 0.27 | [22 empty] | VV | 0
|  | balancio II : | [24 empty] | VV | 0
|  | 0,6*0,6*0,75*2 |  | 0.54 | [22 empty] | VV | 0
|  | bloko III : | [24 empty] | VV | 0
|  | 2,14 |  | 2.14 | [22 empty] | VV | 0
|  | pískoviště : | [24 empty] | VV | 0
|  | 0,5*0,2*0,38*22 |  | 0.836 | [22 empty] | VV | 0
|  | vahadlová houpačka : | [24 empty] | VV | 0
|  | 0,7*1*1,05 |  | 0.735 | [22 empty] | VV | 0
|  | 3,14*0,15*0,15*0,6*2 |  | 0.08478 | [22 empty] | VV | 0
6 | 181101102R00 | Úprava pláně v zářezech v hor. 1-4, se zhutněním | m2 | 82.6277 |  | 0 |  | 0 |  | 0 | 21 | 0 | 0 | 0 | 0 | 0 |  | RTS 20/ II | RTS 20/ I | 0.018 | 1.49 |  | Práce |  |  |  | POL1_
|  | balancio I : | [24 empty] | VV | 0
|  | 2,2*2,63 |  | 5.786 | [22 empty] | VV | 0
|  | balancio II : | [24 empty] | VV | 0
|  | 2,2*3,6 |  | 7.92 | [22 empty] | VV | 0
|  | bloko III : | [24 empty] | VV | 0
|  | 8,86*6,92 |  | 61.3112 | [22 empty] | VV | 0
|  | pískoviště : | [24 empty] | VV | 0
|  | (3,37+1,54)*3,1/2 |  | 7.6105 | [22 empty] | VV | 0
7 | 199000002R00 | Poplatek za skládku horniny 1- 4 | m3 | 13.8579 |  | 0 |  | 0 |  | 0 | 21 | 0 | 0 | 0 | 0 | 0 |  | RTS 20/ II | RTS 20/ I | 0 | 0 |  | Práce |  |  |  | POL1_
|  | balancio I : | [24 empty] | VV | 0
|  | 2,2*2,63*0,1 |  | 0.5786 | [22 empty] | VV | 0
|  | balancio II : | [24 empty] | VV | 0
|  | 2,2*3,6*0,1 |  | 0.792 | [22 empty] | VV | 0
[27 empty] | VV | 0
|  | bloko III : | [24 empty] | VV | 0
|  | 8,86*6,92*0,1 |  | 6.1311 | [22 empty] | VV | 0
|  | pískoviště : | [24 empty] | VV | 0
|  | (3,37+1,54)*3,1/2*0,23 |  | 1.7504 | [22 empty] | VV | 0
[27 empty] | VV | 0
|  | balancio I : | [24 empty] | VV | 0
|  | 0,6*0,6*0,75 |  | 0.27 | [22 empty] | VV | 0
|  | balancio II : | [24 empty] | VV | 0
|  | 0,6*0,6*0,75*2 |  | 0.54 | [22 empty] | VV | 0
|  | bloko III : | [24 empty] | VV | 0
|  | 2,14 |  | 2.14 | [22 empty] | VV | 0
|  | pískoviště : | [24 empty] | VV | 0
|  | 0,5*0,2*0,38*22 |  | 0.836 | [22 empty] | VV | 0
|  | vahadlová houpačka : | [24 empty] | VV | 0
|  | 0,7*1*1,05 |  | 0.735 | [22 empty] | VV | 0
|  | 3,14*0,15*0,15*0,6*2 |  | 0.08478 | [22 empty] | VV | 0
Díl: | 2 | Základy a zvláštní zakládání |  |  |  | 0 |  | 0 |  | 0 |  | 0 |  | 28.3 |  | 0 |  |  |  |  | 10.57 | [5 empty] | DIL
8 | 271531113R00 | Polštář základu z kameniva hr. drceného 16-32 mm | m3 | 7.7167 |  | 0 |  | 0 |  | 0 | 21 | 0 | 2.16 | 16.67 | 0 | 0 |  | RTS 20/ II | RTS 20/ I | 1.085 | 8.37 |  | Práce |  |  |  | POL1_
|  | balancio I : | [24 empty] | VV | 0
|  | 2,2*2,63*0,1 |  | 0.5786 | [22 empty] | VV | 0
|  | balancio II : | [24 empty] | VV | 0
|  | 2,2*3,6*0,1 |  | 0.792 | [22 empty] | VV | 0
|  | bloko III : | [24 empty] | VV | 0
|  | 8,86*6,92*0,1 |  | 6.1311 | [22 empty] | VV | 0
|  | pískoviště : | [24 empty] | VV | 0
|  | 0,2*0,5*0,05*22 |  | 0.11 | [22 empty] | VV | 0
|  | vahadlová houpačka : | [24 empty] | VV | 0
|  | 0,7*1*0,15 |  | 0.105 | [22 empty] | VV | 0
9 | 275313611R00 | Beton základových patek prostý C 16/20 | m3 | 4.6058 |  | 0 |  | 0 |  | 0 | 21 | 0 | 2.525 | 11.63 | 0 | 0 |  | RTS 20/ II | RTS 20/ I | 0.477 | 2.2 |  | Práce |  |  |  | POL1_
|  | balancio I : | [24 empty] | VV | 0
|  | 0,6*0,6*0,75 |  | 0.27 | [22 empty] | VV | 0
|  | balancio II : | [24 empty] | VV | 0
|  | 0,6*0,6*0,75*2 |  | 0.54 | [22 empty] | VV | 0
|  | bloko III : | [24 empty] | VV | 0
|  | 2,14 |  | 2.14 | [22 empty] | VV | 0
|  | pískoviště : | [24 empty] | VV | 0
|  | 0,5*0,2*0,38*22 |  | 0.836 | [22 empty] | VV | 0
|  | vahadlová houpačka : | [24 empty] | VV | 0
|  | 0,7*1*1,05 |  | 0.735 | [22 empty] | VV | 0
|  | 3,14*0,15*0,15*0,6*2 |  | 0.08478 | [22 empty] | VV | 0
10 | 25954 | Osazení kruhové chráničky DN 250 s vytažením | ks | 8 |  | 0 |  | 0 |  | 0 | 21 | 0 | 0 | 0 | 0 | 0 |  | Vlastní | Indiv | 0 | 0 |  | Práce |  |  |  | POL1_
|  | 8 |  | 8 | [22 empty] | VV | 0
11 | 25955 | Osazení kruhové chráničky DN 200 s vytažením | ks | 1 |  | 0 |  | 0 |  | 0 | 21 | 0 | 0 | 0 | 0 | 0 |  | Vlastní | Indiv | 0 | 0 |  | Práce |  |  |  | POL1_
|  | 1 |  | 1 | [22 empty] | VV | 0
Díl: | 95 | Dokončovací konstrukce na pozemních stavbách |  |  |  | 0 |  | 0 |  | 0 |  | 0 |  | 4.56 |  | 0 |  |  |  |  | 0 | [5 empty] | DIL
12 | 950001 | Montáž a dodávka jednopružinové houpadlo | ks | 1 |  | 0 |  | 0 |  | 0 | 21 | 0 | 0.05 | 0.05 | 0 | 0 |  | Vlastní | Indiv | 0 | 0 |  | Práce |  |  |  | POL1_
|  | 1 |  | 1 | [22 empty] | VV | 0
13 | 950002 | Montáž a dodávka dvoupružinové houpadlo | ks | 1 |  | 0 |  | 0 |  | 0 | 21 | 0 | 0.075 | 0.08 | 0 | 0 |  | Vlastní | Indiv | 0 | 0 |  | Práce |  |  |  | POL1_
|  | 1 |  | 1 | [22 empty] | VV | 0
14 | 950003 | Montáž a dodávka věž s výlezy a skluzavkou spojená se síťovou věží s požární tyčí | ks | 1 |  | 0 |  | 0 |  | 0 | 21 | 0 | 0.25 | 0.25 | 0 | 0 |  | Vlastní | Indiv | 0 | 0 |  | Práce |  |  |  | POL1_
|  | 1 |  | 1 | [22 empty] | VV | 0
15 | 950004 | Montáž a dodávka pískovště bez písku | ks | 1 |  | 0 |  | 0 |  | 0 | 21 | 0 | 0.06 | 0.06 | 0 | 0 |  | Vlastní | Indiv | 0 | 0 |  | Práce |  |  |  | POL1_
|  | 1 |  | 1 | [22 empty] | VV | 0
16 | 950005 | Montáž a dodávka obří vahadlové houpačky | ks | 1 |  | 0 |  | 0 |  | 0 | 21 | 0 | 0.12 | 0.12 | 0 | 0 |  | Vlastní | Indiv | 0 | 0 |  | Práce |  |  |  | POL1_
|  | 1 |  | 1 | [22 empty] | VV | 0
17 | 583312004R | Kamenivo těžené písek | t | 4 |  | 0 |  | 0 |  | 0 | 21 | 0 | 1 | 4 | 0 | 0 | SPCM | RTS 20/ II | RTS 20/ I | 0 | 0 |  | Specifikace |  |  |  | POL3_
|  | 4 |  | 4 | [22 empty] | VV | 0
Díl: | 99 | Staveništní přesun hmot |  |  |  | 0 |  | 0 |  | 0 |  | 0 |  | 0 |  | 0 |  |  |  |  | 10.18 | [5 empty] | DIL
18 | 998227111R00 | Přesun hmot,umělé sportovní povrchy,kryt z dílců | t | 32.8527 |  | 0 |  | 0 |  | 0 | 21 | 0 | 0 | 0 | 0 | 0 |  | RTS 20/ II | RTS 20/ I | 0.31 | 10.18 |  | Přesun hmot |  |  |  | POL7_
Díl: | 767 | Konstrukce zámečnické |  |  |  | 0 |  | 0 |  | 0 |  | 0 |  | 0 |  | 0 |  |  |  |  | 11.71 | [5 empty] | DIL
19 | 767 00211 | Osazení a dodávka ocel.kotev | kg | 53 |  | 0 |  | 0 |  | 0 | 21 | 0 | 6e-05 | 0 | 0 | 0 |  | Vlastní | Indiv | 0.221 | 11.71 |  | Práce |  |  |  | POL1_
|  | 53 |  | 53 | [22 empty] | VV | 0
20 | 998767201R00 | Přesun hmot pro zámečnické konstr., výšky do 6 m | % |  |  | 0 |  | 0 |  | 0 | 21 | 0 | 0 | 0 | 0 | 0 |  | RTS 20/ II | RTS 20/ I | 0 | 0 |  | Přesun hmot |  |  |  | POL7_
[25 empty] | 15 | 21 | DPH
| Celkem |  |  |  |  | 0 | [18 empty] | 0 | 0 | SUM
Poznámky uchazeče k zadání
POPUZIV
END
Note on S6: Jedná se o informaci, zda se jedná o položku, která je do rozpočtu zadána z cenové soustavy RTS, nebo vlastní.
Note on T6: Jedná se o název CÚ, která je zadána u položky rozpočtu

## SO 06 082020 Pol (hidden)
Položkový rozpočet | [26 empty] | #TypZaznamu#
S: | 0362 | MULTIFUNKČNÍ HŘIŠTĚ KŘIŽÁTKY | [24 empty] | STA
O: | SO 06 | Work-out hřiště pro dospělé | [21 empty] | STA |  |  | OBJ
R: | 082020 | KONTROLNÍ ROZPOČET | [24 empty] | ROZ
P.č. | Číslo položky | Název položky | MJ | Množství | Cena / MJ | Celkem | Dodávka | Dodávka celk. | Montáž | Montáž celk. | DPH | Cena s DPH | Hmotnost / MJ | Hmotnost celk.(t) | Dem. hmotnost / MJ | Dem. hmotnost celk.(t) | Ceník | Cen. soustava / platnost | Cenová úroveň | Nhod / MJ | Nhod celk. | Dodavatel | Typ položky
Díl: | 1 | Zemní práce |  |  |  | 0 |  | 0 |  | 0 |  | 0 |  | 0 |  | 0 |  |  |  |  | 5.75 | [5 empty] | DIL
1 | 139601103R00 | Ruční výkop jam, rýh a šachet v hornině tř. 4 | m3 | 1.23 |  | 0 |  | 0 |  | 0 | 21 | 0 | 0 | 0 | 0 | 0 |  | RTS 20/ II | RTS 20/ I | 4.655 | 5.73 |  | Práce |  |  |  | POL1_
|  | fitnnes ST7 : | [24 empty] | VV | 0
|  | 0,45*0,45*0,7*8 |  | 1.134 | [22 empty] | VV | 0
|  | 0,4*0,4*0,6 |  | 0.096 | [22 empty] | VV | 0
2 | 162701105R00 | Vodorovné přemístění výkopku z hor.1-4 do 10000 m | m3 | 1.23 |  | 0 |  | 0 |  | 0 | 21 | 0 | 0 | 0 | 0 | 0 |  | RTS 20/ II | RTS 20/ I | 0.011 | 0.01 |  | Práce |  |  |  | POL1_
|  | fitnnes ST7 : | [24 empty] | VV | 0
|  | 0,45*0,45*0,7*8 |  | 1.134 | [22 empty] | VV | 0
|  | 0,4*0,4*0,6 |  | 0.096 | [22 empty] | VV | 0
3 | 171201201R00 | Uložení sypaniny na skl.-sypanina na výšku přes 2m | m3 | 1.23 |  | 0 |  | 0 |  | 0 | 21 | 0 | 0 | 0 | 0 | 0 |  | RTS 20/ II | RTS 20/ I | 0.009 | 0.01 |  | Práce |  |  |  | POL1_
|  | fitnnes ST7 : | [24 empty] | VV | 0
|  | 0,45*0,45*0,7*8 |  | 1.134 | [22 empty] | VV | 0
|  | 0,4*0,4*0,6 |  | 0.096 | [22 empty] | VV | 0
4 | 199000002R00 | Poplatek za skládku horniny 1- 4 | m3 | 1.23 |  | 0 |  | 0 |  | 0 | 21 | 0 | 0 | 0 | 0 | 0 |  | RTS 20/ II | RTS 20/ I | 0 | 0 |  | Práce |  |  |  | POL1_
|  | fitnnes ST7 : | [24 empty] | VV | 0
|  | 0,45*0,45*0,7*8 |  | 1.134 | [22 empty] | VV | 0
|  | 0,4*0,4*0,6 |  | 0.096 | [22 empty] | VV | 0
Díl: | 2 | Základy a zvláštní zakládání |  |  |  | 0 |  | 0 |  | 0 |  | 0 |  | 3.49 |  | 0 |  |  |  |  | 0.78 | [5 empty] | DIL
5 | 271531113R00 | Polštář základu z kameniva hr. drceného 16-32 mm | m3 | 0.178 |  | 0 |  | 0 |  | 0 | 21 | 0 | 2.16 | 0.38 | 0 | 0 |  | RTS 20/ II | RTS 20/ I | 1.085 | 0.19 |  | Práce |  |  |  | POL1_
|  | fitnnes ST7 : | [24 empty] | VV | 0
|  | 0,45*0,45*0,1*8 |  | 0.162 | [22 empty] | VV | 0
|  | 0,4*0,4*0,1 |  | 0.016 | [22 empty] | VV | 0
6 | 275313611R00 | Beton základových patek prostý C 16/20 | m3 | 1.23 |  | 0 |  | 0 |  | 0 | 21 | 0 | 2.525 | 3.11 | 0 | 0 |  | RTS 20/ II | RTS 20/ I | 0.477 | 0.59 |  | Práce |  |  |  | POL1_
|  | fitnnes ST7 : | [24 empty] | VV | 0
|  | 0,45*0,45*0,7*8 |  | 1.134 | [22 empty] | VV | 0
|  | 0,4*0,4*0,6 |  | 0.096 | [22 empty] | VV | 0
Díl: | 95 | Dokončovací konstrukce na pozemních stavbách |  |  |  | 0 |  | 0 |  | 0 |  | 0 |  | 0.15 |  | 0 |  |  |  |  | 0 | [5 empty] | DIL
7 | 950006 | Montáž a dodávka posilovací stanice | ks | 1 |  | 0 |  | 0 |  | 0 | 21 | 0 | 0.15 | 0.15 | 0 | 0 |  | Vlastní | Indiv | 0 | 0 |  | Práce |  |  |  | POL1_
|  | 1 |  | 1 | [22 empty] | VV | 0
Díl: | 99 | Staveništní přesun hmot |  |  |  | 0 |  | 0 |  | 0 |  | 0 |  | 0 |  | 0 |  |  |  |  | 1.13 | [5 empty] | DIL
8 | 998227111R00 | Přesun hmot,umělé sportovní povrchy,kryt z dílců | t | 3.6402 |  | 0 |  | 0 |  | 0 | 21 | 0 | 0 | 0 | 0 | 0 |  | RTS 20/ II | RTS 20/ I | 0.31 | 1.13 |  | Přesun hmot |  |  |  | POL7_
Díl: | 767 | Konstrukce zámečnické |  |  |  | 0 |  | 0 |  | 0 |  | 0 |  | 0 |  | 0 |  |  |  |  | 9.95 | [5 empty] | DIL
9 | 767 00211 | Osazení a dodávka ocel.kotev | kg | 45 |  | 0 |  | 0 |  | 0 | 21 | 0 | 6e-05 | 0 | 0 | 0 |  | Vlastní | Kalkul | 0.221 | 9.95 |  | Práce |  |  |  | POL1_
|  | 45 |  | 45 | [22 empty] | VV | 0
10 | 998767201R00 | Přesun hmot pro zámečnické konstr., výšky do 6 m | % |  |  | 0 |  | 0 |  | 0 | 21 | 0 | 0 | 0 | 0 | 0 |  | RTS 20/ II | RTS 20/ I | 0 | 0 |  | Přesun hmot |  |  |  | POL7_
[25 empty] | 15 | 21 | DPH
| Celkem |  |  |  |  | 0 | [18 empty] | 0 | 0 | SUM
Poznámky uchazeče k zadání
POPUZIV
END
Note on S6: Jedná se o informaci, zda se jedná o položku, která je do rozpočtu zadána z cenové soustavy RTS, nebo vlastní.
Note on T6: Jedná se o název CÚ, která je zadána u položky rozpočtu

## SO 07 082020 Pol (hidden)
Položkový rozpočet | [26 empty] | #TypZaznamu#
S: | 0362 | MULTIFUNKČNÍ HŘIŠTĚ KŘIŽÁTKY | [24 empty] | STA
O: | SO 07 | Specielní mlatový povrch jednosměrný okruh pro děti | [21 empty] | STA |  |  | OBJ
R: | 082020 | KONTROLNÍ ROZPOČET | [24 empty] | ROZ
P.č. | Číslo položky | Název položky | MJ | Množství | Cena / MJ | Celkem | Dodávka | Dodávka celk. | Montáž | Montáž celk. | DPH | Cena s DPH | Hmotnost / MJ | Hmotnost celk.(t) | Dem. hmotnost / MJ | Dem. hmotnost celk.(t) | Ceník | Cen. soustava / platnost | Cenová úroveň | Nhod / MJ | Nhod celk. | Dodavatel | Typ položky
Díl: | 1 | Zemní práce |  |  |  | 0 |  | 0 |  | 0 |  | 0 |  | 0 |  | 0 |  |  |  |  | 56.85 | [5 empty] | DIL
1 | 131301110R00 | Hloubení nezapaž. jam hor.4 do 50 m3, STROJNĚ | m3 | 50.05 |  | 0 |  | 0 |  | 0 | 21 | 0 | 0 | 0 | 0 | 0 |  | RTS 20/ II | RTS 20/ I | 0.31 | 15.52 |  | Práce |  |  |  | POL1_
|  | 143*0,35 |  | 50.05 | [22 empty] | VV | 0
2 | 131301119R00 | Příplatek za lepivost - hloubení nezap.jam v hor.4 | m3 | 50.05 |  | 0 |  | 0 |  | 0 | 21 | 0 | 0 | 0 | 0 | 0 |  | RTS 20/ II | RTS 20/ I | 0.1024 | 5.13 |  | Práce |  |  |  | POL1_
|  | 143*0,35 |  | 50.05 | [22 empty] | VV | 0
3 | 162701105R00 | Vodorovné přemístění výkopku z hor.1-4 do 10000 m | m3 | 50.05 |  | 0 |  | 0 |  | 0 | 21 | 0 | 0 | 0 | 0 | 0 |  | RTS 20/ II | RTS 20/ I | 0.011 | 0.55 |  | Práce |  |  |  | POL1_
|  | 143*0,35 |  | 50.05 | [22 empty] | VV | 0
4 | 167101101R00 | Nakládání výkopku z hor.1-4 v množství do 100 m3 | m3 | 50.05 |  | 0 |  | 0 |  | 0 | 21 | 0 | 0 | 0 | 0 | 0 |  | RTS 20/ II | RTS 20/ I | 0.652 | 32.63 |  | Práce |  |  |  | POL1_
|  | 143*0,35 |  | 50.05 | [22 empty] | VV | 0
5 | 171201201R00 | Uložení sypaniny na skl.-sypanina na výšku přes 2m | m3 | 50.05 |  | 0 |  | 0 |  | 0 | 21 | 0 | 0 | 0 | 0 | 0 |  | RTS 20/ II | RTS 20/ I | 0.009 | 0.45 |  | Práce |  |  |  | POL1_
|  | 143*0,35 |  | 50.05 | [22 empty] | VV | 0
6 | 181101102R00 | Úprava pláně v zářezech v hor. 1-4, se zhutněním | m2 | 143 |  | 0 |  | 0 |  | 0 | 21 | 0 | 0 | 0 | 0 | 0 |  | RTS 20/ II | RTS 20/ I | 0.018 | 2.57 |  | Práce |  |  |  | POL1_
|  | 143 |  | 143 | [22 empty] | VV | 0
7 | 199000002R00 | Poplatek za skládku horniny 1- 4 | m3 | 50.05 |  | 0 |  | 0 |  | 0 | 21 | 0 | 0 | 0 | 0 | 0 |  | RTS 20/ II | RTS 20/ I | 0 | 0 |  | Práce |  |  |  | POL1_
|  | 143*0,35 |  | 50.05 | [22 empty] | VV | 0
Díl: | 5 | Komunikace |  |  |  | 0 |  | 0 |  | 0 |  | 0 |  | 108.88 |  | 0 |  |  |  |  | 11.16 | [5 empty] | DIL
8 | 564811112RT2 | Podklad ze štěrkodrti po zhutnění tloušťky 6 cm štěrkodrť frakce 0-16 mm | m2 | 143 |  | 0 |  | 0 |  | 0 | 21 | 0 | 0.1512 | 21.62 | 0 | 0 |  | RTS 20/ II | RTS 20/ I | 0.023 | 3.29 |  | Práce |  |  |  | POL1_
|  | 143 |  | 143 | [22 empty] | VV | 0
9 | 564861115RT2 | Podklad ze štěrkodrti po zhutnění tloušťky 24 cm štěrkodrť frakce 0-32 mm | m2 | 143 |  | 0 |  | 0 |  | 0 | 21 | 0 | 0.5292 | 75.68 | 0 | 0 |  | RTS 20/ II | RTS 20/ I | 0.032 | 4.58 |  | Práce |  |  |  | POL1_
|  | 143 |  | 143 | [22 empty] | VV | 0
10 | 564922104R00 | Mlatový kryt z mech.zpevněného kameniva tl. 4 cm | m2 | 143 |  | 0 |  | 0 |  | 0 | 21 | 0 | 0.08096 | 11.58 | 0 | 0 |  | RTS 20/ II | RTS 20/ I | 0.023 | 3.29 |  | Práce |  |  |  | POL1_
|  | 143 |  | 143 | [22 empty] | VV | 0
11 | 956214 | Osazení a dodávka ocelových obrub | m | 340 |  | 0 |  | 0 |  | 0 | 21 | 0 | 0 | 0 | 0 | 0 |  | Vlastní | Indiv | 0 | 0 |  | Práce |  |  |  | POL1_
|  | 340 |  | 340 | [22 empty] | VV | 0
Díl: | 99 | Staveništní přesun hmot |  |  |  | 0 |  | 0 |  | 0 |  | 0 |  | 0 |  | 0 |  |  |  |  | 8.17 | [5 empty] | DIL
12 | 998222012R00 | Přesun hmot, zpevněné plochy, kryt z kameniva | t | 108.8745 |  | 0 |  | 0 |  | 0 | 21 | 0 | 0 | 0 | 0 | 0 |  | RTS 20/ II | RTS 20/ I | 0.075 | 8.17 |  | Přesun hmot |  |  |  | POL7_
[25 empty] | 15 | 21 | DPH
| Celkem |  |  |  |  | 0 | [18 empty] | 0 | 0 | SUM
Poznámky uchazeče k zadání
POPUZIV
END
Note on S6: Jedná se o informaci, zda se jedná o položku, která je do rozpočtu zadána z cenové soustavy RTS, nebo vlastní.
Note on T6: Jedná se o název CÚ, která je zadána u položky rozpočtu

## SO 08 082020 Pol (hidden)
Položkový rozpočet | [26 empty] | #TypZaznamu#
S: | 0362 | MULTIFUNKČNÍ HŘIŠTĚ KŘIŽÁTKY | [24 empty] | STA
O: | SO 08 | Systémové oplocení | [21 empty] | STA |  |  | OBJ
R: | 082020 | KONTROLNÍ ROZPOČET | [24 empty] | ROZ
P.č. | Číslo položky | Název položky | MJ | Množství | Cena / MJ | Celkem | Dodávka | Dodávka celk. | Montáž | Montáž celk. | DPH | Cena s DPH | Hmotnost / MJ | Hmotnost celk.(t) | Dem. hmotnost / MJ | Dem. hmotnost celk.(t) | Ceník | Cen. soustava / platnost | Cenová úroveň | Nhod / MJ | Nhod celk. | Dodavatel | Typ položky
Díl: | 1 | Zemní práce |  |  |  | 0 |  | 0 |  | 0 |  | 0 |  | 0 |  | 0 |  |  |  |  | 27.31 | [5 empty] | DIL
1 | 132301110R00 | Hloubení rýh š.do 60 cm v hor.4 do 50 m3,STROJNĚ | m3 | 6.875 |  | 0 |  | 0 |  | 0 | 21 | 0 | 0 | 0 | 0 | 0 |  | RTS 20/ II | RTS 20/ I | 0.495 | 3.4 |  | Práce |  |  |  | POL1_
|  | 110*0,25*0,25 |  | 6.875 | [22 empty] | VV | 0
2 | 132301119R00 | Přípl.za lepivost,hloubení rýh 60 cm,hor.4,STROJNĚ | m3 | 6.875 |  | 0 |  | 0 |  | 0 | 21 | 0 | 0 | 0 | 0 | 0 |  | RTS 20/ II | RTS 20/ I | 0.6003 | 4.13 |  | Práce |  |  |  | POL1_
|  | 110*0,25*0,25 |  | 6.875 | [22 empty] | VV | 0
3 | 133301101R00 | Hloubení šachet v hor.4 do 100 m3 | m3 | 2.512 |  | 0 |  | 0 |  | 0 | 21 | 0 | 0 | 0 | 0 | 0 |  | RTS 20/ II | RTS 20/ I | 4.618 | 11.6 |  | Práce |  |  |  | POL1_
|  | sloupky : 3,14*0,125*0,125*0,8*46 |  | 1.8055 | [22 empty] | VV | 0
|  | vzpěry : 3,14*0,125*0,125*0,8*18 |  | 0.7065 | [22 empty] | VV | 0
4 | 133301109R00 | Příplatek za lepivost - hloubení šachet v hor.4 | m3 | 2.512 |  | 0 |  | 0 |  | 0 | 21 | 0 | 0 | 0 | 0 | 0 |  | RTS 20/ II | RTS 20/ I | 0.747 | 1.88 |  | Práce |  |  |  | POL1_
|  | sloupky : 3,14*0,125*0,125*0,8*46 |  | 1.8055 | [22 empty] | VV | 0
|  | vzpěry : 3,14*0,125*0,125*0,8*18 |  | 0.7065 | [22 empty] | VV | 0
5 | 162701105R00 | Vodorovné přemístění výkopku z hor.1-4 do 10000 m | m3 | 9.387 |  | 0 |  | 0 |  | 0 | 21 | 0 | 0 | 0 | 0 | 0 |  | RTS 20/ II | RTS 20/ I | 0.011 | 0.1 |  | Práce |  |  |  | POL1_
|  | 110*0,25*0,25 |  | 6.875 | [22 empty] | VV | 0
|  | sloupky : 3,14*0,125*0,125*0,8*46 |  | 1.8055 | [22 empty] | VV | 0
|  | vzpěry : 3,14*0,125*0,125*0,8*18 |  | 0.7065 | [22 empty] | VV | 0
6 | 167101101R00 | Nakládání výkopku z hor.1-4 v množství do 100 m3 | m3 | 9.387 |  | 0 |  | 0 |  | 0 | 21 | 0 | 0 | 0 | 0 | 0 |  | RTS 20/ II | RTS 20/ I | 0.652 | 6.12 |  | Práce |  |  |  | POL1_
|  | sloupky : 3,14*0,125*0,125*0,8*46 |  | 1.8055 | [22 empty] | VV | 0
|  | vzpěry : 3,14*0,125*0,125*0,8*18 |  | 0.7065 | [22 empty] | VV | 0
[27 empty] | VV | 0
|  | 110*0,25*0,25 |  | 6.875 | [22 empty] | VV | 0
7 | 171201201R00 | Uložení sypaniny na skl.-sypanina na výšku přes 2m | m3 | 9.387 |  | 0 |  | 0 |  | 0 | 21 | 0 | 0 | 0 | 0 | 0 |  | RTS 20/ II | RTS 20/ I | 0.009 | 0.08 |  | Práce |  |  |  | POL1_
|  | sloupky : 3,14*0,125*0,125*0,8*46 |  | 1.8055 | [22 empty] | VV | 0
|  | vzpěry : 3,14*0,125*0,125*0,8*18 |  | 0.7065 | [22 empty] | VV | 0
|  | 110*0,25*0,25 |  | 6.875 | [22 empty] | VV | 0
8 | 199000002R00 | Poplatek za skládku horniny 1- 4 | m3 | 9.387 |  | 0 |  | 0 |  | 0 | 21 | 0 | 0 | 0 | 0 | 0 |  | RTS 20/ II | RTS 20/ I | 0 | 0 |  | Práce |  |  |  | POL1_
|  | 110*0,25*0,25 |  | 6.875 | [22 empty] | VV | 0
|  | sloupky : 3,14*0,125*0,125*0,8*46 |  | 1.8055 | [22 empty] | VV | 0
|  | vzpěry : 3,14*0,125*0,125*0,8*18 |  | 0.7065 | [22 empty] | VV | 0
Díl: | 2 | Základy a zvláštní zakládání |  |  |  | 0 |  | 0 |  | 0 |  | 0 |  | 6.34 |  | 0 |  |  |  |  | 1.2 | [5 empty] | DIL
9 | 275313511R00 | Beton základových patek prostý C 12/15 XC2 | m3 | 2.512 |  | 0 |  | 0 |  | 0 | 21 | 0 | 2.525 | 6.34 | 0 | 0 |  | RTS 20/ II | RTS 20/ I | 0.477 | 1.2 |  | Práce |  |  |  | POL1_
|  | sloupky : 3,14*0,125*0,125*0,8*46 |  | 1.8055 | [22 empty] | VV | 0
|  | vzpěry : 3,14*0,125*0,125*0,8*18 |  | 0.7065 | [22 empty] | VV | 0
Díl: | 3 | Svislé a kompletní konstrukce |  |  |  | 0 |  | 0 |  | 0 |  | 0 |  | 11.2 |  | 0 |  |  |  |  | 93.28 | [5 empty] | DIL
10 | 318110011R00 | Osazení beton. podhrabové desky do ZN držáků | soubor | 40 |  | 0 |  | 0 |  | 0 | 21 | 0 | 0 | 0 | 0 | 0 |  | RTS 20/ II | RTS 20/ I | 1.5 | 60 |  | Práce |  |  |  | POL1_
|  | 40 |  | 40 | [22 empty] | VV | 0
11 | 338171122R00 | Osazení sloupků plot.ocel. do 2,6 m, zabet.C 25/30 | kus | 64 |  | 0 |  | 0 |  | 0 | 21 | 0 | 0.125 | 8 | 0 | 0 |  | RTS 20/ II | RTS 20/ I | 0.52 | 33.28 |  | Práce |  |  |  | POL1_
|  | 46+18 |  | 64 | [22 empty] | VV | 0
12 | 1007T | Betonová podhrabová deska pro oplocení 250x50x2850 mm , beton C25/30 XO | kus | 40 |  | 0 |  | 0 |  | 0 | 21 | 0 | 0.0688 | 2.75 | 0 | 0 |  | Vlastní | Vlastní CÚ | 0 | 0 |  | Specifikace |  |  |  | POL3_
|  | 40 |  | 40 | [22 empty] | VV | 0
13 | 553462012R | Sloupek plotový viz.PD pozinkovaná ocel + PVC | kus | 46 |  | 0 |  | 0 |  | 0 | 21 | 0 | 0.006 | 0.28 | 0 | 0 | SPCM | RTS 20/ II | RTS 20/ I | 0 | 0 |  | Specifikace |  |  |  | POL3_
|  | 46 |  | 46 | [22 empty] | VV | 0
14 | 553462041R | Vzpěra + držák vzpěry pozinkovaná ocel + PVC, 1 ks hlava | kus | 18 |  | 0 |  | 0 |  | 0 | 21 | 0 | 0.00345 | 0.06 | 0 | 0 | SPCM | RTS 20/ II | RTS 20/ I | 0 | 0 |  | Specifikace |  |  |  | POL3_
|  | 18 |  | 18 | [22 empty] | VV | 0
15 | 55346489R | Držák vzpěry na podhrabovou desku Zn | kus | 160 |  | 0 |  | 0 |  | 0 | 21 | 0 | 0.0007 | 0.11 | 0 | 0 | SPCM | RTS 20/ II | RTS 20/ I | 0 | 0 |  | Specifikace |  |  |  | POL3_
|  | 160 |  | 160 | [22 empty] | VV | 0
Díl: | 4 | Vodorovné konstrukce |  |  |  | 0 |  | 0 |  | 0 |  | 0 |  | 6.24 |  | 0 |  |  |  |  | 5.59 | [5 empty] | DIL
16 | 451572111R00 | Lože pod potrubí z kameniva těženého 0 - 4 mm | m3 | 3.3 |  | 0 |  | 0 |  | 0 | 21 | 0 | 1.8908 | 6.24 | 0 | 0 |  | RTS 20/ II | RTS 20/ I | 1.695 | 5.59 |  | Práce |  |  |  | POL1_
|  | 110*0,2*0,15 |  | 3.3 | [22 empty] | VV | 0
Díl: | 99 | Staveništní přesun hmot |  |  |  | 0 |  | 0 |  | 0 |  | 0 |  | 0 |  | 0 |  |  |  |  | 14.48 | [5 empty] | DIL
17 | 998152121R00 | Přesun hmot, oplocení, zvláštní obj. monol. do 3 m | t | 23.7844 |  | 0 |  | 0 |  | 0 | 21 | 0 | 0 | 0 | 0 | 0 |  | RTS 20/ II | RTS 20/ I | 0.609 | 14.48 |  | Přesun hmot |  |  |  | POL7_
Díl: | 767 | Konstrukce zámečnické |  |  |  | 0 |  | 0 |  | 0 |  | 0 |  | 0.69 |  | 0 |  |  |  |  | 73.78 | [5 empty] | DIL
18 | 767914130R00 | Montáž oplocení rámového H do 2,0 m | m | 110 |  | 0 |  | 0 |  | 0 | 21 | 0 | 0 | 0 | 0 | 0 |  | RTS 20/ II | RTS 20/ I | 0.47 | 51.7 |  | Práce |  |  |  | POL1_
|  | 110 |  | 110 | [22 empty] | VV | 0
19 | 767920210R00 | Montáž vrat na ocelové sloupky, plochy do 2 m2 | kus | 2 |  | 0 |  | 0 |  | 0 | 21 | 0 | 0 | 0 | 0 | 0 |  | RTS 20/ II | RTS 20/ I | 1.88 | 3.76 |  | Práce |  |  |  | POL1_
|  | 2 |  | 2 | [22 empty] | VV | 0
20 | 767920260R00 | Montáž vrat na ocelové sloupky, plochy do 15 m2 | kus | 2 |  | 0 |  | 0 |  | 0 | 21 | 0 | 0 | 0 | 0 | 0 |  | RTS 20/ II | RTS 20/ I | 9.16 | 18.32 |  | Práce |  |  |  | POL1_
|  | 2 |  | 2 | [22 empty] | VV | 0
21 | 1065Tik | Brána ocelová popis viz.TZ | kus | 2 |  | 0 |  | 0 |  | 0 | 21 | 0 | 0 | 0 | 0 | 0 |  | Vlastní | Indiv | 0 | 0 |  | Specifikace |  |  |  | POL3_
|  | 2 |  | 2 | [22 empty] | VV | 0
22 | 553424524R | Systémové oplocení | kus | 46 |  | 0 |  | 0 |  | 0 | 21 | 0 | 0.0136 | 0.63 | 0 | 0 | SPCM | RTS 20/ II | RTS 20/ I | 0 | 0 |  | Specifikace |  |  |  | POL3_
|  | 46 |  | 46 | [22 empty] | VV | 0
23 | 55342603R | Branka ocelová | kus | 2 |  | 0 |  | 0 |  | 0 | 21 | 0 | 0.031 | 0.06 | 0 | 0 | SPCM | RTS 20/ II | RTS 20/ I | 0 | 0 |  | Specifikace |  |  |  | POL3_
|  | 2 |  | 2 | [22 empty] | VV | 0
24 | 998767201R00 | Přesun hmot pro zámečnické konstr., výšky do 6 m | % |  |  | 0 |  | 0 |  | 0 | 21 | 0 | 0 | 0 | 0 | 0 |  | RTS 20/ II | RTS 20/ I | 0 | 0 |  | Přesun hmot |  |  |  | POL7_
[25 empty] | 15 | 21 | DPH
| Celkem |  |  |  |  | 0 | [18 empty] | 0 | 0 | SUM
Poznámky uchazeče k zadání
POPUZIV
END
Note on S6: Jedná se o informaci, zda se jedná o položku, která je do rozpočtu zadána z cenové soustavy RTS, nebo vlastní.
Note on T6: Jedná se o název CÚ, která je zadána u položky rozpočtu

## SO 09 082020 Pol (hidden)
Položkový rozpočet | [26 empty] | #TypZaznamu#
S: | 0362 | MULTIFUNKČNÍ HŘIŠTĚ KŘIŽÁTKY | [24 empty] | STA
O: | SO 09 | Štěrkový trávník | [21 empty] | STA |  |  | OBJ
R: | 082020 | KONTROLNÍ ROZPOČET | [24 empty] | ROZ
P.č. | Číslo položky | Název položky | MJ | Množství | Cena / MJ | Celkem | Dodávka | Dodávka celk. | Montáž | Montáž celk. | DPH | Cena s DPH | Hmotnost / MJ | Hmotnost celk.(t) | Dem. hmotnost / MJ | Dem. hmotnost celk.(t) | Ceník | Cen. soustava / platnost | Cenová úroveň | Nhod / MJ | Nhod celk. | Dodavatel | Typ položky
Díl: | 1 | Zemní práce |  |  |  | 0 |  | 0 |  | 0 |  | 0 |  | 0 |  | 0 |  |  |  |  | 42.02 | [5 empty] | DIL
1 | 131301110R00 | Hloubení nezapaž. jam hor.4 do 50 m3, STROJNĚ | m3 | 37.5 |  | 0 |  | 0 |  | 0 | 21 | 0 | 0 | 0 | 0 | 0 |  | RTS 20/ II | RTS 20/ I | 0.31 | 11.63 |  | Práce |  |  |  | POL1_
|  | 75*0,5 |  | 37.5 | [22 empty] | VV | 0
2 | 131301119R00 | Příplatek za lepivost - hloubení nezap.jam v hor.4 | m3 | 37.5 |  | 0 |  | 0 |  | 0 | 21 | 0 | 0 | 0 | 0 | 0 |  | RTS 20/ II | RTS 20/ I | 0.1024 | 3.84 |  | Práce |  |  |  | POL1_
|  | 75*0,5 |  | 37.5 | [22 empty] | VV | 0
3 | 162701105R00 | Vodorovné přemístění výkopku z hor.1-4 do 10000 m | m3 | 37.5 |  | 0 |  | 0 |  | 0 | 21 | 0 | 0 | 0 | 0 | 0 |  | RTS 20/ II | RTS 20/ I | 0.011 | 0.41 |  | Práce |  |  |  | POL1_
|  | 75*0,5 |  | 37.5 | [22 empty] | VV | 0
4 | 167101101R00 | Nakládání výkopku z hor.1-4 v množství do 100 m3 | m3 | 37.5 |  | 0 |  | 0 |  | 0 | 21 | 0 | 0 | 0 | 0 | 0 |  | RTS 20/ II | RTS 20/ I | 0.652 | 24.45 |  | Práce |  |  |  | POL1_
|  | 75*0,5 |  | 37.5 | [22 empty] | VV | 0
5 | 171201201R00 | Uložení sypaniny na skl.-sypanina na výšku přes 2m | m3 | 37.5 |  | 0 |  | 0 |  | 0 | 21 | 0 | 0 | 0 | 0 | 0 |  | RTS 20/ II | RTS 20/ I | 0.009 | 0.34 |  | Práce |  |  |  | POL1_
|  | 75*0,5 |  | 37.5 | [22 empty] | VV | 0
6 | 181101102R00 | Úprava pláně v zářezech v hor. 1-4, se zhutněním | m2 | 75 |  | 0 |  | 0 |  | 0 | 21 | 0 | 0 | 0 | 0 | 0 |  | RTS 20/ II | RTS 20/ I | 0.018 | 1.35 |  | Práce |  |  |  | POL1_
|  | 75 |  | 75 | [22 empty] | VV | 0
7 | 199000002R00 | Poplatek za skládku horniny 1- 4 | m3 | 37.5 |  | 0 |  | 0 |  | 0 | 21 | 0 | 0 | 0 | 0 | 0 |  | RTS 20/ II | RTS 20/ I | 0 | 0 |  | Práce |  |  |  | POL1_
|  | 75*0,5 |  | 37.5 | [22 empty] | VV | 0
Díl: | 5 | Komunikace |  |  |  | 0 |  | 0 |  | 0 |  | 0 |  | 50.09 |  | 0 |  |  |  |  | 5.48 | [5 empty] | DIL
8 | 564821112RT3 | Podklad ze štěrkodrti po zhutnění tloušťky 9 cm štěrkodrť frakce 0-45 mm | m2 | 75 |  | 0 |  | 0 |  | 0 | 21 | 0 | 0.2268 | 17.01 | 0 | 0 |  | RTS 20/ II | RTS 20/ I | 0.024 | 1.8 |  | Práce |  |  |  | POL1_
|  | 75 |  | 75 | [22 empty] | VV | 0
9 | 564861111RT3 | Podklad ze štěrkodrti po zhutnění tloušťky 20 cm štěrkodrť frakce 0-45 mm | m2 | 75 |  | 0 |  | 0 |  | 0 | 21 | 0 | 0.441 | 33.08 | 0 | 0 |  | RTS 20/ II | RTS 20/ I | 0.029 | 2.18 |  | Práce |  |  |  | POL1_
|  | 75 |  | 75 | [22 empty] | VV | 0
10 | 561121112Rik | Směs zeminy a štěrku 0-32 tl. 20 cm | m2 | 75 |  | 0 |  | 0 |  | 0 | 21 | 0 | 0 | 0 | 0 | 0 |  | Vlastní | RTS 20/ I | 0.02 | 1.5 |  | Práce |  |  |  | POL1_
|  | 75 |  | 75 | [22 empty] | VV | 0
Díl: | 99 | Staveništní přesun hmot |  |  |  | 0 |  | 0 |  | 0 |  | 0 |  | 0 |  | 0 |  |  |  |  | 3.76 | [5 empty] | DIL
11 | 998222012R00 | Přesun hmot, zpevněné plochy, kryt z kameniva | t | 50.085 |  | 0 |  | 0 |  | 0 | 21 | 0 | 0 | 0 | 0 | 0 |  | RTS 20/ II | RTS 20/ I | 0.075 | 3.76 |  | Přesun hmot |  |  |  | POL7_
[25 empty] | 15 | 21 | DPH
| Celkem |  |  |  |  | 0 | [18 empty] | 0 | 0 | SUM
Poznámky uchazeče k zadání
POPUZIV
END
Note on S6: Jedná se o informaci, zda se jedná o položku, která je do rozpočtu zadána z cenové soustavy RTS, nebo vlastní.
Note on T6: Jedná se o název CÚ, která je zadána u položky rozpočtu

## SO 10 082020 Pol (hidden)
Položkový rozpočet | [26 empty] | #TypZaznamu#
S: | 0362 | MULTIFUNKČNÍ HŘIŠTĚ KŘIŽÁTKY | [24 empty] | STA
O: | SO 10 | Zahradní úpravy | [21 empty] | STA |  |  | OBJ
R: | 082020 | KONTROLNÍ ROZPOČET | [24 empty] | ROZ
P.č. | Číslo položky | Název položky | MJ | Množství | Cena / MJ | Celkem | Dodávka | Dodávka celk. | Montáž | Montáž celk. | DPH | Cena s DPH | Hmotnost / MJ | Hmotnost celk.(t) | Dem. hmotnost / MJ | Dem. hmotnost celk.(t) | Ceník | Cen. soustava / platnost | Cenová úroveň | Nhod / MJ | Nhod celk. | Dodavatel | Typ položky
Díl: | 01 | Příprava území |  |  |  | 0 |  | 0 |  | 0 |  | 0 |  | 107.07 |  | 0 |  |  |  |  | 13.75 | [5 empty] | DIL
1 | 564231111Rik | Podklad z písku po zhutnění tloušťky 10 cm zadržení vody | m2 | 529 |  | 0 |  | 0 |  | 0 | 21 | 0 | 0.2024 | 107.07 | 0 | 0 |  | Vlastní | RTS 20/ I | 0.026 | 13.75 |  | Práce |  |  |  | POL1_
|  | 529 |  | 529 | [22 empty] | VV | 0
Díl: | 1 | Zemní práce |  |  |  | 0 |  | 0 |  | 0 |  | 0 |  | 0.01 |  | 0 |  |  |  |  | 346.68 | [5 empty] | DIL
2 | 180402111R00 | Založení trávníku parkového výsevem v rovině | m2 | 529 |  | 0 |  | 0 |  | 0 | 21 | 0 | 0 | 0 | 0 | 0 |  | RTS 20/ II | RTS 20/ I | 0.06 | 31.74 |  | Práce |  |  |  | POL1_
|  | 529 |  | 529 | [22 empty] | VV | 0
3 | 181201102R00 | Úprava pláně v násypech v hor. 1-4, se zhutněním | m2 | 529 |  | 0 |  | 0 |  | 0 | 21 | 0 | 0 | 0 | 0 | 0 |  | RTS 20/ II | RTS 20/ I | 0.018 | 9.52 |  | Práce |  |  |  | POL1_
|  | 529 |  | 529 | [22 empty] | VV | 0
4 | 181301104R00 | Rozprostření ornice, rovina, tl. 20-25 cm,do 500m2 | m2 | 529 |  | 0 |  | 0 |  | 0 | 21 | 0 | 0 | 0 | 0 | 0 |  | RTS 20/ II | RTS 20/ I | 0.332 | 175.63 |  | Práce |  |  |  | POL1_
|  | 529 |  | 529 | [22 empty] | VV | 0
5 | 183101214R00 | Hloub. jamek s výměnou 50% půdy do 0,125 m3 1:5 | kus | 179 |  | 0 |  | 0 |  | 0 | 21 | 0 | 0 | 0 | 0 | 0 |  | RTS 20/ II | RTS 20/ I | 0.405 | 72.5 |  | Práce |  |  |  | POL1_
|  | 2 |  | 2 | [22 empty] | VV | 0
|  | 148 |  | 148 | [22 empty] | VV | 0
|  | 29 |  | 29 | [22 empty] | VV | 0
6 | 183204111R00 | Výsadba travin | kus | 59 |  | 0 |  | 0 |  | 0 | 21 | 0 | 0 | 0 | 0 | 0 |  | RTS 20/ II | RTS 20/ I | 0.008 | 0.47 |  | Práce |  |  |  | POL1_
|  | 59 |  | 59 | [22 empty] | VV | 0
7 | 183204112R00 | Výsadba trvalek | kus | 335 |  | 0 |  | 0 |  | 0 | 21 | 0 | 0 | 0 | 0 | 0 |  | RTS 20/ II | RTS 20/ I | 0.013 | 4.36 |  | Práce |  |  |  | POL1_
|  | 335 |  | 335 | [22 empty] | VV | 0
8 | 183204113R00 | Výsadba cibulí nebo hlíz | kus | 80 |  | 0 |  | 0 |  | 0 | 21 | 0 | 0 | 0 | 0 | 0 |  | RTS 20/ II | RTS 20/ I | 0.011 | 0.88 |  | Práce |  |  |  | POL1_
|  | 80 |  | 80 | [22 empty] | VV | 0
9 | 184102112R00 | Výsadba dřevin s balem D do 30 cm, v rovině | kus | 148 |  | 0 |  | 0 |  | 0 | 21 | 0 | 0 | 0 | 0 | 0 |  | RTS 20/ II | RTS 20/ I | 0.274 | 40.55 |  | Práce |  |  |  | POL1_
|  | 148 |  | 148 | [22 empty] | VV | 0
10 | 184201111R00 | Výsadba stromu při výšce kmene do 1,8 m, v rovině | kus | 2 |  | 0 |  | 0 |  | 0 | 21 | 0 | 0 | 0 | 0 | 0 |  | RTS 20/ II | RTS 20/ I | 0.342 | 0.68 |  | Práce |  |  |  | POL1_
|  | 2 |  | 2 | [22 empty] | VV | 0
11 | 184201112R00 | Výsadba dřevin popínavých | kus | 29 |  | 0 |  | 0 |  | 0 | 21 | 0 | 0 | 0 | 0 | 0 |  | RTS 20/ II | RTS 20/ I | 0.357 | 10.35 |  | Práce |  |  |  | POL1_
|  | 29 |  | 29 | [22 empty] | VV | 0
12 | 00572400R | Směs travní parková I. běžná zátěž PROFI á 25 kg | kg | 13.225 |  | 0 |  | 0 |  | 0 | 21 | 0 | 0.001 | 0.01 | 0 | 0 | SPCM | RTS 20/ II | RTS 20/ I | 0 | 0 |  | Specifikace |  |  |  | POL3_
|  | 529*0,025 |  | 13.225 | [22 empty] | VV | 0
Díl: | 191 | Zahradní úpravy stromy |  |  |  | 0 |  | 0 |  | 0 |  | 0 |  | 0 |  | 0 |  |  |  |  | 0 | [5 empty] | DIL
13 | 191001 | Malus ´Prof. Sprenger´ vel.10-12 okr,jabloň | ks | 1 |  | 0 |  | 0 |  | 0 | 21 | 0 | 0 | 0 | 0 | 0 |  | Vlastní | Indiv | 0 | 0 |  | Práce |  |  |  | POL1_
|  | 1 |  | 1 | [22 empty] | VV | 0
14 | 191002 | Lyquidambar styraciflua ´Worplesdon´ ambroň vel.12-14 | ks | 1 |  | 0 |  | 0 |  | 0 | 21 | 0 | 0 | 0 | 0 | 0 |  | Vlastní | Indiv | 0 | 0 |  | Práce |  |  |  | POL1_
|  | 1 |  | 1 | [22 empty] | VV | 0
Díl: | 1912 | Zahradní úpravy keře |  |  |  | 0 |  | 0 |  | 0 |  | 0 |  | 0 |  | 0 |  |  |  |  | 0 | [5 empty] | DIL
15 | 191201 | Amelanchier alnifolia ´Obelisk´- vícekmen muchovník vel.150-200 | ks | 1 |  | 0 |  | 0 |  | 0 | 21 | 0 | 0 | 0 | 0 | 0 |  | Vlastní | Indiv | 0 | 0 |  | Práce |  |  |  | POL1_
|  | 1 |  | 1 | [22 empty] | VV | 0
16 | 191202 | Budleja davidii komule vel. ko3I | ks | 1 |  | 0 |  | 0 |  | 0 | 21 | 0 | 0 | 0 | 0 | 0 |  | Vlastní | Indiv | 0 | 0 |  | Práce |  |  |  | POL1_
|  | 1 |  | 1 | [22 empty] | VV | 0
17 | 191203 | Carpinus betulus habr vel. 100-120 | ks | 15 |  | 0 |  | 0 |  | 0 | 21 | 0 | 0 | 0 | 0 | 0 |  | Vlastní | Indiv | 0 | 0 |  | Práce |  |  |  | POL1_
|  | 15 |  | 15 | [22 empty] | VV | 0
18 | 191204 | Cotoneaster dammeri ´Eichholz´ skalník vel.20-30 | ks | 34 |  | 0 |  | 0 |  | 0 | 21 | 0 | 0 | 0 | 0 | 0 |  | Vlastní | Indiv | 0 | 0 |  | Práce |  |  |  | POL1_
|  | 34 |  | 34 | [22 empty] | VV | 0
19 | 191205 | Forsythia intermedia Lynwood zlatice vel.40-60 | ks | 1 |  | 0 |  | 0 |  | 0 | 21 | 0 | 0 | 0 | 0 | 0 |  | Vlastní | Indiv | 0 | 0 |  | Práce |  |  |  | POL1_
|  | 1 |  | 1 | [22 empty] | VV | 0
20 | 191206 | Fragaria vesca jahodník lesní vel.K9 | ks | 30 |  | 0 |  | 0 |  | 0 | 21 | 0 | 0 | 0 | 0 | 0 |  | Vlastní | Indiv | 0 | 0 |  | Práce |  |  |  | POL1_
|  | 30 |  | 30 | [22 empty] | VV | 0
21 | 191207 | Hypericum calycinum třezalka vel.20-30 | ks | 38 |  | 0 |  | 0 |  | 0 | 21 | 0 | 0 | 0 | 0 | 0 |  | Vlastní | Indiv | 0 | 0 |  | Práce |  |  |  | POL1_
|  | 38 |  | 38 | [22 empty] | VV | 0
22 | 191208 | Hydrangea paniculata Vanille Fraise hortenzie vel.60-80 | ks | 1 |  | 0 |  | 0 |  | 0 | 21 | 0 | 0 | 0 | 0 | 0 |  | Vlastní | Indiv | 0 | 0 |  | Práce |  |  |  | POL1_
|  | 1 |  | 1 | [22 empty] | VV | 0
23 | 191209 | Philadelphus coronarius Virginal pustoryl vel.80-100 | ks | 1 |  | 0 |  | 0 |  | 0 | 21 | 0 | 0 | 0 | 0 | 0 |  | Vlastní | Indiv | 0 | 0 |  | Práce |  |  |  | POL1_
|  | 1 |  | 1 | [22 empty] | VV | 0
24 | 191210 | Prunus laurocerasus ´Caucasica´ bobkovišeň el.ko 5I | ks | 3 |  | 0 |  | 0 |  | 0 | 21 | 0 | 0 | 0 | 0 | 0 |  | Vlastní | Indiv | 0 | 0 |  | Práce |  |  |  | POL1_
|  | 3 |  | 3 | [22 empty] | VV | 0
25 | 191211 | Prunus laurocerasus ´Otto Luyken´ bobkovišň vel.30-40 | ks | 2 |  | 0 |  | 0 |  | 0 | 21 | 0 | 0 | 0 | 0 | 0 |  | Vlastní | Indiv | 0 | 0 |  | Práce |  |  |  | POL1_
|  | 2 |  | 2 | [22 empty] | VV | 0
26 | 191212 | Physocarpos opulifolius ´Diabolo´ tavola vel. 30-40 | ks | 2 |  | 0 |  | 0 |  | 0 | 21 | 0 | 0 | 0 | 0 | 0 |  | Vlastní | Indiv | 0 | 0 |  | Práce |  |  |  | POL1_
|  | 2 |  | 2 | [22 empty] | VV | 0
27 | 191213 | Rheum rhabarbarum rebarbora vel. C1,5 | ks | 1 |  | 0 |  | 0 |  | 0 | 21 | 0 | 0 | 0 | 0 | 0 |  | Vlastní | Indiv | 0 | 0 |  | Práce |  |  |  | POL1_
|  | 1 |  | 1 | [22 empty] | VV | 0
28 | 191214 | Rubus fruticosus ostružiník vel.40-60 | ks | 2 |  | 0 |  | 0 |  | 0 | 21 | 0 | 0 | 0 | 0 | 0 |  | Vlastní | Indiv | 0 | 0 |  | Práce |  |  |  | POL1_
|  | 2 |  | 2 | [22 empty] | VV | 0
29 | 191215 | Rubus idaeus maliník vel. 40-60 | ks | 4 |  | 0 |  | 0 |  | 0 | 21 | 0 | 0 | 0 | 0 | 0 |  | Vlastní | Indiv | 0 | 0 |  | Práce |  |  |  | POL1_
|  | 4 |  | 4 | [22 empty] | VV | 0
30 | 191216 | Rosa Yellow Fairy růže půdopokryvná vel.20-30 | ks | 7 |  | 0 |  | 0 |  | 0 | 21 | 0 | 0 | 0 | 0 | 0 |  | Vlastní | Indiv | 0 | 0 |  | Práce |  |  |  | POL1_
|  | 7 |  | 7 | [22 empty] | VV | 0
31 | 191217 | Syringa vulgaris Katherine Havemeyer šeřík vel.100-125 | ks | 1 |  | 0 |  | 0 |  | 0 | 21 | 0 | 0 | 0 | 0 | 0 |  | Vlastní | Indiv | 0 | 0 |  | Práce |  |  |  | POL1_
|  | 1 |  | 1 | [22 empty] | VV | 0
32 | 191218 | Thuja sp. thuje vel. vlastní | ks | 2 |  | 0 |  | 0 |  | 0 | 21 | 0 | 0 | 0 | 0 | 0 |  | Vlastní | Kalkul | 0 | 0 |  | Práce |  |  |  | POL1_
|  | 2 |  | 2 | [22 empty] | VV | 0
33 | 191219 | Viburnum pragense kalina vel. 100-125 | ks | 1 |  | 0 |  | 0 |  | 0 | 21 | 0 | 0 | 0 | 0 | 0 |  | Vlastní | Indiv | 0 | 0 |  | Práce |  |  |  | POL1_
|  | 1 |  | 1 | [22 empty] | VV | 0
34 | 191220 | Weigela florida vajgelie vel. l3I | ks | 1 |  | 0 |  | 0 |  | 0 | 21 | 0 | 0 | 0 | 0 | 0 |  | Vlastní | Indiv | 0 | 0 |  | Práce |  |  |  | POL1_
|  | 1 |  | 1 | [22 empty] | VV | 0
Díl: | 1913 | Zahradní úpravy popínavé dřeviny |  |  |  | 0 |  | 0 |  | 0 |  | 0 |  | 0 |  | 0 |  |  |  |  | 0 | [5 empty] | DIL
35 | 191301 | Vinca minor barvínek vel.K9 | ks | 29 |  | 0 |  | 0 |  | 0 | 21 | 0 | 0 | 0 | 0 | 0 |  | Vlastní | Indiv | 0 | 0 |  | Práce |  |  |  | POL1_
|  | 29 |  | 29 | [22 empty] | VV | 0
Díl: | 1914 | Zahradní úpravy trvalky |  |  |  | 0 |  | 0 |  | 0 |  | 0 |  | 0 |  | 0 |  |  |  |  | 0 | [5 empty] | DIL
36 | 191401 | Alchemilla mollis ´Thriller´ kontryhel K9 | ks | 11 |  | 0 |  | 0 |  | 0 | 21 | 0 | 0 | 0 | 0 | 0 |  | Vlastní | Indiv | 0 | 0 |  | Práce |  |  |  | POL1_
|  | 11 |  | 11 | [22 empty] | VV | 0
37 | 191402 | Allium schoenoprasum pažtka K9 | ks | 2 |  | 0 |  | 0 |  | 0 | 21 | 0 | 0 | 0 | 0 | 0 |  | Vlastní | Indiv | 0 | 0 |  | Práce |  |  |  | POL1_
|  | 2 |  | 2 | [22 empty] | VV | 0
38 | 191403 | Anemone hupehensis ´Praecox´ sasanka K9 | ks | 14 |  | 0 |  | 0 |  | 0 | 21 | 0 | 0 | 0 | 0 | 0 |  | Vlastní | Indiv | 0 | 0 |  | Práce |  |  |  | POL1_
|  | 14 |  | 14 | [22 empty] | VV | 0
39 | 191404 | Aruncus dioicus udatna K9 | ks | 1 |  | 0 |  | 0 |  | 0 | 21 | 0 | 0 | 0 | 0 | 0 |  | Vlastní | Indiv | 0 | 0 |  | Práce |  |  |  | POL1_
|  | 1 |  | 1 | [22 empty] | VV | 0
40 | 191405 | Aster dumosus Prof A Kippenberg hvězdnice K9 | ks | 14 |  | 0 |  | 0 |  | 0 | 21 | 0 | 0 | 0 | 0 | 0 |  | Vlastní | Indiv | 0 | 0 |  | Práce |  |  |  | POL1_
|  | 14 |  | 14 | [22 empty] | VV | 0
41 | 191406 | Bergenia cordifolia bergenie K9 | ks | 5 |  | 0 |  | 0 |  | 0 | 21 | 0 | 0 | 0 | 0 | 0 |  | Vlastní | Indiv | 0 | 0 |  | Práce |  |  |  | POL1_
|  | 5 |  | 5 | [22 empty] | VV | 0
42 | 191407 | Coreopsis verticillata Zagreb krásnoočko K9 | ks | 22 |  | 0 |  | 0 |  | 0 | 21 | 0 | 0 | 0 | 0 | 0 |  | Vlastní | Indiv | 0 | 0 |  | Práce |  |  |  | POL1_
|  | 22 |  | 22 | [22 empty] | VV | 0
43 | 191408 | Gaura lindheimerii svíčkovec K9 | ks | 1 |  | 0 |  | 0 |  | 0 | 21 | 0 | 0 | 0 | 0 | 0 |  | Vlastní | Indiv | 0 | 0 |  | Práce |  |  |  | POL1_
|  | 1 |  | 1 | [22 empty] | VV | 0
44 | 191409 | Geranium cantabrigiense ´Biokovo´ kakost K9 | ks | 14 |  | 0 |  | 0 |  | 0 | 21 | 0 | 0 | 0 | 0 | 0 |  | Vlastní | Indiv | 0 | 0 |  | Práce |  |  |  | POL1_
|  | 14 |  | 14 | [22 empty] | VV | 0
45 | 191410 | Geranium macrorhizum kakost K9 | ks | 46 |  | 0 |  | 0 |  | 0 | 21 | 0 | 0 | 0 | 0 | 0 |  | Vlastní | Indiv | 0 | 0 |  | Práce |  |  |  | POL1_
|  | 46 |  | 46 | [22 empty] | VV | 0
46 | 191411 | Hemerocalis ´Stella de Oro´ denivka K9 | ks | 29 |  | 0 |  | 0 |  | 0 | 21 | 0 | 0 | 0 | 0 | 0 |  | Vlastní | Indiv | 0 | 0 |  | Práce |  |  |  | POL1_
|  | 29 |  | 29 | [22 empty] | VV | 0
47 | 191412 | Heuchera micrantha ´Palace Purple´ dlužicha K9 | ks | 20 |  | 0 |  | 0 |  | 0 | 21 | 0 | 0 | 0 | 0 | 0 |  | Vlastní | Indiv | 0 | 0 |  | Práce |  |  |  | POL1_
|  | 20 |  | 20 | [22 empty] | VV | 0
48 | 191413 | Heuchera x brizoides Lady Romney dlužicha K9 | ks | 18 |  | 0 |  | 0 |  | 0 | 21 | 0 | 0 | 0 | 0 | 0 |  | Vlastní | Indiv | 0 | 0 |  | Práce |  |  |  | POL1_
|  | 18 |  | 18 | [22 empty] | VV | 0
49 | 191414 | Hosta sp. v druzích bohyška C1 | ks | 13 |  | 0 |  | 0 |  | 0 | 21 | 0 | 0 | 0 | 0 | 0 |  | Vlastní | Indiv | 0 | 0 |  | Práce |  |  |  | POL1_
|  | 13 |  | 13 | [22 empty] | VV | 0
50 | 191415 | Hyssopus officinalis yzop K9 | ks | 1 |  | 0 |  | 0 |  | 0 | 21 | 0 | 0 | 0 | 0 | 0 |  | Vlastní | Indiv | 0 | 0 |  | Práce |  |  |  | POL1_
|  | 1 |  | 1 | [22 empty] | VV | 0
51 | 191416 | Knautia macedonica ´Mars Midget´ chrastavec K9 | ks | 21 |  | 0 |  | 0 |  | 0 | 21 | 0 | 0 | 0 | 0 | 0 |  | Vlastní | Indiv | 0 | 0 |  | Práce |  |  |  | POL1_
|  | 21 |  | 21 | [22 empty] | VV | 0
52 | 191417 | Lavandula angustifolia levandule K9 | ks | 4 |  | 0 |  | 0 |  | 0 | 21 | 0 | 0 | 0 | 0 | 0 |  | Vlastní | Indiv | 0 | 0 |  | Práce |  |  |  | POL1_
|  | 4 |  | 4 | [22 empty] | VV | 0
53 | 191418 | Mellisa officinalis meduňka K9 | ks | 2 |  | 0 |  | 0 |  | 0 | 21 | 0 | 0 | 0 | 0 | 0 |  | Vlastní | Indiv | 0 | 0 |  | Práce |  |  |  | POL1_
|  | 2 |  | 2 | [22 empty] | VV | 0
54 | 191419 | Mentha piperita máta K9 | ks | 2 |  | 0 |  | 0 |  | 0 | 21 | 0 | 0 | 0 | 0 | 0 |  | Vlastní | Indiv | 0 | 0 |  | Práce |  |  |  | POL1_
|  | 2 |  | 2 | [22 empty] | VV | 0
55 | 191420 | Nepeta x faassenii šanta K9 | ks | 8 |  | 0 |  | 0 |  | 0 | 21 | 0 | 0 | 0 | 0 | 0 |  | Vlastní | Indiv | 0 | 0 |  | Práce |  |  |  | POL1_
|  | 8 |  | 8 | [22 empty] | VV | 0
56 | 191421 | Petroselinum crispum petrželka K9 | ks | 2 |  | 0 |  | 0 |  | 0 | 21 | 0 | 0 | 0 | 0 | 0 |  | Vlastní | Indiv | 0 | 0 |  | Práce |  |  |  | POL1_
|  | 2 |  | 2 | [22 empty] | VV | 0
57 | 191422 | Rudbeckia fulgida ´Goldsturm´ třapatka K9 | ks | 14 |  | 0 |  | 0 |  | 0 | 21 | 0 | 0 | 0 | 0 | 0 |  | Vlastní | Indiv | 0 | 0 |  | Práce |  |  |  | POL1_
|  | 14 |  | 14 | [22 empty] | VV | 0
58 | 191423 | Sagina subbulata úrazník K9 | ks | 10 |  | 0 |  | 0 |  | 0 | 21 | 0 | 0 | 0 | 0 | 0 |  | Vlastní | Indiv | 0 | 0 |  | Práce |  |  |  | POL1_
|  | 10 |  | 10 | [22 empty] | VV | 0
59 | 191424 | Salvia nemorosa ´Caradona´ šalvej K9 | ks | 33 |  | 0 |  | 0 |  | 0 | 21 | 0 | 0 | 0 | 0 | 0 |  | Vlastní | Indiv | 0 | 0 |  | Práce |  |  |  | POL1_
|  | 33 |  | 33 | [22 empty] | VV | 0
60 | 191425 | Sedum telephium ´Matrona´ rozchodník K9 | ks | 6 |  | 0 |  | 0 |  | 0 | 21 | 0 | 0 | 0 | 0 | 0 |  | Vlastní | Indiv | 0 | 0 |  | Práce |  |  |  | POL1_
|  | 6 |  | 6 | [22 empty] | VV | 0
61 | 191426 | Thymus citriodorus tymian K9 | ks | 5 |  | 0 |  | 0 |  | 0 | 21 | 0 | 0 | 0 | 0 | 0 |  | Vlastní | Indiv | 0 | 0 |  | Práce |  |  |  | POL1_
|  | 5 |  | 5 | [22 empty] | VV | 0
62 | 191427 | Thymus vulgaris mateřídouška K9 | ks | 5 |  | 0 |  | 0 |  | 0 | 21 | 0 | 0 | 0 | 0 | 0 |  | Vlastní | Indiv | 0 | 0 |  | Práce |  |  |  | POL1_
|  | 5 |  | 5 | [22 empty] | VV | 0
63 | 191428 | Verbena bonariensis sporýš K9 | ks | 12 |  | 0 |  | 0 |  | 0 | 21 | 0 | 0 | 0 | 0 | 0 |  | Vlastní | Indiv | 0 | 0 |  | Práce |  |  |  | POL1_
|  | 12 |  | 12 | [22 empty] | VV | 0
Díl: | 1915 | Zahradní úpravy trávy |  |  |  | 0 |  | 0 |  | 0 |  | 0 |  | 0 |  | 0 |  |  |  |  | 0 | [5 empty] | DIL
64 | 191501 | Deschampsia caespitosa ´Palava´ metlice K9 | ks | 11 |  | 0 |  | 0 |  | 0 | 21 | 0 | 0 | 0 | 0 | 0 |  | Vlastní | Indiv | 0 | 0 |  | Práce |  |  |  | POL1_
|  | 11 |  | 11 | [22 empty] | VV | 0
65 | 191502 | Miscanthus sinensis ´Adagio´ ozdobnice C1 | ks | 3 |  | 0 |  | 0 |  | 0 | 21 | 0 | 0 | 0 | 0 | 0 |  | Vlastní | Indiv | 0 | 0 |  | Práce |  |  |  | POL1_
|  | 3 |  | 3 | [22 empty] | VV | 0
66 | 191503 | Miscanthus sinensis ´Gracilimus´ ozdobnice C1 | ks | 9 |  | 0 |  | 0 |  | 0 | 21 | 0 | 0 | 0 | 0 | 0 |  | Vlastní | Indiv | 0 | 0 |  | Práce |  |  |  | POL1_
|  | 9 |  | 9 | [22 empty] | VV | 0
67 | 191504 | Miscanthus sinensis Giganteus ozdobnice C1 | ks | 1 |  | 0 |  | 0 |  | 0 | 21 | 0 | 0 | 0 | 0 | 0 |  | Vlastní | Indiv | 0 | 0 |  | Práce |  |  |  | POL1_
|  | 1 |  | 1 | [22 empty] | VV | 0
68 | 191505 | Miscanthus sinensis Malepartus ozdobnice C1 | ks | 1 |  | 0 |  | 0 |  | 0 | 21 | 0 | 0 | 0 | 0 | 0 |  | Vlastní | Indiv | 0 | 0 |  | Práce |  |  |  | POL1_
|  | 1 |  | 1 | [22 empty] | VV | 0
69 | 191506 | Panicum virgatum ´Heavy Metal´ proso K9 | ks | 14 |  | 0 |  | 0 |  | 0 | 21 | 0 | 0 | 0 | 0 | 0 |  | Vlastní | Indiv | 0 | 0 |  | Práce |  |  |  | POL1_
|  | 14 |  | 14 | [22 empty] | VV | 0
70 | 191507 | Pennisetum alopecuroides ´Hameln´ dochan C1 | ks | 11 |  | 0 |  | 0 |  | 0 | 21 | 0 | 0 | 0 | 0 | 0 |  | Vlastní | Indiv | 0 | 0 |  | Práce |  |  |  | POL1_
|  | 11 |  | 11 | [22 empty] | VV | 0
71 | 191508 | Stipa tenuissima kavyl K9 | ks | 9 |  | 0 |  | 0 |  | 0 | 21 | 0 | 0 | 0 | 0 | 0 |  | Vlastní | Indiv | 0 | 0 |  | Práce |  |  |  | POL1_
|  | 9 |  | 9 | [22 empty] | VV | 0
Díl: | 1916 | Zahradní úpravy cibuloviny |  |  |  | 0 |  | 0 |  | 0 |  | 0 |  | 0 |  | 0 |  |  |  |  | 0 | [5 empty] | DIL
72 | 191601 | Allium aflatunense ´Purple Sentation´ česnek cibule | ks | 4 |  | 0 |  | 0 |  | 0 | 21 | 0 | 0 | 0 | 0 | 0 |  | Vlastní | Indiv | 0 | 0 |  | Práce |  |  |  | POL1_
|  | 4 |  | 4 | [22 empty] | VV | 0
73 | 191602 | Allium giganteum česnek cibule | ks | 6 |  | 0 |  | 0 |  | 0 | 21 | 0 | 0 | 0 | 0 | 0 |  | Vlastní | Indiv | 0 | 0 |  | Práce |  |  |  | POL1_
|  | 6 |  | 6 | [22 empty] | VV | 0
74 | 191603 | Narcissus ´Carlton´ narcis | ks | 20 |  | 0 |  | 0 |  | 0 | 21 | 0 | 0 | 0 | 0 | 0 |  | Vlastní | Indiv | 0 | 0 |  | Práce |  |  |  | POL1_
|  | 20 |  | 20 | [22 empty] | VV | 0
75 | 191604 | Narcissus poeticus narcis | ks | 20 |  | 0 |  | 0 |  | 0 | 21 | 0 | 0 | 0 | 0 | 0 |  | Vlastní | Indiv | 0 | 0 |  | Práce |  |  |  | POL1_
|  | 20 |  | 20 | [22 empty] | VV | 0
76 | 191605 | Tulipa Ronaldo tulipán | ks | 10 |  | 0 |  | 0 |  | 0 | 21 | 0 | 0 | 0 | 0 | 0 |  | Vlastní | Indiv | 0 | 0 |  | Práce |  |  |  | POL1_
|  | 10 |  | 10 | [22 empty] | VV | 0
77 | 191606 | Tulipa x kaufmanniana tulipán | ks | 20 |  | 0 |  | 0 |  | 0 | 21 | 0 | 0 | 0 | 0 | 0 |  | Vlastní | Indiv | 0 | 0 |  | Práce |  |  |  | POL1_
|  | 20 |  | 20 | [22 empty] | VV | 0
Díl: | 99 | Staveništní přesun hmot |  |  |  | 0 |  | 0 |  | 0 |  | 0 |  | 0 |  | 0 |  |  |  |  | 23.1 | [5 empty] | DIL
78 | 998231311R00 | Přesun hmot pro sadovnické a krajin. úpravy do 5km | t | 12 |  | 0 |  | 0 |  | 0 | 21 | 0 | 0 | 0 | 0 | 0 |  | RTS 20/ II | RTS 20/ I | 1.925 | 23.1 |  | Práce |  |  |  | POL1_
|  | 12 |  | 12 | [22 empty] | VV | 0
[25 empty] | 15 | 21 | DPH
| Celkem |  |  |  |  | 0 | [18 empty] | 0 | 0 | SUM
Poznámky uchazeče k zadání
POPUZIV
END
Note on S6: Jedná se o informaci, zda se jedná o položku, která je do rozpočtu zadána z cenové soustavy RTS, nebo vlastní.
Note on T6: Jedná se o název CÚ, která je zadána u položky rozpočtu

## SO 11 082020 Pol (hidden)
Položkový rozpočet | [26 empty] | #TypZaznamu#
S: | 0362 | MULTIFUNKČNÍ HŘIŠTĚ KŘIŽÁTKY | [24 empty] | STA
O: | SO 11 | Mobiliář venkovní | [21 empty] | STA |  |  | OBJ
R: | 082020 | KONTROLNÍ ROZPOČET | [24 empty] | ROZ
P.č. | Číslo položky | Název položky | MJ | Množství | Cena / MJ | Celkem | Dodávka | Dodávka celk. | Montáž | Montáž celk. | DPH | Cena s DPH | Hmotnost / MJ | Hmotnost celk.(t) | Dem. hmotnost / MJ | Dem. hmotnost celk.(t) | Ceník | Cen. soustava / platnost | Cenová úroveň | Nhod / MJ | Nhod celk. | Dodavatel | Typ položky
Díl: | 1 | Zemní práce |  |  |  | 0 |  | 0 |  | 0 |  | 0 |  | 0 |  | 0 |  |  |  |  | 59.99 | [5 empty] | DIL
1 | 139601103R00 | Ruční výkop jam, rýh a šachet v hornině tř. 4 | m3 | 12.832 |  | 0 |  | 0 |  | 0 | 21 | 0 | 0 | 0 | 0 | 0 |  | RTS 20/ II | RTS 20/ I | 4.655 | 59.73 |  | Práce |  |  |  | POL1_
|  | 11A : 0,4*0,4*0,7*2*3 |  | 0.672 | [22 empty] | VV | 0
|  | 11B : 0,4*0,4*0,7*8*4*3 |  | 10.752 | [22 empty] | VV | 0
|  | 11C : 0,4*0,4*0,6*2*5 |  | 0.96 | [22 empty] | VV | 0
|  | 11D : 0,4*0,4*0,7*2*2 |  | 0.448 | [22 empty] | VV | 0
2 | 162701105R00 | Vodorovné přemístění výkopku z hor.1-4 do 10000 m | m3 | 12.832 |  | 0 |  | 0 |  | 0 | 21 | 0 | 0 | 0 | 0 | 0 |  | RTS 20/ II | RTS 20/ I | 0.011 | 0.14 |  | Práce |  |  |  | POL1_
|  | 11A : 0,4*0,4*0,7*2*3 |  | 0.672 | [22 empty] | VV | 0
|  | 11B : 0,4*0,4*0,7*8*4*3 |  | 10.752 | [22 empty] | VV | 0
|  | 11C : 0,4*0,4*0,6*2*5 |  | 0.96 | [22 empty] | VV | 0
|  | 11D : 0,4*0,4*0,7*2*2 |  | 0.448 | [22 empty] | VV | 0
3 | 171201201R00 | Uložení sypaniny na skl.-sypanina na výšku přes 2m | m3 | 12.832 |  | 0 |  | 0 |  | 0 | 21 | 0 | 0 | 0 | 0 | 0 |  | RTS 20/ II | RTS 20/ I | 0.009 | 0.12 |  | Práce |  |  |  | POL1_
|  | 11A : 0,4*0,4*0,7*2*3 |  | 0.672 | [22 empty] | VV | 0
|  | 11B : 0,4*0,4*0,7*8*4*3 |  | 10.752 | [22 empty] | VV | 0
|  | 11C : 0,4*0,4*0,6*2*5 |  | 0.96 | [22 empty] | VV | 0
|  | 11D : 0,4*0,4*0,7*2*2 |  | 0.448 | [22 empty] | VV | 0
4 | 199000002R00 | Poplatek za skládku horniny 1- 4 | m3 | 12.832 |  | 0 |  | 0 |  | 0 | 21 | 0 | 0 | 0 | 0 | 0 |  | RTS 20/ II | RTS 20/ I | 0 | 0 |  | Práce |  |  |  | POL1_
|  | 11A : 0,4*0,4*0,7*2*3 |  | 0.672 | [22 empty] | VV | 0
|  | 11B : 0,4*0,4*0,7*8*4*3 |  | 10.752 | [22 empty] | VV | 0
|  | 11C : 0,4*0,4*0,6*2*5 |  | 0.96 | [22 empty] | VV | 0
|  | 11D : 0,4*0,4*0,7*2*2 |  | 0.448 | [22 empty] | VV | 0
Díl: | 2 | Základy a zvláštní zakládání |  |  |  | 0 |  | 0 |  | 0 |  | 0 |  | 32.4 |  | 0 |  |  |  |  | 6.12 | [5 empty] | DIL
5 | 275313611R00 | Beton základových patek prostý C 16/20 | m3 | 12.832 |  | 0 |  | 0 |  | 0 | 21 | 0 | 2.525 | 32.4 | 0 | 0 |  | RTS 20/ II | RTS 20/ I | 0.477 | 6.12 |  | Práce |  |  |  | POL1_
|  | 11A : 0,4*0,4*0,7*2*3 |  | 0.672 | [22 empty] | VV | 0
|  | 11B : 0,4*0,4*0,7*8*4*3 |  | 10.752 | [22 empty] | VV | 0
|  | 11C : 0,4*0,4*0,6*2*5 |  | 0.96 | [22 empty] | VV | 0
|  | 11D : 0,4*0,4*0,7*2*2 |  | 0.448 | [22 empty] | VV | 0
6 | 2156654 | Kotevní závitová tyč do základů -osazení a dodávka | ks | 116 |  | 0 |  | 0 |  | 0 | 21 | 0 | 0 | 0 | 0 | 0 |  | Vlastní | Indiv | 0 | 0 |  | Práce |  |  |  | POL1_
|  | 11A : | [24 empty] | VV | 0
|  | 2*3 |  | 6 | [22 empty] | VV | 0
|  | 11B : | [24 empty] | VV | 0
|  | 8*4*3 |  | 96 | [22 empty] | VV | 0
|  | 11C : | [24 empty] | VV | 0
|  | 2*5 |  | 10 | [22 empty] | VV | 0
|  | 11D : | [24 empty] | VV | 0
|  | 2*2 |  | 4 | [22 empty] | VV | 0
Díl: | 95 | Dokončovací konstrukce na pozemních stavbách |  |  |  | 0 |  | 0 |  | 0 |  | 0 |  | 2.61 |  | 0 |  |  |  |  | 0 | [5 empty] | DIL
7 | 950001 | Montáž a dodávka parkové lavičky na centrální noze dl.1,8 m ,ocel.kce bez opěradla ozn.11A | ks | 3 |  | 0 |  | 0 |  | 0 | 21 | 0 | 0.0388 | 0.12 | 0 | 0 |  | Vlastní | Indiv | 0 | 0 |  | Práce |  |  |  | POL1_
|  | 3 |  | 3 | [22 empty] | VV | 0
8 | 950002 | Montáž a dodávka parkové lavičky na centrální noze kolem stromu pr.3 m bez opěradla ozn.11B LVS3t | ks | 4 |  | 0 |  | 0 |  | 0 | 21 | 0 | 0.185 | 0.74 | 0 | 0 |  | Vlastní | Indiv | 0 | 0 |  | Práce |  |  |  | POL1_
|  | 4 |  | 4 | [22 empty] | VV | 0
9 | 950003 | Montáž a dodávka parkové lavičky na centrální noze průběž.noha pro stavebnici do oblouku ozn. 11B LVS61 | ks | 4 |  | 0 |  | 0 |  | 0 | 21 | 0 | 0.185 | 0.74 | 0 | 0 |  | Vlastní | Indiv | 0 | 0 |  | Práce |  |  |  | POL1_
|  | 4 |  | 4 | [22 empty] | VV | 0
10 | 950004 | Montáž a dodávka parkové lavičky na centrální noze zn. 11B LVS62 | ks | 4 |  | 0 |  | 0 |  | 0 | 21 | 0 | 0.185 | 0.74 | 0 | 0 |  | Vlastní | Indiv | 0 | 0 |  | Práce |  |  |  | POL1_
|  | 4 |  | 4 | [22 empty] | VV | 0
11 | 950005 | Montáž a dodávka stojanu na jízdní kola oboustranný ocel. ozn. 11C STE110 | ks | 5 |  | 0 |  | 0 |  | 0 | 21 | 0 | 0.006 | 0.03 | 0 | 0 |  | Vlastní | Indiv | 0 | 0 |  | Práce |  |  |  | POL1_
|  | 5 |  | 5 | [22 empty] | VV | 0
12 | 950006 | Montáž a dodávka piknikového setu : stůl a lavice ozn.11D RTS151t | ks | 2 |  | 0 |  | 0 |  | 0 | 21 | 0 | 0.119 | 0.24 | 0 | 0 |  | Vlastní | Indiv | 0 | 0 |  | Práce |  |  |  | POL1_
|  | 2 |  | 2 | [22 empty] | VV | 0
Díl: | 99 | Staveništní přesun hmot |  |  |  | 0 |  | 0 |  | 0 |  | 0 |  | 0 |  | 0 |  |  |  |  | 10.85 | [5 empty] | DIL
13 | 998227111R00 | Přesun hmot,umělé sportovní povrchy,kryt z dílců | t | 35.0052 |  | 0 |  | 0 |  | 0 | 21 | 0 | 0 | 0 | 0 | 0 |  | RTS 20/ II | RTS 20/ I | 0.31 | 10.85 |  | Přesun hmot |  |  |  | POL7_
[25 empty] | 15 | 21 | DPH
| Celkem |  |  |  |  | 0 | [18 empty] | 0 | 0 | SUM
Poznámky uchazeče k zadání
POPUZIV
END
Note on S6: Jedná se o informaci, zda se jedná o položku, která je do rozpočtu zadána z cenové soustavy RTS, nebo vlastní.
Note on T6: Jedná se o název CÚ, která je zadána u položky rozpočtu

## VO 082020 Pol (hidden)
Položkový rozpočet | [26 empty] | #TypZaznamu#
S: | 0362 | MULTIFUNKČNÍ HŘIŠTĚ KŘIŽÁTKY | [24 empty] | STA
O: | VO | Vedlejší a ostatní náklady | [21 empty] | STA |  |  | OBJ
R: | 082020 | KONTROLNÍ ROZPOČET | [24 empty] | ROZ
P.č. | Číslo položky | Název položky | MJ | Množství | Cena / MJ | Celkem | Dodávka | Dodávka celk. | Montáž | Montáž celk. | DPH | Cena s DPH | Hmotnost / MJ | Hmotnost celk.(t) | Dem. hmotnost / MJ | Dem. hmotnost celk.(t) | Ceník | Cen. soustava / platnost | Cenová úroveň | Nhod / MJ | Nhod celk. | Dodavatel | Typ položky
Díl: | VN | Vedlejší náklady |  |  |  | 0 |  | 0 |  | 0 |  | 0 |  | 0 |  | 0 |  |  |  |  | 0 | [5 empty] | DIL
1 | 005111020R | Vytyčení stavby | Soubor | 1 |  | 0 |  | 0 |  | 0 | 21 | 0 | 0 | 0 | 0 | 0 |  | RTS 20/ II | Indiv | 0 | 0 |  | VRN |  |  |  | POL99_8
|  | Geodetické zaměření rohů stavby, stabilizace bodů a sestavení laviček. | [24 empty] | POP
|  | Vyhotovení protokolu o vytyčení stavby se seznamem souřadnic vytyčených bodů a jejich polohopisnými (S-JTSK) a výškopisnými (Bpv) hodnotami. | [24 empty] | POP | Vyhotovení protokolu o vytyčení stavby se seznamem souřadnic vytyčených bodů a jejich polohopisnými (S-JTSK) a výškopisnými (Bpv) hodnotami.
2 | 005111021R | Vytyčení inženýrských sítí stávajících | Soubor | 1 |  | 0 |  | 0 |  | 0 | 21 | 0 | 0 | 0 | 0 | 0 |  | RTS 20/ II | Indiv | 0 | 0 |  | VRN |  |  |  | POL99_8
|  | Zaměření a vytýčení stávajících inženýrských sítí v místě stavby z hlediska jejich ochrany při provádění stavby. | [24 empty] | POP | Zaměření a vytýčení stávajících inženýrských sítí v místě stavby z hlediska jejich ochrany při provádění stavby.
3 | 005121 R | Zařízení staveniště | Soubor | 1 |  | 0 |  | 0 |  | 0 | 21 | 0 | 0 | 0 | 0 | 0 |  | RTS 20/ II | Indiv | 0 | 0 |  | VRN |  |  |  | POL99_8
|  | Veškeré náklady spojené s vybudováním, provozem a odstraněním zařízení staveniště. | [24 empty] | POP
4 | 005124010R | Koordinační činnost | Soubor | 1 |  | 0 |  | 0 |  | 0 | 21 | 0 | 0 | 0 | 0 | 0 |  | RTS 20/ II | Indiv | 0 | 0 |  | VRN |  |  |  | POL99_8
|  | Koordinace stavebních a technologických dodávek stavby. | [24 empty] | POP
Díl: | ON | Ostatní náklady |  |  |  | 0 |  | 0 |  | 0 |  | 0 |  | 0 |  | 0 |  |  |  |  | 0 | [5 empty] | DIL
5 | 0065214T | Dílenská a konstrukční dokumentace | Soubor | 1 |  | 0 |  | 0 |  | 0 | 21 | 0 | 0 | 0 | 0 | 0 |  | Vlastní | Indiv | 0 | 0 |  | VRN |  |  |  | POL99_8
6 | 005211030R | Dočasná dopravní opatření | Soubor | 1 |  | 0 |  | 0 |  | 0 | 21 | 0 | 0 | 0 | 0 | 0 |  | RTS 20/ II | Indiv | 0 | 0 |  | VRN |  |  |  | POL99_8
|  | Náklady na vyhotovení návrhu dočasného dopravního značení, jeho projednání s dotčenými orgány a organizacemi, dodání dopravních značek a světelné signalizace, jejich rozmístění a přemísťování a jejich údržba v průběhu výstavby včetně následného odstranění po ukončení stavebních prací. | [24 empty] | POP | Náklady na vyhotovení návrhu dočasného dopravního značení, jeho projednání s dotčenými orgány a organizacemi, dodání dopravních značek a světelné signalizace, jejich rozmístění a přemísťování a jejich údržba v průběhu výstavby včetně následného odstranění po ukončení stavebních prací.
7 | 00523 R | Zkoušky a revize | Soubor | 1 |  | 0 |  | 0 |  | 0 | 21 | 0 | 0 | 0 | 0 | 0 |  | RTS 20/ II | Indiv | 0 | 0 |  | VRN |  |  |  | POL99_8
|  | Náklady zhotovitele, související s prováděním zkoušek a revizí předepsaných technickými normami nebo objednatelem a které jsou pro provedení díla nezbytné. | [24 empty] | POP | Náklady zhotovitele, související s prováděním zkoušek a revizí předepsaných technickými normami nebo objednatelem a které jsou pro provedení díla nezbytné.
8 | 005231040R | Provozní řády | Soubor | 1 |  | 0 |  | 0 |  | 0 | 21 | 0 | 0 | 0 | 0 | 0 |  | RTS 20/ II | Indiv | 0 | 0 |  | VRN |  |  |  | POL99_8
|  | Náklady zhotovitele na vypracování provozních řádů pro zkušební či trvalý provoz včetně nákladů na předání všech návodů k obsluze a údržbě pro technologická zařízení a včetně zaškolení obsluhy objednatele. | [24 empty] | POP | Náklady zhotovitele na vypracování provozních řádů pro zkušební či trvalý provoz včetně nákladů na předání všech návodů k obsluze a údržbě pro technologická zařízení a včetně zaškolení obsluhy objednatele.
9 | 005241010R | Dokumentace skutečného provedení | Soubor | 1 |  | 0 |  | 0 |  | 0 | 21 | 0 | 0 | 0 | 0 | 0 |  | RTS 20/ II | Indiv | 0 | 0 |  | VRN |  |  |  | POL99_8
|  | Náklady na vyhotovení dokumentace skutečného provedení stavby a její předání objednateli v požadované formě a požadovaném počtu. | [24 empty] | POP | Náklady na vyhotovení dokumentace skutečného provedení stavby a její předání objednateli v požadované formě a požadovaném počtu.
10 | 005241020R | Geodetické zaměření skutečného provedení vč.geometrického plánu | Soubor | 1 |  | 0 |  | 0 |  | 0 | 21 | 0 | 0 | 0 | 0 | 0 |  | RTS 20/ II | Indiv | 0 | 0 |  | VRN |  |  |  | POL99_8
|  | Náklady na provedení skutečného zaměření stavby v rozsahu nezbytném pro zápis změny do katastru nemovitostí. | [24 empty] | POP | Náklady na provedení skutečného zaměření stavby v rozsahu nezbytném pro zápis změny do katastru nemovitostí.
11 | 005261030R | Finanční rezerva | Soubor | 1 |  | 0 |  | 0 |  | 0 | 21 | 0 | 0 | 0 | 0 | 0 |  | RTS 20/ II | Indiv | 0 | 0 |  | VRN |  |  |  | POL99_8
|  | Finanční rezerva požadovaná objednatelem jako součást smluvní ceny. Způsob jejího stanovení, čerpání a vykazování definuje objednatel. | [24 empty] | POP | Finanční rezerva požadovaná objednatelem jako součást smluvní ceny. Způsob jejího stanovení, čerpání a vykazování definuje objednatel.
[25 empty] | 15 | 21 | DPH
| Celkem |  |  |  |  | 0 | [18 empty] | 0 | 0 | SUM
Poznámky uchazeče k zadání
POPUZIV
END
Note on S6: Jedná se o informaci, zda se jedná o položku, která je do rozpočtu zadána z cenové soustavy RTS, nebo vlastní.
Note on T6: Jedná se o název CÚ, která je zadána u položky rozpočtu