## Rekapitulace stavby
Export Komplet | [24 empty] | VZ | 2.0 | ZAMOK |  |  |  |  | False | False | {94515aad-dca5-4422-acb9-ee1e8f812c37}
[31 empty] | 0,01 | 21
[31 empty] | 0,01 | 15
|  | REKAPITULACE STAVBY | [15 empty] | v --- níže se nacházejí doplnkové a pomocné údaje k sestavám --- v | [11 empty] | Návod na vyplnění | 0,001
|  | Kód: |  |  |  |  | 57-21-10-PR-03_LVKD | [22 empty] | Měnit lze pouze buňky se žlutým podbarvením! 1) v Rekapitulaci stavby vyplňte údaje o Uchazeči (přenesou se do ostatních sestav i v jiných listech) 2) na vybraných listech vyplňte v sestavě Soupis prací ceny u položek | 0,01
|  | Stavba: |  |  |  |  | Lávka pro pěší, ul. Nová, Králův Dvůr | [23 empty] | 0,01
|  | KSO: | [11 empty] | CC-CZ: | [16 empty] | 0,01
|  | Místo: |  |  |  |  | ul. Nová | [6 empty] | Datum: |  | 30. 3. 2022 | [14 empty] | 0,01
0,01
|  | Zadavatel: | [11 empty] | IČ: |  | 00509701 | [14 empty] | 0,01
|  |  | Město Králův Dvůr | [10 empty] | DIČ: |  | CZ00509701 | [14 empty] | 0,01
0,01
|  | Uchazeč: | [11 empty] | IČ: |  | Vyplň údaj | [14 empty] | 0,01
|  |  | Vyplň údaj | [10 empty] | DIČ: |  | Vyplň údaj | [14 empty] | 0,01
False
|  | Projektant: | [11 empty] | IČ: |  | 09486429 | [14 empty] | False
|  |  | Spektra PRO spol. s r.o. | [10 empty] | DIČ: |  | CZ09486429 | [14 empty] | True
0,01
|  | Zpracovatel: | [11 empty] | IČ: | [16 empty] | 0,01
|  |  | p. Martin Donda | [10 empty] | DIČ: | [16 empty] | False
Poznámka:
Ve stavebním rozpočtu - položkovém odborném odhadu stavebních nákladů byly stanoveny ceny položek s jednotkou soubor nebo komplet, upravených nebo vlastních položek, a nebo cen vyšších než je jednotková cena uvedená v použité cenovové soustavě, vždy na základě odborných znalostí a zkušeností s obdobnými stavbami realizovanými v období posledních 3 let.
|  | Cena bez DPH | [11 empty] | 0
[8 empty] | Sazba daně |  | Základ daně |  |  |  | Výše daně
|  | DPH |  | základní |  |  |  | 21% |  | 0 |  |  |  | 0
|  |  |  | snížená |  |  |  | 15% |  | 0 |  |  |  | 0
|  |  |  | zákl. přenesená |  |  |  | 21% |  | 0 |  |  |  | 0
|  |  |  | sníž. přenesená |  |  |  | 15% |  | 0 |  |  |  | 0
|  |  |  | nulová |  |  |  | 0% |  | 0 |  |  |  | 0
|  | Cena s DPH | [6 empty] | v |  | CZK |  |  | 0
REKAPITULACE OBJEKTŮ STAVBY A SOUPISŮ PRACÍ
| Kód: | [6 empty] | 57-21-10-PR-03_LVKD
| Stavba: | [6 empty] | Lávka pro pěší, ul. Nová, Králův Dvůr
| Místo: | [6 empty] | ul. Nová |  |  |  |  | Datum: |  | 30. 3. 2022
| Zadavatel: | [6 empty] | Město Králův Dvůr |  |  |  |  | Projektant: |  | Spektra PRO spol. s r.o. |  |  | Informatívní údaje z listů zakázek
| Uchazeč: | [11 empty] | Zpracovatel: |  | p. Martin Donda
| Kód |  |  |  | Popis | [6 empty] | Cena bez DPH [CZK] |  |  |  | Cena s DPH [CZK] | Typ | z toho Ostat. náklady [CZK] | DPH [CZK] | Normohodiny [h] | DPH základní [CZK] | DPH snížená [CZK] | DPH základní přenesená [CZK] | DPH snížená přenesená [CZK] | Základna DPH základní | Základna DPH snížená | Základna DPH zákl. přenesená | Základna DPH sníž. přenesená | Základna DPH nulová
| Náklady stavby celkem | [10 empty] | 0 |  |  |  | 0 |  | 0 | 0 | 0 | 0 | 0 | 0 | 0 | 0 | 0 | 0 | 0 | 0 |  | D | 0 | ###NOIMPORT### | IMPORT | {94515aad-dca5-4422-acb9-ee1e8f812c37} | {00000000-0000-0000-0000-000000000000}
/ |  | SO 001 |  |  |  | Zabezpečení stávajících inženýrských sítí a demolice stávajícího mostu | [5 empty] | 0 |  |  |  | 0 | STA | 0 | 0 | 0 | 0 | 0 | 0 | 0 | 0 | 0 | 0 | 0 | 0 |  |  | 1 |  | IMPORT | {3fcfc8e3-e3ab-4450-88f3-da33e91a4cb3} | {94515aad-dca5-4422-acb9-ee1e8f812c37} | 2
/ |  | SO 002 |  |  |  | Přeložka SEK CETIN | [5 empty] | 0 |  |  |  | 0 | STA | 0 | 0 | 0 | 0 | 0 | 0 | 0 | 0 | 0 | 0 | 0 | 0 |  |  | 1 |  | IMPORT | {67272d18-90f1-403d-a17c-ff5c5ce20bb4} | {94515aad-dca5-4422-acb9-ee1e8f812c37} | 2
/ |  | SO 003 |  |  |  | Přeložka STL plynovodu | [5 empty] | 0 |  |  |  | 0 | STA | 0 | 0 | 0 | 0 | 0 | 0 | 0 | 0 | 0 | 0 | 0 | 0 |  |  | 1 |  | IMPORT | {0734aa15-9d90-4a80-ae93-bff5e5c8dccc} | {94515aad-dca5-4422-acb9-ee1e8f812c37} | 2
/ |  | SO 004 |  |  |  | Novostavba lávky vč. napojení na stávající komunikace | [5 empty] | 0 |  |  |  | 0 | STA | 0 | 0 | 0 | 0 | 0 | 0 | 0 | 0 | 0 | 0 | 0 | 0 |  |  | 1 |  | IMPORT | {c098d51c-4bc8-4674-b076-19ab9d1d7c64} | {94515aad-dca5-4422-acb9-ee1e8f812c37} | 2
/ |  | SO 301 |  |  |  | Přeložka vodovodu DN350 | [5 empty] | 0 |  |  |  | 0 | STA | 0 | 0 | 0 | 0 | 0 | 0 | 0 | 0 | 0 | 0 | 0 | 0 |  |  | 1 |  | IMPORT | {f1908d4d-6d4d-4eb2-9cff-68878a0c8223} | {94515aad-dca5-4422-acb9-ee1e8f812c37} | 2
/ |  | SO 401 |  |  |  | Osvětlení lávky | [5 empty] | 0 |  |  |  | 0 | STA | 0 | 0 | 0 | 0 | 0 | 0 | 0 | 0 | 0 | 0 | 0 | 0 |  |  | 1 |  | IMPORT | {e3a22f23-9749-4a56-a662-3d8b429e3118} | {94515aad-dca5-4422-acb9-ee1e8f812c37} | 2
/ |  | SO 901 |  |  |  | VRN - vedlejší rozpočtové náklady | [5 empty] | 0 |  |  |  | 0 | STA | 0 | 0 | 0 | 0 | 0 | 0 | 0 | 0 | 0 | 0 | 0 | 0 |  |  | 1 |  | IMPORT | {0425d688-89e1-4790-aec7-ad0e4bccb6c7} | {94515aad-dca5-4422-acb9-ee1e8f812c37} | 2

## SO 001 - Zabezpečení stáv...
{3fcfc8e3-e3ab-4450-88f3-da33e91a4cb3}
2
| KRYCÍ LIST SOUPISU PRACÍ | [7 empty] | v --- níže se nacházejí doplnkové a pomocné údaje k sestavám --- v | [8 empty] | False
Stavba:
Lávka pro pěší, ul. Nová, Králův Dvůr
Objekt:
SO 001 - Zabezpečení stávajících inženýrských sítí a demolice stávajícího mostu
| KSO: |  |  |  |  | CC-CZ:
| Místo: |  | ul. Nová |  |  | Datum: | 30. 3. 2022
| Zadavatel: |  |  |  |  | IČ: | 00509701
|  | Město Králův Dvůr |  |  |  | DIČ: | CZ00509701
| Uchazeč: |  |  |  |  | IČ: | Vyplň údaj
|  | Vyplň údaj |  |  |  | DIČ: | Vyplň údaj
| Projektant: |  |  |  |  | IČ: | 09486429
|  | Spektra PRO spol. s r.o. |  |  |  | DIČ: | CZ09486429
| Zpracovatel: |  |  |  |  | IČ:
|  | p. Martin Donda |  |  |  | DIČ:
Poznámka:
Ve stavebním rozpočtu - položkovém odborném odhadu stavebních nákladů byly stanoveny ceny položek s jednotkou soubor nebo komplet, upravených nebo vlastních položek, a nebo cen vyšších než je jednotková cena uvedená v použité cenovové soustavě, vždy na základě odborných znalostí a zkušeností s obdobnými stavbami realizovanými v období posledních 3 let.
| Cena bez DPH | [5 empty] | 0
|  |  | Základ daně |  |  | Sazba daně | Výše daně
| DPH | základní | 0 |  |  | 21% | 0
|  | snížená | 0 |  |  | 15% | 0
|  | zákl. přenesená | 0 |  |  | 21% | 0
|  | sníž. přenesená | 0 |  |  | 15% | 0
|  | nulová | 0 |  |  | 0% | 0
| Cena s DPH |  |  | v | CZK |  | 0
REKAPITULACE ČLENĚNÍ SOUPISU PRACÍ
Stavba:
Lávka pro pěší, ul. Nová, Králův Dvůr
Objekt:
SO 001 - Zabezpečení stávajících inženýrských sítí a demolice stávajícího mostu
Místo: |  |  | ul. Nová |  |  | Datum: | 30. 3. 2022
Zadavatel: |  |  | Město Králův Dvůr |  |  | Projektant: | Spektra PRO spol. s r.o.
Uchazeč: |  |  | Vyplň údaj |  |  | Zpracovatel: | p. Martin Donda
Kód dílu - Popis | [6 empty] | Cena celkem [CZK]
Náklady stavby celkem | [6 empty] | 0 | [11 empty] | -1
| HSV - Práce a dodávky HSV | [5 empty] | 0
| 1 - Zemní práce | [5 empty] | 0
| 9 - Ostatní konstrukce a práce, bourání | [5 empty] | 0
SOUPIS PRACÍ
Stavba:
Lávka pro pěší, ul. Nová, Králův Dvůr
Objekt:
SO 001 - Zabezpečení stávajících inženýrských sítí a demolice stávajícího mostu
Místo: |  |  | ul. Nová |  |  | Datum: | 30. 3. 2022
Zadavatel: |  |  | Město Králův Dvůr |  |  | Projektant: | Spektra PRO spol. s r.o.
Uchazeč: |  |  | Vyplň údaj |  |  | Zpracovatel: | p. Martin Donda
PČ | Typ | Kód | Popis | MJ | Množství | J.cena [CZK] | Cena celkem [CZK] | Cenová soustava |  | DPH | J. Nh [h] | Nh celkem [h] | J. hmotnost [t] | Hmotnost celkem [t] | J. suť [t] | Suť Celkem [t]
Náklady soupisu celkem | [6 empty] | 0 |  |  |  |  | 0 |  | 1.4911 |  | 52.237 |  | D | -1 | [10 empty] | 0
| D | HSV | Práce a dodávky HSV |  |  |  | 0 |  |  |  |  | 0 |  | 1.4911 |  | 52.237 | 1 | D | 0 |  |  |  | ROZPOCET | [6 empty] | 0
| D | 1 | Zemní práce |  |  |  | 0 |  |  |  |  | 0 |  | 1.4911 |  | 52.237 | 1 | D | 1 |  |  |  | ROZPOCET | [6 empty] | 0
1 | K | 113186 | ODSTRANĚNÍ KRYTU CHODNÍKŮ Z DLAŽDIC, ODVOZ DO 12KM | M3 | 1.776 |  | 0 |  |  | základní |  | 0 | 0 | 0 | 2.2 | 3.9072 | 4 | K | 2 |  |  |  | ROZPOCET | 0 | 0 | 0 | 0 | 0 | 1 | 0 | 4 | 888207472
| VV |  | "D.4.01. TECHNICKÁ ZPRÁVA | [14 empty] | VV | 2 | 1 | True | 0 | ROZPOCET
| VV |  | "D.4.11. PŮDORYS LÁVKY PRO PĚŠÍ | [14 empty] | VV | 2 | 1 | True | 0 | ROZPOCET
| VV |  | 0,080*1,200*(10,500+8,000)"stávající zámková dlažba |  | 1.776 | [12 empty] | VV | 2 | 2 | True | 1 | ROZPOCET
2 | K | 113336 | ODSTRAN PODKL VOZOVEK A CHOD S ASFALT POJIVEM, ODVOZ DO 12KM | M3 | 17.649 |  | 0 |  |  | základní |  | 0 | 0 | 0 | 2.2 | 38.8278 | 4 | K | 2 |  |  |  | ROZPOCET | 0 | 0 | 0 | 0 | 0 | 1 | 0 | 4 | -1877706574
| VV |  | "D.4.01. TECHNICKÁ ZPRÁVA | [14 empty] | VV | 2 | 1 | True | 0 | ROZPOCET
| VV |  | "D.4.11. PŮDORYS LÁVKY PRO PĚŠÍ | [14 empty] | VV | 2 | 1 | True | 0 | ROZPOCET
| VV |  | 0,370*((10,000+8,000)/2*5,300)"podkladní vrstva stávající vozovky |  | 17.649 | [12 empty] | VV | 2 | 2 | True | 1 | ROZPOCET
3 | K | 113524 | ODSTRANĚNÍ CHODNÍKOVÝCH OBRUBNÍKŮ BETONOVÝCH, ODVOZ DO 5KM | M | 18.5 |  | 0 |  |  | základní |  | 0 | 0.0806 | 1.4911 | 0.23 | 4.255 | 4 | K | 2 |  |  |  | ROZPOCET | 0 | 0 | 0 | 0 | 0 | 1 | 0 | 4 | -509531498
| VV |  | "D.1.1 11 PŮDORYS LÁVKY PRO PĚŠÍ | [14 empty] | VV | 2 | 1 | True | 0 | ROZPOCET
| VV |  | (10,500+8,000)"stávající obruby |  | 18.5 | [12 empty] | VV | 2 | 2 | True | 1 | ROZPOCET
4 | K | 11352B | ODSTRANĚNÍ CHODNÍKOVÝCH OBRUBNÍKŮ BETONOVÝCH - DOPRAVA | TKM | 21.275 |  | 0 |  |  | základní |  | 0 | 0 | 0 | 0 | 0 | 4 | K | 2 |  |  |  | ROZPOCET | 0 | 0 | 0 | 0 | 0 | 1 | 0 | 4 | 2074713824
| VV |  | 4,255*5"viz pol.č.113524 |  | 21.275 | [12 empty] | VV | 2 | 2 | True | 1 | ROZPOCET
5 | K | 113726 | FRÉZOVÁNÍ VOZOVEK ASFALTOVÝCH, ODVOZ DO 12KM | M3 | 2.385 |  | 0 |  |  | základní |  | 0 | 0 | 0 | 2.2 | 5.247 | 4 | K | 2 |  |  |  | ROZPOCET | 0 | 0 | 0 | 0 | 0 | 1 | 0 | 4 | -256700924
| VV |  | "C.4. SITUACE STÁVAJÍCÍHO STAVU | [14 empty] | VV | 2 | 1 | True | 0 | ROZPOCET
| VV |  | "D.4.01. TECHNICKÁ ZPRÁVA | [14 empty] | VV | 2 | 1 | True | 0 | ROZPOCET
| VV |  | "D.4.11. PŮDORYS LÁVKY PRO PĚŠÍ | [14 empty] | VV | 2 | 1 | True | 0 | ROZPOCET
| VV |  | 0,050*((10,000+8,000)/2*5,300)"stávající obrusná vrstva vozovky |  | 2.385 | [12 empty] | VV | 2 | 2 | True | 1 | ROZPOCET
6 | K | 014101 | POPLATKY ZA SKLÁDKU | M3 | 74.77 |  | 0 |  |  | základní |  | 0 | 0 | 0 | 0 | 0 | 4 | K | 2 |  |  |  | ROZPOCET | 0 | 0 | 0 | 0 | 0 | 1 | 0 | 4 | 345673762
| VV |  | 1,776"viz pol.č. 113186 |  | 1.776 | [12 empty] | VV | 2 | 2 | True | 0 | ROZPOCET
| VV |  | 17,649"viz pol.č. 113336 |  | 17.649 | [12 empty] | VV | 2 | 2 | True | 0 | ROZPOCET
| VV |  | 4,255/1,8"viz pol.č. 113524 |  | 2.364 | [12 empty] | VV | 2 | 2 | True | 0 | ROZPOCET
| VV |  | 2,385"viz pol.č. 113726 |  | 2.385 | [12 empty] | VV | 2 | 2 | True | 0 | ROZPOCET
| VV |  | 11,222"viz pol.č. 966136 |  | 11.222 | [12 empty] | VV | 2 | 2 | True | 0 | ROZPOCET
| VV |  | 10,222"viz pol.č.966146 |  | 10.222 | [12 empty] | VV | 2 | 2 | True | 0 | ROZPOCET
| VV |  | 29,152"viz pol.č.966166 |  | 29.152 | [12 empty] | VV | 2 | 2 | True | 0 | ROZPOCET
| VV |  | Součet |  | 74.77 | [12 empty] | VV | 2 | 4 | True | 1 | ROZPOCET
| D | 9 | Ostatní konstrukce a práce, bourání |  |  |  | 0 |  |  |  |  | 0 |  | 0 |  | 0 | 1 | D | 1 |  |  |  | ROZPOCET | [6 empty] | 0
7 | K | 919112 | ŘEZÁNÍ ASFALTOVÉHO KRYTU VOZOVEK TL DO 100MM | M | 11.222 |  | 0 |  |  | základní |  | 0 | 0 | 0 | 0 | 0 | 4 | K | 2 |  |  |  | ROZPOCET | 0 | 0 | 0 | 0 | 0 | 1 | 0 | 4 | 503295641
| VV |  | "C.4. SITUACE STÁVAJÍCÍHO STAVU | [14 empty] | VV | 2 | 1 | True | 0 | ROZPOCET
| VV |  | "D.4.01. TECHNICKÁ ZPRÁVA | [14 empty] | VV | 2 | 1 | True | 0 | ROZPOCET
| VV |  | "D.4.11. PŮDORYS LÁVKY PRO PĚŠÍ | [14 empty] | VV | 2 | 1 | True | 0 | ROZPOCET
| VV |  | 5,596+5,626 |  | 11.222 | [12 empty] | VV | 2 | 2 | True | 0 | ROZPOCET
| VV |  | Součet |  | 11.222 | [12 empty] | VV | 2 | 4 | True | 1 | ROZPOCET
8 | K | 966136 | BOURÁNÍ KONSTRUKCÍ Z KAMENE NA MC S ODVOZEM DO 12KM | M3 | 11.188 |  | 0 |  |  | základní |  | 0 | 0 | 0 | 0 | 0 | 4 | K | 2 |  |  |  | ROZPOCET | 0 | 0 | 0 | 0 | 0 | 1 | 0 | 4 | 1161011172
| VV |  | "C.4. SITUACE STÁVAJÍCÍHO STAVU | [14 empty] | VV | 2 | 1 | True | 0 | ROZPOCET
| VV |  | "D.4.01. TECHNICKÁ ZPRÁVA | [14 empty] | VV | 2 | 1 | True | 0 | ROZPOCET
| VV |  | "D.4.11. PŮDORYS LÁVKY PRO PĚŠÍ | [14 empty] | VV | 2 | 1 | True | 0 | ROZPOCET
| VV |  | (0,736+1,375)*5,300"stávající kamenné opěry |  | 11.188 | [12 empty] | VV | 2 | 2 | True | 0 | ROZPOCET
| VV |  | Součet |  | 11.188 | [12 empty] | VV | 2 | 4 | True | 1 | ROZPOCET
9 | K | 966146 | BOURÁNÍ KONSTRUKCÍ Z CIHEL A TVÁRNIC S ODVOZEM DO 12KM | M3 | 10.222 |  | 0 |  |  | základní |  | 0 | 0 | 0 | 0 | 0 | 4 | K | 2 |  |  |  | ROZPOCET | 0 | 0 | 0 | 0 | 0 | 1 | 0 | 4 | -1353785513
| VV |  | "D.1.10 Porovnání stávajícího a nového stavu | [14 empty] | VV | 2 | 1 | True | 0 | ROZPOCET
| VV |  | "C.4. SITUACE STÁVAJÍCÍHO STAVU | [14 empty] | VV | 2 | 1 | True | 0 | ROZPOCET
| VV |  | "D.4.01. TECHNICKÁ ZPRÁVA | [14 empty] | VV | 2 | 1 | True | 0 | ROZPOCET
| VV |  | "D.4.11. PŮDORYS LÁVKY PRO PĚŠÍ | [14 empty] | VV | 2 | 1 | True | 0 | ROZPOCET
| VV |  | 0,300*3,000*8,600"klenebné zdivo |  | 7.74 | [12 empty] | VV | 2 | 2 | True | 0 | ROZPOCET
| VV |  | 8,273*0,300"obvodová a zábradelní zídka |  | 2.482 | [12 empty] | VV | 2 | 2 | True | 0 | ROZPOCET
| VV |  | Součet |  | 10.222 | [12 empty] | VV | 2 | 4 | True | 1 | ROZPOCET
10 | K | 966166 | BOURÁNÍ KONSTRUKCÍ ZE ŽELEZOBETONU S ODVOZEM DO 12KM | M3 | 29.152 |  | 0 |  |  | základní |  | 0 | 0 | 0 | 0 | 0 | 4 | K | 2 |  |  |  | ROZPOCET | 0 | 0 | 0 | 0 | 0 | 1 | 0 | 4 | 730399699
| VV |  | "D.1.10 Porovnání stávajícího a nového stavu | [14 empty] | VV | 2 | 1 | True | 0 | ROZPOCET
| VV |  | "C.4. SITUACE STÁVAJÍCÍHO STAVU | [14 empty] | VV | 2 | 1 | True | 0 | ROZPOCET
| VV |  | "D.4.01. TECHNICKÁ ZPRÁVA | [14 empty] | VV | 2 | 1 | True | 0 | ROZPOCET
| VV |  | "D.4.11. PŮDORYS LÁVKY PRO PĚŠÍ | [14 empty] | VV | 2 | 1 | True | 0 | ROZPOCET
| VV |  | "odhad rozměrů skrytých konstrukcí, rozměry nutno ověřit na stavbě | [14 empty] | VV | 2 | 1 | True | 0 | ROZPOCET
| VV |  | (0,736+1,375)*3,300"stávající ŽB opěry |  | 6.966 | [12 empty] | VV | 2 | 2 | True | 0 | ROZPOCET
| VV |  | 9,954*0,300"stávající obvodová zídka |  | 2.986 | [12 empty] | VV | 2 | 2 | True | 0 | ROZPOCET
| VV |  | 0,300*8,000*8,000"monolitická železobetonová konstrukce nesoucí asfaltovou vozovku |  | 19.2 | [12 empty] | VV | 2 | 2 | True | 0 | ROZPOCET
| VV |  | Součet |  | 29.152 | [12 empty] | VV | 2 | 4 | True | 1 | ROZPOCET

## SO 002 - Přeložka SEK CETIN
{67272d18-90f1-403d-a17c-ff5c5ce20bb4}
2
| KRYCÍ LIST SOUPISU PRACÍ | [7 empty] | v --- níže se nacházejí doplnkové a pomocné údaje k sestavám --- v | [8 empty] | False
Stavba:
Lávka pro pěší, ul. Nová, Králův Dvůr
Objekt:
SO 002 - Přeložka SEK CETIN
| KSO: |  |  |  |  | CC-CZ:
| Místo: |  | ul. Nová |  |  | Datum: | 30. 3. 2022
| Zadavatel: |  |  |  |  | IČ: | 00509701
|  | Město Králův Dvůr |  |  |  | DIČ: | CZ00509701
| Uchazeč: |  |  |  |  | IČ: | Vyplň údaj
|  | Vyplň údaj |  |  |  | DIČ: | Vyplň údaj
| Projektant: |  |  |  |  | IČ: | 09486429
|  | Spektra PRO spol. s r.o. |  |  |  | DIČ: | CZ09486429
| Zpracovatel: |  |  |  |  | IČ:
|  | p. Martin Donda |  |  |  | DIČ:
Poznámka:
Ve stavebním rozpočtu - položkovém odborném odhadu stavebních nákladů byly stanoveny ceny položek s jednotkou soubor nebo komplet, upravených nebo vlastních položek, a nebo cen vyšších než je jednotková cena uvedená v použité cenovové soustavě, vždy na základě odborných znalostí a zkušeností s obdobnými stavbami realizovanými v období posledních 3 let.
| Cena bez DPH | [5 empty] | 0
|  |  | Základ daně |  |  | Sazba daně | Výše daně
| DPH | základní | 0 |  |  | 21% | 0
|  | snížená | 0 |  |  | 15% | 0
|  | zákl. přenesená | 0 |  |  | 21% | 0
|  | sníž. přenesená | 0 |  |  | 15% | 0
|  | nulová | 0 |  |  | 0% | 0
| Cena s DPH |  |  | v | CZK |  | 0
REKAPITULACE ČLENĚNÍ SOUPISU PRACÍ
Stavba:
Lávka pro pěší, ul. Nová, Králův Dvůr
Objekt:
SO 002 - Přeložka SEK CETIN
Místo: |  |  | ul. Nová |  |  | Datum: | 30. 3. 2022
Zadavatel: |  |  | Město Králův Dvůr |  |  | Projektant: | Spektra PRO spol. s r.o.
Uchazeč: |  |  | Vyplň údaj |  |  | Zpracovatel: | p. Martin Donda
Kód dílu - Popis | [6 empty] | Cena celkem [CZK]
Náklady stavby celkem | [6 empty] | 0 | [11 empty] | -1
| Ostatní - Všeobecné konstrukce a práce | [5 empty] | 0
| 002 - Přeložka SEK CETIN | [5 empty] | 0
SOUPIS PRACÍ
Stavba:
Lávka pro pěší, ul. Nová, Králův Dvůr
Objekt:
SO 002 - Přeložka SEK CETIN
Místo: |  |  | ul. Nová |  |  | Datum: | 30. 3. 2022
Zadavatel: |  |  | Město Králův Dvůr |  |  | Projektant: | Spektra PRO spol. s r.o.
Uchazeč: |  |  | Vyplň údaj |  |  | Zpracovatel: | p. Martin Donda
PČ | Typ | Kód | Popis | MJ | Množství | J.cena [CZK] | Cena celkem [CZK] | Cenová soustava |  | DPH | J. Nh [h] | Nh celkem [h] | J. hmotnost [t] | Hmotnost celkem [t] | J. suť [t] | Suť Celkem [t]
Náklady soupisu celkem | [6 empty] | 0 |  |  |  |  | 0 |  | 0 |  | 0 |  | D | -1 | [10 empty] | 0
| D | Ostatní | Všeobecné konstrukce a práce |  |  |  | 0 |  |  |  |  | 0 |  | 0 |  | 0 | 4 | D | 0 |  |  |  | ROZPOCET | [6 empty] | 0
| D | 002 | Přeložka SEK CETIN |  |  |  | 0 |  |  |  |  | 0 |  | 0 |  | 0 | 4 | D | 1 |  |  |  | ROZPOCET | [6 empty] | 0
1 | K | 02730 | POMOC PRÁCE ZŘÍZ NEBO ZAJIŠŤ OCHRANU INŽENÝRSKÝCH SÍTÍ | KČ | 1 |  | 0 |  |  | základní |  | 0 | 0 | 0 | 0 | 0 | 262144 | K | 2 |  |  |  | ROZPOCET | 0 | 0 | 0 | 0 | 0 | 1 | 0 | 262144 | 668589438
| VV |  | 1"kpl |  | 1 | [12 empty] | VV | 2 | 2 | True | 1 | ROZPOCET

## SO 003 - Přeložka STL ply...
{0734aa15-9d90-4a80-ae93-bff5e5c8dccc}
2
| KRYCÍ LIST SOUPISU PRACÍ | [7 empty] | v --- níže se nacházejí doplnkové a pomocné údaje k sestavám --- v | [8 empty] | False
Stavba:
Lávka pro pěší, ul. Nová, Králův Dvůr
Objekt:
SO 003 - Přeložka STL plynovodu
| KSO: |  |  |  |  | CC-CZ:
| Místo: |  | ul. Nová |  |  | Datum: | 30. 3. 2022
| Zadavatel: |  |  |  |  | IČ: | 00509701
|  | Město Králův Dvůr |  |  |  | DIČ: | CZ00509701
| Uchazeč: |  |  |  |  | IČ: | Vyplň údaj
|  | Vyplň údaj |  |  |  | DIČ: | Vyplň údaj
| Projektant: |  |  |  |  | IČ: | 09486429
|  | Spektra PRO spol. s r.o. |  |  |  | DIČ: | CZ09486429
| Zpracovatel: |  |  |  |  | IČ:
|  | p. Martin Donda |  |  |  | DIČ:
Poznámka:
Ve stavebním rozpočtu - položkovém odborném odhadu stavebních nákladů byly stanoveny ceny položek s jednotkou soubor nebo komplet, upravených nebo vlastních položek, a nebo cen vyšších než je jednotková cena uvedená v použité cenovové soustavě, vždy na základě odborných znalostí a zkušeností s obdobnými stavbami realizovanými v období posledních 3 let.
| Cena bez DPH | [5 empty] | 0
|  |  | Základ daně |  |  | Sazba daně | Výše daně
| DPH | základní | 0 |  |  | 21% | 0
|  | snížená | 0 |  |  | 15% | 0
|  | zákl. přenesená | 0 |  |  | 21% | 0
|  | sníž. přenesená | 0 |  |  | 15% | 0
|  | nulová | 0 |  |  | 0% | 0
| Cena s DPH |  |  | v | CZK |  | 0
REKAPITULACE ČLENĚNÍ SOUPISU PRACÍ
Stavba:
Lávka pro pěší, ul. Nová, Králův Dvůr
Objekt:
SO 003 - Přeložka STL plynovodu
Místo: |  |  | ul. Nová |  |  | Datum: | 30. 3. 2022
Zadavatel: |  |  | Město Králův Dvůr |  |  | Projektant: | Spektra PRO spol. s r.o.
Uchazeč: |  |  | Vyplň údaj |  |  | Zpracovatel: | p. Martin Donda
Kód dílu - Popis | [6 empty] | Cena celkem [CZK]
Náklady stavby celkem | [6 empty] | 0 | [11 empty] | -1
| M - Práce a dodávky M | [5 empty] | 0
| 23-M - Montáže potrubí | [5 empty] | 0
SOUPIS PRACÍ
Stavba:
Lávka pro pěší, ul. Nová, Králův Dvůr
Objekt:
SO 003 - Přeložka STL plynovodu
Místo: |  |  | ul. Nová |  |  | Datum: | 30. 3. 2022
Zadavatel: |  |  | Město Králův Dvůr |  |  | Projektant: | Spektra PRO spol. s r.o.
Uchazeč: |  |  | Vyplň údaj |  |  | Zpracovatel: | p. Martin Donda
PČ | Typ | Kód | Popis | MJ | Množství | J.cena [CZK] | Cena celkem [CZK] | Cenová soustava |  | DPH | J. Nh [h] | Nh celkem [h] | J. hmotnost [t] | Hmotnost celkem [t] | J. suť [t] | Suť Celkem [t]
Náklady soupisu celkem | [6 empty] | 0 |  |  |  |  | 0 |  | 0 |  | 0 |  | D | -1 | [10 empty] | 0
| D | M | Práce a dodávky M |  |  |  | 0 |  |  |  |  | 0 |  | 0 |  | 0 | 3 | D | 0 |  |  |  | ROZPOCET | [6 empty] | 0
| D | 23-M | Montáže potrubí |  |  |  | 0 |  |  |  |  | 0 |  | 0 |  | 0 | 3 | D | 1 |  |  |  | ROZPOCET | [6 empty] | 0
1 | K | 23-M-001 | Přeložka STL plynovodu | kpl | 1 |  | 0 |  |  | základní |  | 0 | 0 | 0 | 0 | 0 | 64 | K | 2 |  |  |  | ROZPOCET | 0 | 0 | 0 | 0 | 0 | 1 | 0 | 64 | 473910935
| VV |  | "Zemní práce vč. provedení protlaku | [14 empty] | VV | 2 | 1 | True | 0 | ROZPOCET
| VV |  | "Provedení přeložky plynovodu PE DN110 v délce 18 m vč. napojení na stávající plynovod | [14 empty] | VV | 2 | 1 | True | 0 | ROZPOCET
| VV |  | 1 |  | 1 | [12 empty] | VV | 2 | 2 | True | 1 | ROZPOCET

## SO 004 - Novostavba lávky...
{c098d51c-4bc8-4674-b076-19ab9d1d7c64}
2
| KRYCÍ LIST SOUPISU PRACÍ | [7 empty] | v --- níže se nacházejí doplnkové a pomocné údaje k sestavám --- v | [8 empty] | False
Stavba:
Lávka pro pěší, ul. Nová, Králův Dvůr
Objekt:
SO 004 - Novostavba lávky vč. napojení na stávající komunikace
| KSO: |  |  |  |  | CC-CZ:
| Místo: |  | ul. Nová |  |  | Datum: | 30. 3. 2022
| Zadavatel: |  |  |  |  | IČ: | 00509701
|  | Město Králův Dvůr |  |  |  | DIČ: | CZ00509701
| Uchazeč: |  |  |  |  | IČ: | Vyplň údaj
|  | Vyplň údaj |  |  |  | DIČ: | Vyplň údaj
| Projektant: |  |  |  |  | IČ: | 09486429
|  | Spektra PRO spol. s r.o. |  |  |  | DIČ: | CZ09486429
| Zpracovatel: |  |  |  |  | IČ:
|  | p. Martin Donda |  |  |  | DIČ:
Poznámka:
Ve stavebním rozpočtu - položkovém odborném odhadu stavebních nákladů byly stanoveny ceny položek s jednotkou soubor nebo komplet, upravených nebo vlastních položek, a nebo cen vyšších než je jednotková cena uvedená v použité cenovové soustavě, vždy na základě odborných znalostí a zkušeností s obdobnými stavbami realizovanými v období posledních 3 let.
| Cena bez DPH | [5 empty] | 0
|  |  | Základ daně |  |  | Sazba daně | Výše daně
| DPH | základní | 0 |  |  | 21% | 0
|  | snížená | 0 |  |  | 15% | 0
|  | zákl. přenesená | 0 |  |  | 21% | 0
|  | sníž. přenesená | 0 |  |  | 15% | 0
|  | nulová | 0 |  |  | 0% | 0
| Cena s DPH |  |  | v | CZK |  | 0
REKAPITULACE ČLENĚNÍ SOUPISU PRACÍ
Stavba:
Lávka pro pěší, ul. Nová, Králův Dvůr
Objekt:
SO 004 - Novostavba lávky vč. napojení na stávající komunikace
Místo: |  |  | ul. Nová |  |  | Datum: | 30. 3. 2022
Zadavatel: |  |  | Město Králův Dvůr |  |  | Projektant: | Spektra PRO spol. s r.o.
Uchazeč: |  |  | Vyplň údaj |  |  | Zpracovatel: | p. Martin Donda
Kód dílu - Popis | [6 empty] | Cena celkem [CZK]
Náklady stavby celkem | [6 empty] | 0 | [11 empty] | -1
| HSV - Práce a dodávky HSV | [5 empty] | 0
| 1 - Zemní práce | [5 empty] | 0
| 2 - Zakládání | [5 empty] | 0
| 3 - Svislé a kompletní konstrukce | [5 empty] | 0
| 4 - Vodorovné konstrukce | [5 empty] | 0
| 5 - Komunikace pozemní | [5 empty] | 0
| 7 - Izolace proti vodě a vlhkosti | [5 empty] | 0
| 8 - Trubní vedení | [5 empty] | 0
| 9 - Ostatní konstrukce a práce, bourání | [5 empty] | 0
SOUPIS PRACÍ
Stavba:
Lávka pro pěší, ul. Nová, Králův Dvůr
Objekt:
SO 004 - Novostavba lávky vč. napojení na stávající komunikace
Místo: |  |  | ul. Nová |  |  | Datum: | 30. 3. 2022
Zadavatel: |  |  | Město Králův Dvůr |  |  | Projektant: | Spektra PRO spol. s r.o.
Uchazeč: |  |  | Vyplň údaj |  |  | Zpracovatel: | p. Martin Donda
PČ | Typ | Kód | Popis | MJ | Množství | J.cena [CZK] | Cena celkem [CZK] | Cenová soustava |  | DPH | J. Nh [h] | Nh celkem [h] | J. hmotnost [t] | Hmotnost celkem [t] | J. suť [t] | Suť Celkem [t]
Náklady soupisu celkem | [6 empty] | 0 |  |  |  |  | 0 |  | 47.7149 |  | 0 |  | D | -1 | [10 empty] | 0
| D | HSV | Práce a dodávky HSV |  |  |  | 0 |  |  |  |  | 0 |  | 47.7149 |  | 0 | 1 | D | 0 |  |  |  | ROZPOCET | [6 empty] | 0
| D | 1 | Zemní práce |  |  |  | 0 |  |  |  |  | 0 |  | 0 |  | 0 | 1 | D | 1 |  |  |  | ROZPOCET | [6 empty] | 0
1 | K | 123736 | ODKOP PRO SPOD STAVBU SILNIC A ŽELEZNIC TŘ. I, ODVOZ DO 12KM | M3 | 9.324 |  | 0 |  |  | základní |  | 0 | 0 | 0 | 0 | 0 | 4 | K | 2 |  |  |  | ROZPOCET | 0 | 0 | 0 | 0 | 0 | 1 | 0 | 4 | 1052413226
| VV |  | "C.4. Situace stávajícího stavu | [14 empty] | VV | 2 | 1 | True | 0 | ROZPOCET
| VV |  | "D.4.01. Technická zpráva | [14 empty] | VV | 2 | 1 | True | 0 | ROZPOCET
| VV |  | "D.4.11. PŮDORYS LÁVKY PRO PĚŠÍ | [14 empty] | VV | 2 | 1 | True | 0 | ROZPOCET
| VV |  | 0,420*1,200*(10,500+8,000)"podklad pod zámkovou dlažbou |  | 9.324 | [12 empty] | VV | 2 | 2 | True | 0 | ROZPOCET
| VV |  | Součet |  | 9.324 | [12 empty] | VV | 2 | 4 | True | 1 | ROZPOCET
2 | K | 124836 | VYKOPÁVKY PRO KORYTA VODOTEČÍ TŘ. II, ODVOZ DO 12KM | M3 | 14 |  | 0 |  |  | základní |  | 0 | 0 | 0 | 0 | 0 | 4 | K | 2 |  |  |  | ROZPOCET | 0 | 0 | 0 | 0 | 0 | 1 | 0 | 4 | -1609770934
| VV |  | "C.4. Situace stávajícího stavu | [14 empty] | VV | 2 | 1 | True | 0 | ROZPOCET
| VV |  | "D.4.01. Technická zpráva | [14 empty] | VV | 2 | 1 | True | 0 | ROZPOCET
| VV |  | 2,000"ruční dokopávky |  | 2 | [12 empty] | VV | 2 | 2 | True | 0 | ROZPOCET
| VV |  | 2,000"hloubení rýh a jam - vyčištění dna potoka |  | 2 | [12 empty] | VV | 2 | 2 | True | 0 | ROZPOCET
| VV |  | 10"odstranění provizorních zemních hrázek včetně vyčištění dna potoka |  | 10 | [12 empty] | VV | 2 | 2 | True | 0 | ROZPOCET
| VV |  | Součet |  | 14 | [12 empty] | VV | 2 | 4 | True | 1 | ROZPOCET
3 | K | 125736 | VYKOPÁVKY ZE ZEMNÍKŮ A SKLÁDEK TŘ. I, ODVOZ DO 12KM | M3 | 19.862 |  | 0 |  |  | základní |  | 0 | 0 | 0 | 0 | 0 | 4 | K | 2 |  |  |  | ROZPOCET | 0 | 0 | 0 | 0 | 0 | 1 | 0 | 4 | -827916063
| VV |  | "C.4. Situace stávajícího stavu | [14 empty] | VV | 2 | 1 | True | 0 | ROZPOCET
| VV |  | "D.4.01. Technická zpráva | [14 empty] | VV | 2 | 1 | True | 0 | ROZPOCET
| VV |  | "vykopávky pro zásypy a násypy | [14 empty] | VV | 2 | 1 | True | 0 | ROZPOCET
| VV |  | 5,940"viz pol.č.171111 |  | 5.94 | [12 empty] | VV | 2 | 2 | True | 0 | ROZPOCET
| VV |  | 13,922"viz pol.č. 17411 |  | 13.922 | [12 empty] | VV | 2 | 2 | True | 0 | ROZPOCET
| VV |  | Součet |  | 19.862 | [12 empty] | VV | 2 | 4 | True | 1 | ROZPOCET
4 | K | 131736 | HLOUBENÍ JAM ZAPAŽ I NEPAŽ TŘ. I, ODVOZ DO 12KM | M3 | 29.123 |  | 0 |  |  | základní |  | 0 | 0 | 0 | 0 | 0 | 4 | K | 2 |  |  |  | ROZPOCET | 0 | 0 | 0 | 0 | 0 | 1 | 0 | 4 | 986378984
| VV |  | "D.4.01. Technická zpráva | [14 empty] | VV | 2 | 1 | True | 0 | ROZPOCET
| VV |  | "D.4.10. PŮDORYS ZÁKLADOVÝCH KONSTRUKCÍ | [14 empty] | VV | 2 | 1 | True | 0 | ROZPOCET
| VV |  | "D.4.14. PODÉLNÝ ŘEZ C-C´ | [14 empty] | VV | 2 | 1 | True | 0 | ROZPOCET
| VV |  | 1,000*(3,000*4,000+3,000*5,000)"1.figura výkopu do výšky 241,420 |  | 27 | [12 empty] | VV | 2 | 2 | True | 0 | ROZPOCET
| VV |  | 0,500*((1,500+1,645)/2*2,700)"2. figura výkopu do výšky 241,020 |  | 2.123 | [12 empty] | VV | 2 | 2 | True | 0 | ROZPOCET
| VV |  | Součet |  | 29.123 | [12 empty] | VV | 2 | 4 | True | 1 | ROZPOCET
5 | K | 171111 | ULOŽENÍ SYP DO NÁSYPŮ SE ZLEPŠENÍM ZEMINY SE ZHUT DO 95% PS | M3 | 5.94 |  | 0 |  |  | základní |  | 0 | 0 | 0 | 0 | 0 | 4 | K | 2 |  |  |  | ROZPOCET | 0 | 0 | 0 | 0 | 0 | 1 | 0 | 4 | 1545530960
| VV |  | "D.4.01. Technická zpráva | [14 empty] | VV | 2 | 1 | True | 0 | ROZPOCET
| VV |  | "D.4.10. Půdorys základových konstrukcí | [14 empty] | VV | 2 | 1 | True | 0 | ROZPOCET
| VV |  | "D.4.14. Podélný řez C-C´ | [14 empty] | VV | 2 | 1 | True | 0 | ROZPOCET
| VV |  | "násypy okolo opěr | [14 empty] | VV | 2 | 1 | True | 0 | ROZPOCET
| VV |  | 2*0,600*((1,100*1,500/2)+((1,300+1,100)/2*1,500)) |  | 3.15 | [12 empty] | VV | 2 | 2 | True | 0 | ROZPOCET
| VV |  | 2*0,600*((1,100*1,500/2)+1,500*1,000) |  | 2.79 | [12 empty] | VV | 2 | 2 | True | 0 | ROZPOCET
| VV |  | Součet |  | 5.94 | [12 empty] | VV | 2 | 4 | True | 1 | ROZPOCET
6 | K | 17120 | ULOŽENÍ SYPANINY DO NÁSYPŮ A NA SKLÁDKY BEZ ZHUTNĚNÍ | M3 | 41.247 |  | 0 |  |  | základní |  | 0 | 0 | 0 | 0 | 0 | 4 | K | 2 |  |  |  | ROZPOCET | 0 | 0 | 0 | 0 | 0 | 1 | 0 | 4 | -552025000
| VV |  | "C.4. Situace stávajícího stavu | [14 empty] | VV | 2 | 1 | True | 0 | ROZPOCET
| VV |  | "D.4.01. Technická zpráva | [14 empty] | VV | 2 | 1 | True | 0 | ROZPOCET
| VV |  | "uložení na skládku a meziskládku | [14 empty] | VV | 2 | 1 | True | 0 | ROZPOCET
| VV |  | 9,324"viz pol.č.123736 |  | 9.324 | [12 empty] | VV | 2 | 2 | True | 0 | ROZPOCET
| VV |  | 2,800"viz pol.č.125736 |  | 2.8 | [12 empty] | VV | 2 | 2 | True | 0 | ROZPOCET
| VV |  | 29,123"viz pol.č. 131736 |  | 29.123 | [12 empty] | VV | 2 | 2 | True | 0 | ROZPOCET
| VV |  | Součet |  | 41.247 | [12 empty] | VV | 2 | 4 | True | 1 | ROZPOCET
7 | K | 17250 | ZŘÍZENÍ TĚSNĚNÍ ZE ZEMIN NEPROPUSTNÝCH | M3 | 0.609 |  | 0 |  |  | základní |  | 0 | 0 | 0 | 0 | 0 | 4 | K | 2 |  |  |  | ROZPOCET | 0 | 0 | 0 | 0 | 0 | 1 | 0 | 4 | -1653234310
| VV |  | "D.4.01. Technická zpráva | [14 empty] | VV | 2 | 1 | True | 0 | ROZPOCET
| VV |  | "D.4.10. PŮDORYS ZÁKLADOVÝCH KONSTRUKCÍ | [14 empty] | VV | 2 | 1 | True | 0 | ROZPOCET
| VV |  | "D.4.14. PODÉLNÝ ŘEZ C-C´ | [14 empty] | VV | 2 | 1 | True | 0 | ROZPOCET
| VV |  | (1,985+2,076)*0,150"těsnění za opěrami |  | 0.609 | [12 empty] | VV | 2 | 2 | True | 0 | ROZPOCET
| VV |  | Součet |  | 0.609 | [12 empty] | VV | 2 | 4 | True | 1 | ROZPOCET
8 | K | 17411 | ZÁSYP JAM A RÝH ZEMINOU SE ZHUTNĚNÍM | M3 | 13.922 |  | 0 |  |  | základní |  | 0 | 0 | 0 | 0 | 0 | 4 | K | 2 |  |  |  | ROZPOCET | 0 | 0 | 0 | 0 | 0 | 1 | 0 | 4 | 2005394109
| VV |  | "D.4.01. Technická zpráva | [14 empty] | VV | 2 | 1 | True | 0 | ROZPOCET
| VV |  | "D.4.10. Půdorys základových konstrukcí | [14 empty] | VV | 2 | 1 | True | 0 | ROZPOCET
| VV |  | "D.4.14. Podélný řez C-C´ | [14 empty] | VV | 2 | 1 | True | 0 | ROZPOCET
| VV |  | "zásyp kolem základů a opěr | [14 empty] | VV | 2 | 1 | True | 0 | ROZPOCET
| VV |  | ((6,516+10,76)/2*1,500) |  | 12.957 | [12 empty] | VV | 2 | 2 | True | 0 | ROZPOCET
| VV |  | ((13,275+6,783)/2*1,500) |  | 15.044 | [12 empty] | VV | 2 | 2 | True | 0 | ROZPOCET
| VV |  | -(4,549+4,837)*1,500"odpočet objemu základů, opěr a zásypů pod přechodovou deskou |  | -14.079 | [12 empty] | VV | 2 | 2 | True | 0 | ROZPOCET
| VV |  | Součet |  | 13.922 | [12 empty] | VV | 2 | 4 | True | 1 | ROZPOCET
9 | K | 17710 | ZEMNÍ HRÁZKY ZE ZEMIN SE ZHUTNĚNÍM | M3 | 10 |  | 0 |  |  | základní |  | 0 | 0 | 0 | 0 | 0 | 4 | K | 2 |  |  |  | ROZPOCET | 0 | 0 | 0 | 0 | 0 | 1 | 0 | 4 | -268760105
| VV |  | "C.4. Situace stávajícího stavu | [14 empty] | VV | 2 | 1 | True | 0 | ROZPOCET
| VV |  | "D.4.01. Technická zpráva | [14 empty] | VV | 2 | 1 | True | 0 | ROZPOCET
| VV |  | 2*5,000"provedení hráze z nepropustného materiálu vč. dodávky materiálu - 2 ks |  | 10 | [12 empty] | VV | 2 | 2 | True | 0 | ROZPOCET
| VV |  | Součet |  | 10 | [12 empty] | VV | 2 | 4 | True | 1 | ROZPOCET
10 | K | 18110 | ÚPRAVA PLÁNĚ SE ZHUTNĚNÍM V HORNINĚ TŘ. I | M2 | 2.934 |  | 0 |  |  | základní |  | 0 | 0 | 0 | 0 | 0 | 4 | K | 2 |  |  |  | ROZPOCET | 0 | 0 | 0 | 0 | 0 | 1 | 0 | 4 | 509097509
| VV |  | "D.4.01. Technická zpráva | [14 empty] | VV | 2 | 1 | True | 0 | ROZPOCET
| VV |  | "D.4.11. PŮDORYS LÁVKY PRO PĚŠÍ | [14 empty] | VV | 2 | 1 | True | 0 | ROZPOCET
| VV |  | "pod nově budovaným chodníkem | [14 empty] | VV | 2 | 1 | True | 0 | ROZPOCET
| VV |  | 2,934 |  | 2.934 | [12 empty] | VV | 2 | 2 | True | 0 | ROZPOCET
| VV |  | Součet |  | 2.934 | [12 empty] | VV | 2 | 4 | True | 1 | ROZPOCET
11 | K | 18214 | ÚPRAVA POVRCHŮ SROVNÁNÍM ÚZEMÍ V TL DO 0,25M | M2 | 18.005 |  | 0 |  |  | základní |  | 0 | 0 | 0 | 0 | 0 | 4 | K | 2 |  |  |  | ROZPOCET | 0 | 0 | 0 | 0 | 0 | 1 | 0 | 4 | -1614005949
| VV |  | "D.4.01. Technická zpráva | [14 empty] | VV | 2 | 1 | True | 0 | ROZPOCET
| VV |  | "D.4.11. PŮDORYS LÁVKY PRO PĚŠÍ | [14 empty] | VV | 2 | 1 | True | 0 | ROZPOCET
| VV |  | "D.4.15. Podélný řez D-D´ | [14 empty] | VV | 2 | 1 | True | 0 | ROZPOCET
| VV |  | 2*2*2,048*1,000+((1,400+0,857)/2*3,317)+((0,324+2,355)/2*2,202)+((1,461+0,276)/2*3,352)+((1,095+1,000)/2*2,300) |  | 20.205 | [12 empty] | VV | 2 | 2 | True | 0 | ROZPOCET
| VV |  | -2*(2,000*0,300+0,500*1,000)"odpočet půdorysu posedových prefabrikátu |  | -2.2 | [12 empty] | VV | 2 | 2 | True | 0 | ROZPOCET
| VV |  | Součet |  | 18.005 | [12 empty] | VV | 2 | 4 | True | 1 | ROZPOCET
12 | K | 014101 | POPLATKY ZA SKLÁDKU | M3 | 29.785 |  | 0 |  |  | základní |  | 0 | 0 | 0 | 0 | 0 | 4 | K | 2 |  |  |  | ROZPOCET | 0 | 0 | 0 | 0 | 0 | 1 | 0 | 4 | 142155443
| VV |  | 9,324"viz pol.č.123736 |  | 9.324 | [12 empty] | VV | 2 | 2 | True | 0 | ROZPOCET
| VV |  | 14,000"viz pol.č.124836 |  | 14 | [12 empty] | VV | 2 | 2 | True | 0 | ROZPOCET
| VV |  | 29,123"viz pol.č. 131736 |  | 29.123 | [12 empty] | VV | 2 | 2 | True | 0 | ROZPOCET
| VV |  | -5,940"viz pol.č.171111 |  | -5.94 | [12 empty] | VV | 2 | 2 | True | 0 | ROZPOCET
| VV |  | -13,922"viz pol.č. 17411 |  | -13.922 | [12 empty] | VV | 2 | 2 | True | 0 | ROZPOCET
| VV |  | -2,800"viz pol.č. 17710 |  | -2.8 | [12 empty] | VV | 2 | 2 | True | 0 | ROZPOCET
| VV |  | Součet |  | 29.785 | [12 empty] | VV | 2 | 4 | True | 1 | ROZPOCET
13 | K | 18241 | ZALOŽENÍ TRÁVNÍKU RUČNÍM VÝSEVEM | M2 | 18.005 |  | 0 |  |  | základní |  | 0 | 0 | 0 | 0 | 0 | 4 | K | 2 |  |  |  | ROZPOCET | 0 | 0 | 0 | 0 | 0 | 1 | 0 | 4 | -243624988
| VV |  | "D.4.01. Technická zpráva | [14 empty] | VV | 2 | 1 | True | 0 | ROZPOCET
| VV |  | "D.4.11. PŮDORYS LÁVKY PRO PĚŠÍ | [14 empty] | VV | 2 | 1 | True | 0 | ROZPOCET
| VV |  | "D.4.15. Podélný řez D-D´ | [14 empty] | VV | 2 | 1 | True | 0 | ROZPOCET
| VV |  | 2*2*2,048*1,000+((1,400+0,857)/2*3,317)+((0,324+2,355)/2*2,202)+((1,461+0,276)/2*3,352)+((1,095+1,000)/2*2,300) |  | 20.205 | [12 empty] | VV | 2 | 2 | True | 0 | ROZPOCET
| VV |  | -2*(2,000*0,300+0,500*1,000)"odpočet půdorysu posedových prefabrikátu |  | -2.2 | [12 empty] | VV | 2 | 2 | True | 0 | ROZPOCET
| VV |  | Součet |  | 18.005 | [12 empty] | VV | 2 | 4 | True | 1 | ROZPOCET
14 | K | 18247 | OŠETŘOVÁNÍ TRÁVNÍKU | M2 | 18.005 |  | 0 |  |  | základní |  | 0 | 0 | 0 | 0 | 0 | 4 | K | 2 |  |  |  | ROZPOCET | 0 | 0 | 0 | 0 | 0 | 1 | 0 | 4 | 1742830104
| VV |  | 18,005"viz pol.č.18241 |  | 18.005 | [12 empty] | VV | 2 | 2 | True | 1 | ROZPOCET
15 | K | 03770_R | POMOC PRÁCE ZAJIŠŤ NEBO ZŘÍZ ČERPÁNÍ VODY | KPL | 1 |  | 0 |  |  | základní |  | 0 | 0 | 0 | 0 | 0 | 512 | K | 2 |  |  |  | ROZPOCET | 0 | 0 | 0 | 0 | 0 | 1 | 0 | 512 | 197967868
| VV |  | "C.4. Situace stávajícího stavu | [14 empty] | VV | 2 | 1 | True | 0 | ROZPOCET
| VV |  | "D.4.01. Technická zpráva | [14 empty] | VV | 2 | 1 | True | 0 | ROZPOCET
| VV |  | 1"přečerpání vody při montáži a demontáži potrubí - 1 komplet |  | 1 | [12 empty] | VV | 2 | 2 | True | 0 | ROZPOCET
| VV |  | Součet |  | 1 | [12 empty] | VV | 2 | 4 | True | 1 | ROZPOCET
| D | 2 | Zakládání |  |  |  | 0 |  |  |  |  | 0 |  | 10.7249 |  | 0 | 1 | D | 1 |  |  |  | ROZPOCET | [6 empty] | 0
16 | K | 21263 | TRATIVODY KOMPLET Z TRUB Z PLAST HMOT DN DO 150MM | M | 16.837 |  | 0 |  |  | základní |  | 0 | 0 | 0 | 0 | 0 | 4 | K | 2 |  |  |  | ROZPOCET | 0 | 0 | 0 | 0 | 0 | 1 | 0 | 4 | -1042234414
| VV |  | "D.4.01. Technická zpráva | [14 empty] | VV | 2 | 1 | True | 0 | ROZPOCET
| VV |  | "D.4.10. Půdorys základových konstrukcí | [14 empty] | VV | 2 | 1 | True | 0 | ROZPOCET
| VV |  | 8,245+8,592"odvodnění za opěrami |  | 16.837 | [12 empty] | VV | 2 | 2 | True | 0 | ROZPOCET
| VV |  | Součet |  | 16.837 | [12 empty] | VV | 2 | 4 | True | 1 | ROZPOCET
17 | K | 21341 | DRENÁŽNÍ VRSTVY Z PLASTBETONU (PLASTMALTY) | M3 | 0.071 |  | 0 |  |  | základní |  | 0 | 0 | 0 | 0 | 0 | 4 | K | 2 |  |  |  | ROZPOCET | 0 | 0 | 0 | 0 | 0 | 1 | 0 | 4 | -453157662
| VV |  | "D.4.01. Technická zpráva | [14 empty] | VV | 2 | 1 | True | 0 | ROZPOCET
| VV |  | "D.4.11. PŮDORYS LÁVKY PRO PĚŠÍ | [14 empty] | VV | 2 | 1 | True | 0 | ROZPOCET
| VV |  | "D.4.12. Příčný řez A-A´ | [14 empty] | VV | 2 | 1 | True | 0 | ROZPOCET
| VV |  | 0,080*0,100*8,815"odvodnění izolace mostovky |  | 0.071 | [12 empty] | VV | 2 | 2 | True | 0 | ROZPOCET
| VV |  | Součet |  | 0.071 | [12 empty] | VV | 2 | 4 | True | 1 | ROZPOCET
18 | K | 21361 | DRENÁŽNÍ VRSTVY Z GEOTEXTILIE | M2 | 22.225 |  | 0 |  |  | základní |  | 0 | 0 | 0 | 0 | 0 | 4 | K | 2 |  |  |  | ROZPOCET | 0 | 0 | 0 | 0 | 0 | 1 | 0 | 4 | -1322859224
| VV |  | "D.4.01. Technická zpráva | [14 empty] | VV | 2 | 1 | True | 0 | ROZPOCET
| VV |  | "D.4.10. Půdorys základových konstrukcí | [14 empty] | VV | 2 | 1 | True | 0 | ROZPOCET
| VV |  | 4*0,300*(8,245+8,592)*1,1"odvodnění za opěrami, včetně ořezu |  | 22.225 | [12 empty] | VV | 2 | 2 | True | 0 | ROZPOCET
| VV |  | Součet |  | 22.225 | [12 empty] | VV | 2 | 4 | True | 1 | ROZPOCET
19 | K | 21450 | SANAČNÍ VRSTVY Z KAMENIVA | M3 | 1.515 |  | 0 |  |  | základní |  | 0 | 0 | 0 | 0 | 0 | 4 | K | 2 |  |  |  | ROZPOCET | 0 | 0 | 0 | 0 | 0 | 1 | 0 | 4 | -871919597
| VV |  | "D.4.01. Technická zpráva | [14 empty] | VV | 2 | 1 | True | 0 | ROZPOCET
| VV |  | "D.4.10. Půdorys základových konstrukcí | [14 empty] | VV | 2 | 1 | True | 0 | ROZPOCET
| VV |  | 0,300*0,300*(8,245+8,592)"odvodnění přechodového prostoru za opěrami |  | 1.515 | [12 empty] | VV | 2 | 2 | True | 0 | ROZPOCET
| VV |  | Součet |  | 1.515 | [12 empty] | VV | 2 | 4 | True | 1 | ROZPOCET
20 | K | 22694 | ZÁPOROVÉ PAŽENÍ Z KOVU DOČASNÉ | T | 1.818 |  | 0 |  |  | základní |  | 0 | 0 | 0 | 0 | 0 | 4 | K | 2 |  |  |  | ROZPOCET | 0 | 0 | 0 | 0 | 0 | 1 | 0 | 4 | -591732996
| VV |  | "D.4.01. Technická zpráva | [14 empty] | VV | 2 | 1 | True | 0 | ROZPOCET
| VV |  | "D.4.10. Půdorys základových konstrukcí | [14 empty] | VV | 2 | 1 | True | 0 | ROZPOCET
| VV |  | (5+6)*4,000*0,0337"zápory HEB 140 - 33,7 kg/m |  | 1.483 | [12 empty] | VV | 2 | 2 | True | 0 | ROZPOCET
| VV |  | 2*0,016*(5,000+4,000)"převázka 2xU140 - 2x 16 kg/m |  | 0.288 | [12 empty] | VV | 2 | 2 | True | 0 | ROZPOCET
| VV |  | 2*0,008*2,950"rozpěra 2(1)x80/80 - 2x8 kg/m |  | 0.047 | [12 empty] | VV | 2 | 2 | True | 0 | ROZPOCET
| VV |  | Součet |  | 1.818 | [12 empty] | VV | 2 | 4 | True | 1 | ROZPOCET
21 | K | 22694_R | ZAPAŽENÍ HRÁZÍ DOČASNÉ VČETNĚ ODSTRANĚNÍ | KPL | 1 |  | 0 |  |  | základní |  | 0 | 0 | 0 | 0 | 0 | 4 | K | 2 |  |  |  | ROZPOCET | 0 | 0 | 0 | 0 | 0 | 1 | 0 | 4 | 292819300
| VV |  | "C.4. Situace stávajícího stavu | [14 empty] | VV | 2 | 1 | True | 0 | ROZPOCET
| VV |  | "D.4.01. Technická zpráva | [14 empty] | VV | 2 | 1 | True | 0 | ROZPOCET
| VV |  | 1"zapažení hrází vč. dodávky materiálu - 1 komplet |  | 1 | [12 empty] | VV | 2 | 2 | True | 0 | ROZPOCET
| VV |  | Součet |  | 1 | [12 empty] | VV | 2 | 4 | True | 1 | ROZPOCET
22 | K | 22695A | VÝDŘEVA ZÁPOROVÉHO PAŽENÍ DOČASNÁ (PLOCHA) | M2 | 27 |  | 0 |  |  | základní |  | 0 | 0 | 0 | 0 | 0 | 4 | K | 2 |  |  |  | ROZPOCET | 0 | 0 | 0 | 0 | 0 | 1 | 0 | 4 | 1340819622
| VV |  | "D.4.01. Technická zpráva | [14 empty] | VV | 2 | 1 | True | 0 | ROZPOCET
| VV |  | "D.4.11. PŮDORYS LÁVKY PRO PĚŠÍ | [14 empty] | VV | 2 | 1 | True | 0 | ROZPOCET
| VV |  | (4,000+5,000)*3,000 |  | 27 | [12 empty] | VV | 2 | 2 | True | 1 | ROZPOCET
23 | K | 264115 | VRTY PRO PILOTY TŘ. I D DO 300MM | M | 44 |  | 0 |  |  | základní |  | 0 | 0 | 0 | 0 | 0 | 4 | K | 2 |  |  |  | ROZPOCET | 0 | 0 | 0 | 0 | 0 | 1 | 0 | 4 | -547226553
| VV |  | "D.4.01. Technická zpráva | [14 empty] | VV | 2 | 1 | True | 0 | ROZPOCET
| VV |  | "D.4.11. PŮDORYS LÁVKY PRO PĚŠÍ | [14 empty] | VV | 2 | 1 | True | 0 | ROZPOCET
| VV |  | (5+6)*4,000"vrty pro záporové pažení - prům. 220 mm |  | 44 | [12 empty] | VV | 2 | 2 | True | 1 | ROZPOCET
24 | K | 272313 | ZÁKLADY Z PROSTÉHO BETONU DO C16/20 (B20) | M3 | 0.832 |  | 0 |  |  | základní |  | 0 | 2.3359 | 1.9435 | 0 | 0 | 4 | K | 2 |  |  |  | ROZPOCET | 0 | 0 | 0 | 0 | 0 | 1 | 0 | 4 | 431558336
| VV |  | "D.4.01. Technická zpráva | [14 empty] | VV | 2 | 1 | True | 0 | ROZPOCET
| VV |  | "D.4.10. Půdorys základových konstrukcí | [14 empty] | VV | 2 | 1 | True | 0 | ROZPOCET
| VV |  | (4,221+4,102)*0,100"podkladní beton základů |  | 0.832 | [12 empty] | VV | 2 | 2 | True | 0 | ROZPOCET
| VV |  | Součet |  | 0.832 | [12 empty] | VV | 2 | 4 | True | 1 | ROZPOCET
25 | K | 272326 | ZÁKLADY ZE ŽELEZOBETONU DO C30/37 (B37) | M3 | 3.472 |  | 0 |  |  | základní |  | 0 | 2.5292 | 8.7814 | 0 | 0 | 4 | K | 2 |  |  |  | ROZPOCET | 0 | 0 | 0 | 0 | 0 | 1 | 0 | 4 | -1957787894
| VV |  | "D.4.01. Technická zpráva | [14 empty] | VV | 2 | 1 | True | 0 | ROZPOCET
| VV |  | "D.4.10. Půdorys základových konstrukcí | [14 empty] | VV | 2 | 1 | True | 0 | ROZPOCET
| VV |  | "D.4.14. Podélný řez C-C´ | [14 empty] | VV | 2 | 1 | True | 0 | ROZPOCET
| VV |  | 2,760*(1,645+1,500)*0,400"základové desky |  | 3.472 | [12 empty] | VV | 2 | 2 | True | 0 | ROZPOCET
| VV |  | Součet |  | 3.472 | [12 empty] | VV | 2 | 4 | True | 1 | ROZPOCET
26 | K | 272365 | VÝZTUŽ ZÁKLADŮ Z OCELI 10505 | T | 0.451 |  | 0 |  |  | základní |  | 0 | 0 | 0 | 0 | 0 | 4 | K | 2 |  |  |  | ROZPOCET | 0 | 0 | 0 | 0 | 0 | 1 | 0 | 4 | 1535555010
| VV |  | "odhad vyztužení 130 kg/m3 | [14 empty] | VV | 2 | 1 | True | 0 | ROZPOCET
| VV |  | 0,130*3,472"viz pol.č.272326 |  | 0.451 | [12 empty] | VV | 2 | 2 | True | 1 | ROZPOCET
27 | K | 281612 | INJEKTOVÁNÍ NÍZKOTLAKÉ Z CEMENTOVÝCH POJIV V PODZEMÍ | M3 | 0.503 |  | 0 |  |  | základní |  | 0 | 0 | 0 | 0 | 0 | 4 | K | 2 |  |  |  | ROZPOCET | 0 | 0 | 0 | 0 | 0 | 1 | 0 | 4 | -579827372
| VV |  | "D.4.01. Technická zpráva | [14 empty] | VV | 2 | 1 | True | 0 | ROZPOCET
| VV |  | "D.4.11. PŮDORYS LÁVKY PRO PĚŠÍ | [14 empty] | VV | 2 | 1 | True | 0 | ROZPOCET
| VV |  | 1,000*PI*0,400*0,400"injektování zhlaví zápor |  | 0.503 | [12 empty] | VV | 2 | 2 | True | 1 | ROZPOCET
| D | 3 | Svislé a kompletní konstrukce |  |  |  | 0 |  |  |  |  | 0 |  | 22.6654 |  | 0 | 1 | D | 1 |  |  |  | ROZPOCET | [6 empty] | 0
28 | K | 31717.1 | KOVOVÉ KONSTRUKCE PRO KOTVENÍ ŘÍMSY | KUS | 36 |  | 0 |  |  | základní |  | 0 | 0 | 0 | 0 | 0 | 4 | K | 2 |  |  |  | ROZPOCET | 0 | 0 | 0 | 0 | 0 | 1 | 0 | 4 | 1229254520
| VV |  | "D.4.01. Technická zpráva | [14 empty] | VV | 2 | 1 | True | 0 | ROZPOCET
| VV |  | "D.4.11. PŮDORYS LÁVKY PRO PĚŠÍ | [14 empty] | VV | 2 | 1 | True | 0 | ROZPOCET
| VV |  | "D.4.12. Podélný řez A-A´ | [14 empty] | VV | 2 | 1 | True | 0 | ROZPOCET
| VV |  | "kotvení ukončujících prefabrikátů včetně chemie | [14 empty] | VV | 2 | 1 | True | 0 | ROZPOCET
| VV |  | 17+19"odhad - ks |  | 36 | [12 empty] | VV | 2 | 2 | True | 0 | ROZPOCET
| VV |  | Součet |  | 36 | [12 empty] | VV | 2 | 4 | True | 1 | ROZPOCET
29 | K | 317326.1 | ŘÍMSY ZE ŽELEZOBETONU DO C40/50 (B50) | M3 | 0.204 |  | 0 |  |  | základní |  | 0 | 0 | 0 | 0 | 0 | 4 | K | 2 |  |  |  | ROZPOCET | 0 | 0 | 0 | 0 | 0 | 1 | 0 | 4 | -741499900
| VV |  | "D.4.01. Technická zpráva | [14 empty] | VV | 2 | 1 | True | 0 | ROZPOCET
| VV |  | "D.4.11. PŮDORYS LÁVKY PRO PĚŠÍ | [14 empty] | VV | 2 | 1 | True | 0 | ROZPOCET
| VV |  | "D.4.12. Příčný řez A-A´ | [14 empty] | VV | 2 | 1 | True | 0 | ROZPOCET
| VV |  | "ukončující prefabrikáty | [14 empty] | VV | 2 | 1 | True | 0 | ROZPOCET
| VV |  | 0,012*8,200 |  | 0.098 | [12 empty] | VV | 2 | 2 | True | 0 | ROZPOCET
| VV |  | 0,012*8,815 |  | 0.106 | [12 empty] | VV | 2 | 2 | True | 0 | ROZPOCET
| VV |  | Součet |  | 0.204 | [12 empty] | VV | 2 | 4 | True | 1 | ROZPOCET
30 | K | 31794 | ŘÍMSY Z KOVU | T | 0.685 |  | 0 |  |  | základní |  | 0 | 0 | 0 | 0 | 0 | 4 | K | 2 |  |  |  | ROZPOCET | 0 | 0 | 0 | 0 | 0 | 1 | 0 | 4 | -190298857
| VV |  | "D.4.01. Technická zpráva | [14 empty] | VV | 2 | 1 | True | 0 | ROZPOCET
| VV |  | "D.4.11. PŮDORYS LÁVKY PRO PĚŠÍ | [14 empty] | VV | 2 | 1 | True | 0 | ROZPOCET
| VV |  | "D.4.12. Příčný řez A-A´ | [14 empty] | VV | 2 | 1 | True | 0 | ROZPOCET
| VV |  | "průběžný plech ukončujících prefabrikátů | [14 empty] | VV | 2 | 1 | True | 0 | ROZPOCET
| VV |  | "včetně zinkování a nátěru | [14 empty] | VV | 2 | 1 | True | 0 | ROZPOCET
| VV |  | 0,020*(0,136+0,120)*(8,200+8,815)*7,860 |  | 0.685 | [12 empty] | VV | 2 | 2 | True | 1 | ROZPOCET
31 | K | 333329 | MOSTNÍ OPĚRY A KŘÍDLA ZE ŽELEZOVÉHO BETONU DO C40/50 (B50) | M3 | 9.128 |  | 0 |  |  | základní |  | 0 | 2.4831 | 22.6654 | 0 | 0 | 4 | K | 2 |  |  |  | ROZPOCET | 0 | 0 | 0 | 0 | 0 | 1 | 0 | 4 | -572741107
| VV |  | "D.4.01. Technická zpráva | [14 empty] | VV | 2 | 1 | True | 0 | ROZPOCET
| VV |  | "D.4.10. PŮDORYS ZÁKLADOVÝCH KONSTRUKCÍ | [14 empty] | VV | 2 | 1 | True | 0 | ROZPOCET
| VV |  | "D.4.14. PODÉLNÝ ŘEZ C-C´ | [14 empty] | VV | 2 | 1 | True | 0 | ROZPOCET
| VV |  | "D.4.17 VÝKRES TVARU LÁVKY PRO PĚŠÍ | [14 empty] | VV | 2 | 1 | True | 0 | ROZPOCET
| VV |  | "opěry | [14 empty] | VV | 2 | 1 | True | 0 | ROZPOCET
| VV |  | 1,298*2,071 |  | 2.688 | [12 empty] | VV | 2 | 2 | True | 0 | ROZPOCET
| VV |  | 1,275*1,786 |  | 2.277 | [12 empty] | VV | 2 | 2 | True | 0 | ROZPOCET
| VV |  | "křídla | [14 empty] | VV | 2 | 1 | True | 0 | ROZPOCET
| VV |  | ((1,292+0,800)/2*2,143)*0,500 |  | 1.121 | [12 empty] | VV | 2 | 2 | True | 0 | ROZPOCET
| VV |  | ((1,723+0,800)/2*2,143)*0,500 |  | 1.352 | [12 empty] | VV | 2 | 2 | True | 0 | ROZPOCET
| VV |  | ((1,000+0,800)/2*1,786)*0,500 |  | 0.804 | [12 empty] | VV | 2 | 2 | True | 0 | ROZPOCET
| VV |  | ((1,184+0,800)/2*1,786)*0,500 |  | 0.886 | [12 empty] | VV | 2 | 2 | True | 0 | ROZPOCET
| VV |  | Součet |  | 9.128 | [12 empty] | VV | 2 | 4 | True | 1 | ROZPOCET
32 | K | 333365 | VÝZTUŽ MOSTNÍCH OPĚR A KŘÍDEL Z OCELI 10505 | T | 1.187 |  | 0 |  |  | základní |  | 0 | 0 | 0 | 0 | 0 | 4 | K | 2 |  |  |  | ROZPOCET | 0 | 0 | 0 | 0 | 0 | 1 | 0 | 4 | 1042905679
| VV |  | 9,128*0,130"viz pol.č.333329 |  | 1.187 | [12 empty] | VV | 2 | 2 | True | 1 | ROZPOCET
| D | 4 | Vodorovné konstrukce |  |  |  | 0 |  |  |  |  | 0 |  | 14.3246 |  | 0 | 1 | D | 1 |  |  |  | ROZPOCET | [6 empty] | 0
33 | K | 420326 | PŘECHODOVÉ DESKY MOSTNÍCH OPĚR ZE ŽELEZOBETONU C30/37 | M3 | 1.39 |  | 0 |  |  | základní |  | 0 | 2.5316 | 3.5189 | 0 | 0 | 4 | K | 2 |  |  |  | ROZPOCET | 0 | 0 | 0 | 0 | 0 | 1 | 0 | 4 | 132911744
| VV |  | "D.4.01. Technická zpráva | [14 empty] | VV | 2 | 1 | True | 0 | ROZPOCET
| VV |  | "D.4.17. VÝKRES TVARU LÁVKY PRO PĚŠÍ | [14 empty] | VV | 2 | 1 | True | 0 | ROZPOCET
| VV |  | (2,739+4,211)*0,200 |  | 1.39 | [12 empty] | VV | 2 | 2 | True | 0 | ROZPOCET
| VV |  | Součet |  | 1.39 | [12 empty] | VV | 2 | 4 | True | 1 | ROZPOCET
34 | K | 420365 | VÝZTUŽ PŘECHODOVÝCH DESEK MOSTNÍCH OPĚR Z OCELI 10505 | T | 0.25 |  | 0 |  |  | základní |  | 0 | 0 | 0 | 0 | 0 | 4 | K | 2 |  |  |  | ROZPOCET | 0 | 0 | 0 | 0 | 0 | 1 | 0 | 4 | -1801063103
| VV |  | 1,390*0,180"viz pol.č.420326 |  | 0.25 | [12 empty] | VV | 2 | 2 | True | 1 | ROZPOCET
35 | K | 421326 | MOSTNÍ NOSNÉ DESKOVÉ KONSTRUKCE ZE ŽELEZOBETONU C35/45 | M3 | 4.295 |  | 0 |  |  | základní |  | 0 | 2.5159 | 10.8057 | 0 | 0 | 4 | K | 2 |  |  |  | ROZPOCET | 0 | 0 | 0 | 0 | 0 | 1 | 0 | 4 | -825501901
| VV |  | "D.4.01. Technická zpráva | [14 empty] | VV | 2 | 1 | True | 0 | ROZPOCET
| VV |  | "D.4.17. VÝKRES TVARU LÁVKY PRO PĚŠÍ | [14 empty] | VV | 2 | 1 | True | 0 | ROZPOCET
| VV |  | 1,718*2,500 |  | 4.295 | [12 empty] | VV | 2 | 2 | True | 0 | ROZPOCET
| VV |  | Součet |  | 4.295 | [12 empty] | VV | 2 | 4 | True | 1 | ROZPOCET
36 | K | 421365 | VÝZTUŽ MOSTNÍ DESKOVÉ KONSTRUKCE Z OCELI 10505 | T | 0.773 |  | 0 |  |  | základní |  | 0 | 0 | 0 | 0 | 0 | 4 | K | 2 |  |  |  | ROZPOCET | 0 | 0 | 0 | 0 | 0 | 1 | 0 | 4 | -807899890
| VV |  | 4,295*0,180"viz pol.č.421326 |  | 0.773 | [12 empty] | VV | 2 | 2 | True | 1 | ROZPOCET
37 | K | 45852 | VÝPLŇ ZA OPĚRAMI A ZDMI Z KAMENIVA DRCENÉHO | M3 | 9.309 |  | 0 |  |  | základní |  | 0 | 0 | 0 | 0 | 0 | 4 | K | 2 |  |  |  | ROZPOCET | 0 | 0 | 0 | 0 | 0 | 1 | 0 | 4 | -1163218820
| VV |  | "D.4.01. Technická zpráva | [14 empty] | VV | 2 | 1 | True | 0 | ROZPOCET
| VV |  | "D.4.10. PŮDORYS ZÁKLADOVÝCH KONSTRUKCÍ | [14 empty] | VV | 2 | 1 | True | 0 | ROZPOCET
| VV |  | "D.4.14. PODÉLNÝ ŘEZ C-C´ | [14 empty] | VV | 2 | 1 | True | 0 | ROZPOCET
| VV |  | "zásyp za opěrou, pod přechodovou deskou | [14 empty] | VV | 2 | 1 | True | 0 | ROZPOCET
| VV |  | 2,441*2,000 |  | 4.882 | [12 empty] | VV | 2 | 2 | True | 0 | ROZPOCET
| VV |  | 2,706*1,636 |  | 4.427 | [12 empty] | VV | 2 | 2 | True | 0 | ROZPOCET
| VV |  | Součet |  | 9.309 | [12 empty] | VV | 2 | 4 | True | 1 | ROZPOCET
| D | 5 | Komunikace pozemní |  |  |  | 0 |  |  |  |  | 0 |  | 0 |  | 0 | 1 | D | 1 |  |  |  | ROZPOCET | [6 empty] | 0
38 | K | 56330 | VOZOVKOVÉ VRSTVY ZE ŠTĚRKODRTI | M3 | 1.078 |  | 0 |  |  | základní |  | 0 | 0 | 0 | 0 | 0 | 4 | K | 2 |  |  |  | ROZPOCET | 0 | 0 | 0 | 0 | 0 | 1 | 0 | 4 | -440096551
| VV |  | "D.4.01. Technická zpráva | [14 empty] | VV | 2 | 1 | True | 0 | ROZPOCET
| VV |  | "D.4.11. PŮDORYS LÁVKY PRO PĚŠÍ | [14 empty] | VV | 2 | 1 | True | 0 | ROZPOCET
| VV |  | "podkladní vrstvy pod nově budovaný chodník | [14 empty] | VV | 2 | 1 | True | 0 | ROZPOCET
| VV |  | 2,914*0,370 |  | 1.078 | [12 empty] | VV | 2 | 2 | True | 0 | ROZPOCET
| VV |  | Součet |  | 1.078 | [12 empty] | VV | 2 | 4 | True | 1 | ROZPOCET
39 | K | 58211 | DLÁŽDĚNÉ KRYTY Z VELKÝCH KOSTEK DO LOŽE Z KAMENIVA | M2 | 17.611 |  | 0 |  |  | základní |  | 0 | 0 | 0 | 0 | 0 | 4 | K | 2 |  |  |  | ROZPOCET | 0 | 0 | 0 | 0 | 0 | 1 | 0 | 4 | -1422547514
| VV |  | "D.4.01. Technická zpráva | [14 empty] | VV | 2 | 1 | True | 0 | ROZPOCET
| VV |  | "D.4.11. PŮDORYS LÁVKY PRO PĚŠÍ | [14 empty] | VV | 2 | 1 | True | 0 | ROZPOCET
| VV |  | "D.4.12. Příčný řez A-A´ | [14 empty] | VV | 2 | 1 | True | 0 | ROZPOCET
| VV |  | 17,611 |  | 17.611 | [12 empty] | VV | 2 | 2 | True | 0 | ROZPOCET
| VV |  | Součet |  | 17.611 | [12 empty] | VV | 2 | 4 | True | 1 | ROZPOCET
40 | K | 58252 | DLÁŽDĚNÉ KRYTY Z BETONOVÝCH DLAŽDIC DO LOŽE Z MC | M2 | 1.763 |  | 0 |  |  | základní |  | 0 | 0 | 0 | 0 | 0 | 4 | K | 2 |  |  |  | ROZPOCET | 0 | 0 | 0 | 0 | 0 | 1 | 0 | 4 | 445137515
| VV |  | "D.4.01. Technická zpráva | [14 empty] | VV | 2 | 1 | True | 0 | ROZPOCET
| VV |  | "D.4.11. PŮDORYS LÁVKY PRO PĚŠÍ | [14 empty] | VV | 2 | 1 | True | 0 | ROZPOCET
| VV |  | "D.4.12. Příčný řez A-A´ | [14 empty] | VV | 2 | 1 | True | 0 | ROZPOCET
| VV |  | "vodící linie z betonových dlaždic 200x200x80 mm | [14 empty] | VV | 2 | 1 | True | 0 | ROZPOCET
| VV |  | 0,200*8,815 |  | 1.763 | [12 empty] | VV | 2 | 2 | True | 1 | ROZPOCET
41 | K | 582612 | KRYTY Z BETON DLAŽDIC SE ZÁMKEM ŠEDÝCH TL 80MM DO LOŽE Z KAM | M2 | 2.941 |  | 0 |  |  | základní |  | 0 | 0 | 0 | 0 | 0 | 4 | K | 2 |  |  |  | ROZPOCET | 0 | 0 | 0 | 0 | 0 | 1 | 0 | 4 | 1517876954
| VV |  | "D.4.01. Technická zpráva | [14 empty] | VV | 2 | 1 | True | 0 | ROZPOCET
| VV |  | "D.4.11. PŮDORYS LÁVKY PRO PĚŠÍ | [14 empty] | VV | 2 | 1 | True | 0 | ROZPOCET
| VV |  | 2,941"nově budovaný chodník |  | 2.941 | [12 empty] | VV | 2 | 2 | True | 0 | ROZPOCET
| VV |  | Součet |  | 2.941 | [12 empty] | VV | 2 | 4 | True | 1 | ROZPOCET
| D | 7 | Izolace proti vodě a vlhkosti |  |  |  | 0 |  |  |  |  | 0 |  | 0 |  | 0 | 1 | D | 1 |  |  |  | ROZPOCET | [6 empty] | 0
42 | K | 711442 | IZOLACE MOSTOVEK CELOPLOŠNÁ ASFALTOVÝMI PÁSY S PEČETÍCÍ VRSTVOU | M2 | 21.216 |  | 0 |  |  | základní |  | 0 | 0 | 0 | 0 | 0 | 4 | K | 2 |  |  |  | ROZPOCET | 0 | 0 | 0 | 0 | 0 | 1 | 0 | 4 | -1191537200
| VV |  | "D.4.01. Technická zpráva | [14 empty] | VV | 2 | 1 | True | 0 | ROZPOCET
| VV |  | "D.4.11. PŮDORYS LÁVKY PRO PĚŠÍ | [14 empty] | VV | 2 | 1 | True | 0 | ROZPOCET
| VV |  | "D.4.12. Příčný řez A-A´ | [14 empty] | VV | 2 | 1 | True | 0 | ROZPOCET
| VV |  | 21,216"izolace pod pochozí plochou i římsami |  | 21.216 | [12 empty] | VV | 2 | 2 | True | 0 | ROZPOCET
| VV |  | Součet |  | 21.216 | [12 empty] | VV | 2 | 4 | True | 1 | ROZPOCET
43 | K | 78385 | NÁTĚRY BETON KONSTR TYP S6 (OS-DII) | M2 | 19.808 |  | 0 |  |  | základní |  | 0 | 0 | 0 | 0 | 0 | 512 | K | 2 |  |  |  | ROZPOCET | 0 | 0 | 0 | 0 | 0 | 1 | 0 | 512 | -1769117772
| VV |  | "D.1.1 11 PŮDORYS LÁVKY PRO PĚŠÍ | [14 empty] | VV | 2 | 1 | True | 0 | ROZPOCET
| VV |  | "D.4.01. Technická zpráva | [14 empty] | VV | 2 | 1 | True | 0 | ROZPOCET
| VV |  | "D.4.11. PŮDORYS LÁVKY PRO PĚŠÍ | [14 empty] | VV | 2 | 1 | True | 0 | ROZPOCET
| VV |  | "D.4.12. Příčný řez A-A´ | [14 empty] | VV | 2 | 1 | True | 0 | ROZPOCET
| VV |  | 4,600*(2,400+2*0,100)"spodek mostovky |  | 11.96 | [12 empty] | VV | 2 | 2 | True | 0 | ROZPOCET
| VV |  | 2,560*(0,400+0,200)"opěry |  | 1.536 | [12 empty] | VV | 2 | 2 | True | 0 | ROZPOCET
| VV |  | 2*3,156"boky |  | 6.312 | [12 empty] | VV | 2 | 2 | True | 0 | ROZPOCET
| VV |  | Součet |  | 19.808 | [12 empty] | VV | 2 | 4 | True | 1 | ROZPOCET
| D | 8 | Trubní vedení |  |  |  | 0 |  |  |  |  | 0 |  | 0 |  | 0 | 1 | D | 1 |  |  |  | ROZPOCET | [6 empty] | 0
44 | K | 87146_R | POTRUBÍ Z TRUB PLAST TLAK HRDL DN 500MM | M | 24 |  | 0 |  |  | základní |  | 0 | 0 | 0 | 0 | 0 | 4 | K | 2 |  |  |  | ROZPOCET | 0 | 0 | 0 | 0 | 0 | 1 | 0 | 4 | 1091374064
| VV |  | "C.4. Situace stávajícího stavu | [14 empty] | VV | 2 | 1 | True | 0 | ROZPOCET
| VV |  | "D.4.01. Technická zpráva | [14 empty] | VV | 2 | 1 | True | 0 | ROZPOCET
| VV |  | "provizorní zatrubnění potoka | [14 empty] | VV | 2 | 1 | True | 0 | ROZPOCET
| VV |  | 2*2*6,000 |  | 24 | [12 empty] | VV | 2 | 2 | True | 1 | ROZPOCET
| D | 9 | Ostatní konstrukce a práce, bourání |  |  |  | 0 |  |  |  |  | 0 |  | 0 |  | 0 | 1 | D | 1 |  |  |  | ROZPOCET | [6 empty] | 0
45 | K | 9111C1 | ZÁBRADLÍ SILNIČNÍ LANKOVÉ - DODÁVKA A MONTÁŽ | M | 12.929 |  | 0 |  |  | základní |  | 0 | 0 | 0 | 0 | 0 | 4 | K | 2 |  |  |  | ROZPOCET | 0 | 0 | 0 | 0 | 0 | 1 | 0 | 4 | -441242934
| VV |  | "D.4.01. Technická zpráva | [14 empty] | VV | 2 | 1 | True | 0 | ROZPOCET
| VV |  | "D.4.11. PŮDORYS LÁVKY PRO PĚŠÍ | [14 empty] | VV | 2 | 1 | True | 0 | ROZPOCET
| VV |  | "D.4.12. Příčný řez A-A´ | [14 empty] | VV | 2 | 1 | True | 0 | ROZPOCET
| VV |  | "D.4.13. Příčný řez B-B´ | [14 empty] | VV | 2 | 1 | True | 0 | ROZPOCET
| VV |  | "D.4.14. Příčný řez C-C´ | [14 empty] | VV | 2 | 1 | True | 0 | ROZPOCET
| VV |  | "dodávka a montáž nerezové sítě na zábradlí včetně rámů a kotvících prvků | [14 empty] | VV | 2 | 1 | True | 0 | ROZPOCET
| VV |  | 7,191+5,738 |  | 12.929 | [12 empty] | VV | 2 | 2 | True | 0 | ROZPOCET
| VV |  | Součet |  | 12.929 | [12 empty] | VV | 2 | 4 | True | 1 | ROZPOCET
46 | K | 9112A1 | ZÁBRADLÍ MOSTNÍ S VODOR MADLY - DODÁVKA A MONTÁŽ | M | 12.929 |  | 0 |  |  | základní |  | 0 | 0 | 0 | 0 | 0 | 4 | K | 2 |  |  |  | ROZPOCET | 0 | 0 | 0 | 0 | 0 | 1 | 0 | 4 | 2108094676
| VV |  | "D.4.01. Technická zpráva | [14 empty] | VV | 2 | 1 | True | 0 | ROZPOCET
| VV |  | "D.4.11. PŮDORYS LÁVKY PRO PĚŠÍ | [14 empty] | VV | 2 | 1 | True | 0 | ROZPOCET
| VV |  | "D.4.12. Příčný řez A-A´ | [14 empty] | VV | 2 | 1 | True | 0 | ROZPOCET
| VV |  | "D.4.13. Příčný řez B-B´ | [14 empty] | VV | 2 | 1 | True | 0 | ROZPOCET
| VV |  | "D.4.14. Příčný řez C-C´ | [14 empty] | VV | 2 | 1 | True | 0 | ROZPOCET
| VV |  | "zabradlí z plochých válcovaných tyčí 20/100 žárově zinkovaných s finální úpravou práškovou vypalovanou barvou (komaxit) v odstínu antracit | [14 empty] | VV | 2 | 1 | True | 0 | ROZPOCET
| VV |  | "madlo z nerezové oceli s kruhovým průřezem vč. kotevních prvků | [14 empty] | VV | 2 | 1 | True | 0 | ROZPOCET
| VV |  | 7,191+5,738 |  | 12.929 | [12 empty] | VV | 2 | 2 | True | 0 | ROZPOCET
| VV |  | Součet |  | 12.929 | [12 empty] | VV | 2 | 4 | True | 1 | ROZPOCET
47 | K | 91271.1 | ZÁVORA MECHANICKÁ | KUS | 2 |  | 0 |  |  | základní |  | 0 | 0 | 0 | 0 | 0 | 4 | K | 2 |  |  |  | ROZPOCET | 0 | 0 | 0 | 0 | 0 | 1 | 0 | 4 | -1328035279
| VV |  | "D.4.01. Technická zpráva | [14 empty] | VV | 2 | 1 | True | 0 | ROZPOCET
| VV |  | "D.4.11. PŮDORYS LÁVKY PRO PĚŠÍ | [14 empty] | VV | 2 | 1 | True | 0 | ROZPOCET
| VV |  | "D.4.12. Příčný řez A-A´ | [14 empty] | VV | 2 | 1 | True | 0 | ROZPOCET
| VV |  | "D.4.13. Příčný řez B-B´ | [14 empty] | VV | 2 | 1 | True | 0 | ROZPOCET
| VV |  | "D.4.14. Příčný řez C-C´ | [14 empty] | VV | 2 | 1 | True | 0 | ROZPOCET
| VV |  | 2"zahrazovací sloupky odnímatelné |  | 2 | [12 empty] | VV | 2 | 2 | True | 1 | ROZPOCET
48 | K | 91355 | EVIDENČNÍ ČÍSLO MOSTU | KUS | 2 |  | 0 |  |  | základní |  | 0 | 0 | 0 | 0 | 0 | 4 | K | 2 |  |  |  | ROZPOCET | 0 | 0 | 0 | 0 | 0 | 1 | 0 | 4 | 687894330
| VV |  | 2 |  | 2 | [12 empty] | VV | 2 | 2 | True | 1 | ROZPOCET
49 | K | 914111 | DOPRAVNÍ ZNAČKY ZÁKLADNÍ VELIKOSTI OCELOVÉ NEREFLEXNÍ - DOD A MONTÁŽ | KUS | 2 |  | 0 |  |  | základní |  | 0 | 0 | 0 | 0 | 0 | 4 | K | 2 |  |  |  | ROZPOCET | 0 | 0 | 0 | 0 | 0 | 1 | 0 | 4 | -1824115217
| VV |  | "D.4.01. Technická zpráva | [14 empty] | VV | 2 | 1 | True | 0 | ROZPOCET
| VV |  | "D.4.16. SITUACE DOPRAVNÍHO ZNAČENÍ | [14 empty] | VV | 2 | 1 | True | 0 | ROZPOCET
| VV |  | "dopravní značky C9a, C9b včetné sloupků a základů | [14 empty] | VV | 2 | 1 | True | 0 | ROZPOCET
| VV |  | 2 |  | 2 | [12 empty] | VV | 2 | 2 | True | 1 | ROZPOCET
50 | K | 91721 | ZÁHONOVÉ OBRUBY Z BETONOVÝCH OBRUBNÍKŮ | M | 2.686 |  | 0 |  |  | základní |  | 0 | 0 | 0 | 0 | 0 | 4 | K | 2 |  |  |  | ROZPOCET | 0 | 0 | 0 | 0 | 0 | 1 | 0 | 4 | -849668349
| VV |  | "D.4.01. Technická zpráva | [14 empty] | VV | 2 | 1 | True | 0 | ROZPOCET
| VV |  | "D.4.11. PŮDORYS LÁVKY PRO PĚŠÍ | [14 empty] | VV | 2 | 1 | True | 0 | ROZPOCET
| VV |  | "D.4.12. Příčný řez A-A´ | [14 empty] | VV | 2 | 1 | True | 0 | ROZPOCET
| VV |  | 2,686 |  | 2.686 | [12 empty] | VV | 2 | 2 | True | 0 | ROZPOCET
| VV |  | Součet |  | 2.686 | [12 empty] | VV | 2 | 4 | True | 1 | ROZPOCET
51 | K | 91722 | CHODNÍKOVÉ OBRUBY Z BETONOVÝCH OBRUBNÍKŮ | M | 15.294 |  | 0 |  |  | základní |  | 0 | 0 | 0 | 0 | 0 | 4 | K | 2 |  |  |  | ROZPOCET | 0 | 0 | 0 | 0 | 0 | 1 | 0 | 4 | -482830626
| VV |  | "D.4.01. Technická zpráva | [14 empty] | VV | 2 | 1 | True | 0 | ROZPOCET
| VV |  | "D.4.11. PŮDORYS LÁVKY PRO PĚŠÍ | [14 empty] | VV | 2 | 1 | True | 0 | ROZPOCET
| VV |  | 5,788+1,206+8,300"nájezdový obrubník |  | 15.294 | [12 empty] | VV | 2 | 2 | True | 0 | ROZPOCET
| VV |  | Součet |  | 15.294 | [12 empty] | VV | 2 | 4 | True | 1 | ROZPOCET
52 | K | 936315 | DROBNÉ DOPLŇK KONSTR BETON MONOLIT DO C30/37 (B37) | M3 | 0.76 |  | 0 |  |  | základní |  | 0 | 0 | 0 | 0 | 0 | 4 | K | 2 |  |  |  | ROZPOCET | 0 | 0 | 0 | 0 | 0 | 1 | 0 | 4 | 593206015
| VV |  | "D.4.01. Technická zpráva | [14 empty] | VV | 2 | 1 | True | 0 | ROZPOCET
| VV |  | "D.4.11. PŮDORYS LÁVKY PRO PĚŠÍ | [14 empty] | VV | 2 | 1 | True | 0 | ROZPOCET
| VV |  | 2,000*0,300*0,400"parkovací a vodící prefabrikát |  | 0.24 | [12 empty] | VV | 2 | 2 | True | 0 | ROZPOCET
| VV |  | 1,000*0,500*0,400"betonový posedový prefabrikát |  | 0.2 | [12 empty] | VV | 2 | 2 | True | 0 | ROZPOCET
| VV |  | 1,000*0,300*0,400"parkovací a vodící prefabrikát |  | 0.12 | [12 empty] | VV | 2 | 2 | True | 0 | ROZPOCET
| VV |  | 1,000*0,500*0,400"betonový posedový prefabrikát |  | 0.2 | [12 empty] | VV | 2 | 2 | True | 0 | ROZPOCET
| VV |  | Součet |  | 0.76 | [12 empty] | VV | 2 | 4 | True | 1 | ROZPOCET
53 | K | 93664 | MOSTNÍ ODVODŇOVACÍ TRUBKA (POVRCHŮ IZOLACE) Z PLASTU | KUS | 1 |  | 0 |  |  | základní |  | 0 | 0 | 0 | 0 | 0 | 4 | K | 2 |  |  |  | ROZPOCET | 0 | 0 | 0 | 0 | 0 | 1 | 0 | 4 | 1097657543
| VV |  | 1"odvodnění povrchu izolace |  | 1 | [12 empty] | VV | 2 | 2 | True | 1 | ROZPOCET
54 | K | 969146_R | VYBOURÁNÍ POTRUBÍ DN DO 400MM VODOVODNÍCH | M | 24 |  | 0 |  |  | základní |  | 0 | 0 | 0 | 0 | 0 | 4 | K | 2 |  |  |  | ROZPOCET | 0 | 0 | 0 | 0 | 0 | 1 | 0 | 4 | 2010497378
| VV |  | "C.4. Situace stávajícího stavu | [14 empty] | VV | 2 | 1 | True | 0 | ROZPOCET
| VV |  | "D.4.01. Technická zpráva | [14 empty] | VV | 2 | 1 | True | 0 | ROZPOCET
| VV |  | "odstranění provizorního zatrubnění potoka | [14 empty] | VV | 2 | 1 | True | 0 | ROZPOCET
| VV |  | 2*2*6,000 |  | 24 | [12 empty] | VV | 2 | 2 | True | 1 | ROZPOCET

## SO 301 - Přeložka vodovod...
{f1908d4d-6d4d-4eb2-9cff-68878a0c8223}
2
| KRYCÍ LIST SOUPISU PRACÍ | [7 empty] | v --- níže se nacházejí doplnkové a pomocné údaje k sestavám --- v | [8 empty] | False
Stavba:
Lávka pro pěší, ul. Nová, Králův Dvůr
Objekt:
SO 301 - Přeložka vodovodu DN350
| KSO: |  |  |  |  | CC-CZ:
| Místo: |  | ul. Nová |  |  | Datum: | 30. 3. 2022
| Zadavatel: |  |  |  |  | IČ: | 00509701
|  | Město Králův Dvůr |  |  |  | DIČ: | CZ00509701
| Uchazeč: |  |  |  |  | IČ: | Vyplň údaj
|  | Vyplň údaj |  |  |  | DIČ: | Vyplň údaj
| Projektant: |  |  |  |  | IČ: | 09486429
|  | Spektra PRO spol. s r.o. |  |  |  | DIČ: | CZ09486429
| Zpracovatel: |  |  |  |  | IČ:
|  | p. Martin Donda |  |  |  | DIČ:
Poznámka:
Ve stavebním rozpočtu - položkovém odborném odhadu stavebních nákladů byly stanoveny ceny položek s jednotkou soubor nebo komplet, upravených nebo vlastních položek, a nebo cen vyšších než je jednotková cena uvedená v použité cenovové soustavě, vždy na základě odborných znalostí a zkušeností s obdobnými stavbami realizovanými v období posledních 3 let.
| Cena bez DPH | [5 empty] | 0
|  |  | Základ daně |  |  | Sazba daně | Výše daně
| DPH | základní | 0 |  |  | 21% | 0
|  | snížená | 0 |  |  | 15% | 0
|  | zákl. přenesená | 0 |  |  | 21% | 0
|  | sníž. přenesená | 0 |  |  | 15% | 0
|  | nulová | 0 |  |  | 0% | 0
| Cena s DPH |  |  | v | CZK |  | 0
REKAPITULACE ČLENĚNÍ SOUPISU PRACÍ
Stavba:
Lávka pro pěší, ul. Nová, Králův Dvůr
Objekt:
SO 301 - Přeložka vodovodu DN350
Místo: |  |  | ul. Nová |  |  | Datum: | 30. 3. 2022
Zadavatel: |  |  | Město Králův Dvůr |  |  | Projektant: | Spektra PRO spol. s r.o.
Uchazeč: |  |  | Vyplň údaj |  |  | Zpracovatel: | p. Martin Donda
Kód dílu - Popis | [6 empty] | Cena celkem [CZK]
Náklady stavby celkem | [6 empty] | 0 | [11 empty] | -1
| M - Práce a dodávky M | [5 empty] | 0
| 23-M - Montáže potrubí | [5 empty] | 0
| 23-M-1 - Zemní práce | [5 empty] | 0
| 23-M-3 - Vodovod-trubní vedení vč. montáže | [5 empty] | 0
| 23-M-9 - Ostatní práce související s výstavbou | [5 empty] | 0
SOUPIS PRACÍ
Stavba:
Lávka pro pěší, ul. Nová, Králův Dvůr
Objekt:
SO 301 - Přeložka vodovodu DN350
Místo: |  |  | ul. Nová |  |  | Datum: | 30. 3. 2022
Zadavatel: |  |  | Město Králův Dvůr |  |  | Projektant: | Spektra PRO spol. s r.o.
Uchazeč: |  |  | Vyplň údaj |  |  | Zpracovatel: | p. Martin Donda
PČ | Typ | Kód | Popis | MJ | Množství | J.cena [CZK] | Cena celkem [CZK] | Cenová soustava |  | DPH | J. Nh [h] | Nh celkem [h] | J. hmotnost [t] | Hmotnost celkem [t] | J. suť [t] | Suť Celkem [t]
Náklady soupisu celkem | [6 empty] | 0 |  |  |  |  | 0 |  | 0 |  | 0 |  | D | -1 | [10 empty] | 0
| D | M | Práce a dodávky M |  |  |  | 0 |  |  |  |  | 0 |  | 0 |  | 0 | 3 | D | 0 |  |  |  | ROZPOCET | [6 empty] | 0
| D | 23-M | Montáže potrubí |  |  |  | 0 |  |  |  |  | 0 |  | 0 |  | 0 | 3 | D | 1 |  |  |  | ROZPOCET | [6 empty] | 0
| D | 23-M-1 | Zemní práce |  |  |  | 0 |  |  |  |  | 0 |  | 0 |  | 0 | 3 | D | 2 |  |  |  | ROZPOCET | [6 empty] | 0
1 | K | 23-M-101001 | Ruční výkop, při křížení sítí a zhotovení sond | m3 | 10 |  | 0 |  |  | základní |  | 0 | 0 | 0 | 0 | 0 | 64 | K | 3 |  |  |  | ROZPOCET | 0 | 0 | 0 | 0 | 0 | 1 | 0 | 64 | -1306944523
| VV |  | "D.1 Technická zpráva | [14 empty] | VV | 3 | 1 | True | 0 | ROZPOCET
| VV |  | "D.10 Situace 1:100, podélný řez | [14 empty] | VV | 3 | 1 | True | 0 | ROZPOCET
| VV |  | 4,000"provizorní suchovod |  | 4 | [12 empty] | VV | 3 | 2 | True | 0 | ROZPOCET
| VV |  | 6,000"přeložka vodovodu |  | 6 | [12 empty] | VV | 3 | 2 | True | 0 | ROZPOCET
| VV |  | Součet |  | 10 | [12 empty] | VV | 3 | 4 | True | 1 | ROZPOCET
3 | K | 23-M-101002 | Řezání asfaltu tl. do 10 cm | m | 36 |  | 0 |  |  | základní |  | 0 | 0 | 0 | 0 | 0 | 64 | K | 3 |  |  |  | ROZPOCET | 0 | 0 | 0 | 0 | 0 | 1 | 0 | 64 | -1958330202
| VV |  | "D.1 Technická zpráva | [14 empty] | VV | 3 | 1 | True | 0 | ROZPOCET
| VV |  | "D.10 Situace 1:100, podélný řez | [14 empty] | VV | 3 | 1 | True | 0 | ROZPOCET
| VV |  | 28,000"provizorní suchovod |  | 28 | [12 empty] | VV | 3 | 2 | True | 0 | ROZPOCET
| VV |  | 8,000"přeložka vodovodu |  | 8 | [12 empty] | VV | 3 | 2 | True | 0 | ROZPOCET
| VV |  | Součet |  | 36 | [12 empty] | VV | 3 | 4 | True | 1 | ROZPOCET
4 | K | 23-M-101003 | Odstranění asfaltového krytu tl. do 10cm | m2 | 18.5 |  | 0 |  |  | základní |  | 0 | 0 | 0 | 0 | 0 | 64 | K | 3 |  |  |  | ROZPOCET | 0 | 0 | 0 | 0 | 0 | 1 | 0 | 64 | -715240858
| VV |  | "D.1 Technická zpráva | [14 empty] | VV | 3 | 1 | True | 0 | ROZPOCET
| VV |  | "D.10 Situace 1:100, podélný řez | [14 empty] | VV | 3 | 1 | True | 0 | ROZPOCET
| VV |  | 14,500"provizorní suchovod |  | 14.5 | [12 empty] | VV | 3 | 2 | True | 0 | ROZPOCET
| VV |  | 4,000"přeložka vodovodu |  | 4 | [12 empty] | VV | 3 | 2 | True | 0 | ROZPOCET
| VV |  | Součet |  | 18.5 | [12 empty] | VV | 3 | 4 | True | 1 | ROZPOCET
5 | K | 23-M-101004 | Odvoz vybouraného asfaltu na skládku do 5km vč. naložení a složení | m3 | 2.5 |  | 0 |  |  | základní |  | 0 | 0 | 0 | 0 | 0 | 64 | K | 3 |  |  |  | ROZPOCET | 0 | 0 | 0 | 0 | 0 | 1 | 0 | 64 | 951485983
| VV |  | "D.1 Technická zpráva | [14 empty] | VV | 3 | 1 | True | 0 | ROZPOCET
| VV |  | "D.10 Situace 1:100, podélný řez | [14 empty] | VV | 3 | 1 | True | 0 | ROZPOCET
| VV |  | 2,000"provizorní suchovod |  | 2 | [12 empty] | VV | 3 | 2 | True | 0 | ROZPOCET
| VV |  | 0,500"přeložka vodovodu |  | 0.5 | [12 empty] | VV | 3 | 2 | True | 0 | ROZPOCET
| VV |  | Součet |  | 2.5 | [12 empty] | VV | 3 | 4 | True | 1 | ROZPOCET
6 | K | 23-M-101005 | Skládkovné asfaltu | t | 6.5 |  | 0 |  |  | základní |  | 0 | 0 | 0 | 0 | 0 | 64 | K | 3 |  |  |  | ROZPOCET | 0 | 0 | 0 | 0 | 0 | 1 | 0 | 64 | -1768370283
| VV |  | "D.1 Technická zpráva | [14 empty] | VV | 3 | 1 | True | 0 | ROZPOCET
| VV |  | "D.10 Situace 1:100, podélný řez | [14 empty] | VV | 3 | 1 | True | 0 | ROZPOCET
| VV |  | 5,000"provizorní suchovod |  | 5 | [12 empty] | VV | 3 | 2 | True | 0 | ROZPOCET
| VV |  | 1,500"přeložka vodovodu |  | 1.5 | [12 empty] | VV | 3 | 2 | True | 0 | ROZPOCET
| VV |  | Součet |  | 6.5 | [12 empty] | VV | 3 | 4 | True | 1 | ROZPOCET
7 | K | 23-M-101006 | Rozebrání zámkové dlažby | m2 | 10 |  | 0 |  |  | základní |  | 0 | 0 | 0 | 0 | 0 | 64 | K | 3 |  |  |  | ROZPOCET | 0 | 0 | 0 | 0 | 0 | 1 | 0 | 64 | -2121032255
| VV |  | "D.1 Technická zpráva | [14 empty] | VV | 3 | 1 | True | 0 | ROZPOCET
| VV |  | "D.10 Situace 1:100, podélný řez | [14 empty] | VV | 3 | 1 | True | 0 | ROZPOCET
| VV |  | 10,000"provizorní suchovod |  | 10 | [12 empty] | VV | 3 | 2 | True | 0 | ROZPOCET
| VV |  | Součet |  | 10 | [12 empty] | VV | 3 | 4 | True | 1 | ROZPOCET
8 | K | 23-M-101007 | Vybourání obrubníků silničních | m | 6 |  | 0 |  |  | základní |  | 0 | 0 | 0 | 0 | 0 | 64 | K | 3 |  |  |  | ROZPOCET | 0 | 0 | 0 | 0 | 0 | 1 | 0 | 64 | 731159371
| VV |  | "D.1 Technická zpráva | [14 empty] | VV | 3 | 1 | True | 0 | ROZPOCET
| VV |  | "D.10 Situace 1:100, podélný řez | [14 empty] | VV | 3 | 1 | True | 0 | ROZPOCET
| VV |  | 6,000"provizorní suchovod |  | 6 | [12 empty] | VV | 3 | 2 | True | 0 | ROZPOCET
| VV |  | Součet |  | 6 | [12 empty] | VV | 3 | 4 | True | 1 | ROZPOCET
9 | K | 23-M-101008 | Odstranění konstrukční vrstvy ŠD tl. do 30cm stávající komunikace | m2 | 28.5 |  | 0 |  |  | základní |  | 0 | 0 | 0 | 0 | 0 | 64 | K | 3 |  |  |  | ROZPOCET | 0 | 0 | 0 | 0 | 0 | 1 | 0 | 64 | -1475478202
| VV |  | "D.1 Technická zpráva | [14 empty] | VV | 3 | 1 | True | 0 | ROZPOCET
| VV |  | "D.10 Situace 1:100, podélný řez | [14 empty] | VV | 3 | 1 | True | 0 | ROZPOCET
| VV |  | 24,500"provizorní suchovod |  | 24.5 | [12 empty] | VV | 3 | 2 | True | 0 | ROZPOCET
| VV |  | 4,000"přeložka vodovodu |  | 4 | [12 empty] | VV | 3 | 2 | True | 0 | ROZPOCET
| VV |  | Součet |  | 28.5 | [12 empty] | VV | 3 | 4 | True | 1 | ROZPOCET
10 | K | 23-M-101009 | Podklad ze štěrkodrti tl. do 30cm vč. nákupu a dovozu stávající komunikace | m2 | 28.5 |  | 0 |  |  | základní |  | 0 | 0 | 0 | 0 | 0 | 64 | K | 3 |  |  |  | ROZPOCET | 0 | 0 | 0 | 0 | 0 | 1 | 0 | 64 | 162774056
| VV |  | "D.1 Technická zpráva | [14 empty] | VV | 3 | 1 | True | 0 | ROZPOCET
| VV |  | "D.10 Situace 1:100, podélný řez | [14 empty] | VV | 3 | 1 | True | 0 | ROZPOCET
| VV |  | 24,500"provizorní suchovod |  | 24.5 | [12 empty] | VV | 3 | 2 | True | 0 | ROZPOCET
| VV |  | 4,000"přeložka vodovodu |  | 4 | [12 empty] | VV | 3 | 2 | True | 0 | ROZPOCET
| VV |  | Součet |  | 28.5 | [12 empty] | VV | 3 | 4 | True | 1 | ROZPOCET
11 | K | 23-M-101010 | Bourání betonů v patě mostu - průchod suchovodu | m3 | 2 |  | 0 |  |  | základní |  | 0 | 0 | 0 | 0 | 0 | 64 | K | 3 |  |  |  | ROZPOCET | 0 | 0 | 0 | 0 | 0 | 1 | 0 | 64 | 446672874
| VV |  | "D.1 Technická zpráva | [14 empty] | VV | 3 | 1 | True | 0 | ROZPOCET
| VV |  | "D.10 Situace 1:100, podélný řez | [14 empty] | VV | 3 | 1 | True | 0 | ROZPOCET
| VV |  | 2,000"provizorní suchovod |  | 2 | [12 empty] | VV | 3 | 2 | True | 0 | ROZPOCET
| VV |  | Součet |  | 2 | [12 empty] | VV | 3 | 4 | True | 1 | ROZPOCET
12 | K | 23-M-101011 | Hloubení rýh a jam v hor. tř.3 | m3 | 49.5 |  | 0 |  |  | základní |  | 0 | 0 | 0 | 0 | 0 | 64 | K | 3 |  |  |  | ROZPOCET | 0 | 0 | 0 | 0 | 0 | 1 | 0 | 64 | 1562116743
| VV |  | "D.1 Technická zpráva | [14 empty] | VV | 3 | 1 | True | 0 | ROZPOCET
| VV |  | "D.10 Situace 1:100, podélný řez | [14 empty] | VV | 3 | 1 | True | 0 | ROZPOCET
| VV |  | 21,500"provizorní suchovod |  | 21.5 | [12 empty] | VV | 3 | 2 | True | 0 | ROZPOCET
| VV |  | 28,000"přeložka vodovodu |  | 28 | [12 empty] | VV | 3 | 2 | True | 0 | ROZPOCET
| VV |  | Součet |  | 49.5 | [12 empty] | VV | 3 | 4 | True | 1 | ROZPOCET
13 | K | 23-M-101012 | Podsyp a obsyp potrubí kamenivem těženým | m3 | 12.5 |  | 0 |  |  | základní |  | 0 | 0 | 0 | 0 | 0 | 64 | K | 3 |  |  |  | ROZPOCET | 0 | 0 | 0 | 0 | 0 | 1 | 0 | 64 | 302177031
| VV |  | "D.1 Technická zpráva | [14 empty] | VV | 3 | 1 | True | 0 | ROZPOCET
| VV |  | "D.10 Situace 1:100, podélný řez | [14 empty] | VV | 3 | 1 | True | 0 | ROZPOCET
| VV |  | 6,500"provizorní suchovod |  | 6.5 | [12 empty] | VV | 3 | 2 | True | 0 | ROZPOCET
| VV |  | 6,000"přeložka vodovodu |  | 6 | [12 empty] | VV | 3 | 2 | True | 0 | ROZPOCET
| VV |  | Součet |  | 12.5 | [12 empty] | VV | 3 | 4 | True | 1 | ROZPOCET
14 | K | 23-M-101013 | Lože ze ŠD tl. 200mm pod potrubí | m3 | 1 |  | 0 |  |  | základní |  | 0 | 0 | 0 | 0 | 0 | 64 | K | 3 |  |  |  | ROZPOCET | 0 | 0 | 0 | 0 | 0 | 1 | 0 | 64 | 1509501759
| VV |  | "D.1 Technická zpráva | [14 empty] | VV | 3 | 1 | True | 0 | ROZPOCET
| VV |  | "D.10 Situace 1:100, podélný řez | [14 empty] | VV | 3 | 1 | True | 0 | ROZPOCET
| VV |  | 1,000"přeložka vodovodu |  | 1 | [12 empty] | VV | 3 | 2 | True | 0 | ROZPOCET
| VV |  | Součet |  | 1 | [12 empty] | VV | 3 | 4 | True | 1 | ROZPOCET
15 | K | 23-M-101014 | Zához vytěženou zeminou vč. hutnění | m3 | 37 |  | 0 |  |  | základní |  | 0 | 0 | 0 | 0 | 0 | 64 | K | 3 |  |  |  | ROZPOCET | 0 | 0 | 0 | 0 | 0 | 1 | 0 | 64 | -1486813163
| VV |  | "D.1 Technická zpráva | [14 empty] | VV | 3 | 1 | True | 0 | ROZPOCET
| VV |  | "D.10 Situace 1:100, podélný řez | [14 empty] | VV | 3 | 1 | True | 0 | ROZPOCET
| VV |  | 15,000"provizorní suchovod |  | 15 | [12 empty] | VV | 3 | 2 | True | 0 | ROZPOCET
| VV |  | 22,000"přeložka vodovodu |  | 22 | [12 empty] | VV | 3 | 2 | True | 0 | ROZPOCET
| VV |  | Součet |  | 37 | [12 empty] | VV | 3 | 4 | True | 1 | ROZPOCET
16 | M | 101015 | Dodávka materiálu pro zásypy | m3 | 22 |  | 0 |  |  | základní |  | 0 | 0 | 0 | 0 | 0 | 256 | M | 3 |  |  |  | ROZPOCET | 0 | 0 | 0 | 0 | 0 | 1 | 0 | 64 | -1064437568
| VV |  | "D.1 Technická zpráva | [14 empty] | VV | 3 | 1 | True | 0 | ROZPOCET
| VV |  | "D.10 Situace 1:100, podélný řez | [14 empty] | VV | 3 | 1 | True | 0 | ROZPOCET
| VV |  | 22,000"přeložka vodovodu |  | 22 | [12 empty] | VV | 3 | 2 | True | 0 | ROZPOCET
| VV |  | Součet |  | 22 | [12 empty] | VV | 3 | 4 | True | 1 | ROZPOCET
17 | K | 23-M-101016 | Odvoz zeminy na skládku do 5km vč. naložení vč. naložení a složení | m3 | 34.5 |  | 0 |  |  | základní |  | 0 | 0 | 0 | 0 | 0 | 64 | K | 3 |  |  |  | ROZPOCET | 0 | 0 | 0 | 0 | 0 | 1 | 0 | 64 | -172881675
| VV |  | "D.1 Technická zpráva | [14 empty] | VV | 3 | 1 | True | 0 | ROZPOCET
| VV |  | "D.10 Situace 1:100, podélný řez | [14 empty] | VV | 3 | 1 | True | 0 | ROZPOCET
| VV |  | 6,500"provizorní suchovod |  | 6.5 | [12 empty] | VV | 3 | 2 | True | 0 | ROZPOCET
| VV |  | 28,000"přeložka vodovodu |  | 28 | [12 empty] | VV | 3 | 2 | True | 0 | ROZPOCET
| VV |  | Součet |  | 34.5 | [12 empty] | VV | 3 | 4 | True | 1 | ROZPOCET
18 | K | 23-M-101017 | Skládkovné zeminy | m3 | 6.5 |  | 0 |  |  | základní |  | 0 | 0 | 0 | 0 | 0 | 64 | K | 3 |  |  |  | ROZPOCET | 0 | 0 | 0 | 0 | 0 | 1 | 0 | 64 | -1559706174
| VV |  | "D.1 Technická zpráva | [14 empty] | VV | 3 | 1 | True | 0 | ROZPOCET
| VV |  | "D.10 Situace 1:100, podélný řez | [14 empty] | VV | 3 | 1 | True | 0 | ROZPOCET
| VV |  | 6,500"provizorní suchovod |  | 6.5 | [12 empty] | VV | 3 | 2 | True | 0 | ROZPOCET
| VV |  | Součet |  | 6.5 | [12 empty] | VV | 3 | 4 | True | 1 | ROZPOCET
19 | K | 23-M-101018 | Pažení vč. odstranění | kpl | 2 |  | 0 |  |  | základní |  | 0 | 0 | 0 | 0 | 0 | 64 | K | 3 |  |  |  | ROZPOCET | 0 | 0 | 0 | 0 | 0 | 1 | 0 | 64 | -2122684056
| VV |  | "D.1 Technická zpráva | [14 empty] | VV | 3 | 1 | True | 0 | ROZPOCET
| VV |  | "D.10 Situace 1:100, podélný řez | [14 empty] | VV | 3 | 1 | True | 0 | ROZPOCET
| VV |  | 1"provizorní suchovod |  | 1 | [12 empty] | VV | 3 | 2 | True | 0 | ROZPOCET
| VV |  | 1"přeložka vodovodu |  | 1 | [12 empty] | VV | 3 | 2 | True | 0 | ROZPOCET
| VV |  | Součet |  | 2 | [12 empty] | VV | 3 | 4 | True | 1 | ROZPOCET
20 | K | 23-M-101019 | Čerpání vody z výkopu při odstávce vodovodu - propoj | kpl | 2 |  | 0 |  |  | základní |  | 0 | 0 | 0 | 0 | 0 | 64 | K | 3 |  |  |  | ROZPOCET | 0 | 0 | 0 | 0 | 0 | 1 | 0 | 64 | -544746853
| VV |  | "D.1 Technická zpráva | [14 empty] | VV | 3 | 1 | True | 0 | ROZPOCET
| VV |  | "D.10 Situace 1:100, podélný řez | [14 empty] | VV | 3 | 1 | True | 0 | ROZPOCET
| VV |  | 1"provizorní suchovod |  | 1 | [12 empty] | VV | 3 | 2 | True | 0 | ROZPOCET
| VV |  | 1"přeložka vodovodu |  | 1 | [12 empty] | VV | 3 | 2 | True | 0 | ROZPOCET
| VV |  | Součet |  | 2 | [12 empty] | VV | 3 | 4 | True | 1 | ROZPOCET
| D | 23-M-3 | Vodovod-trubní vedení vč. montáže |  |  |  | 0 |  |  |  |  | 0 |  | 0 |  | 0 | 3 | D | 2 |  |  |  | ROZPOCET | [6 empty] | 0
2 | K | 23-M-301001 | Vodovodní potrubí PE D160 | m | 28 |  | 0 |  |  | základní |  | 0 | 0 | 0 | 0 | 0 | 64 | K | 3 |  |  |  | ROZPOCET | 0 | 0 | 0 | 0 | 0 | 1 | 0 | 64 | 883865927
| VV |  | "D.1 Technická zpráva | [14 empty] | VV | 3 | 1 | True | 0 | ROZPOCET
| VV |  | "D.10 Situace 1:100, podélný řez | [14 empty] | VV | 3 | 1 | True | 0 | ROZPOCET
| VV |  | 28,000"provizorní suchovod |  | 28 | [12 empty] | VV | 3 | 2 | True | 0 | ROZPOCET
| VV |  | Součet |  | 28 | [12 empty] | VV | 3 | 4 | True | 1 | ROZPOCET
21 | K | 23-M-301002 | Vodovodní potrubí PE D160 | kus | 7 |  | 0 |  |  | základní |  | 0 | 0 | 0 | 0 | 0 | 64 | K | 3 |  |  |  | ROZPOCET | 0 | 0 | 0 | 0 | 0 | 1 | 0 | 64 | 1749459051
| VV |  | "D.1 Technická zpráva | [14 empty] | VV | 3 | 1 | True | 0 | ROZPOCET
| VV |  | "D.10 Situace 1:100, podélný řez | [14 empty] | VV | 3 | 1 | True | 0 | ROZPOCET
| VV |  | 7"provizorní suchovod |  | 7 | [12 empty] | VV | 3 | 2 | True | 0 | ROZPOCET
| VV |  | Součet |  | 7 | [12 empty] | VV | 3 | 4 | True | 1 | ROZPOCET
22 | K | 23-M-301003 | Vodovodní potrubí PE D160 | kus | 8 |  | 0 |  |  | základní |  | 0 | 0 | 0 | 0 | 0 | 64 | K | 3 |  |  |  | ROZPOCET | 0 | 0 | 0 | 0 | 0 | 1 | 0 | 64 | 76885444
| VV |  | "D.1 Technická zpráva | [14 empty] | VV | 3 | 1 | True | 0 | ROZPOCET
| VV |  | "D.10 Situace 1:100, podélný řez | [14 empty] | VV | 3 | 1 | True | 0 | ROZPOCET
| VV |  | 8"provizorní suchovod |  | 8 | [12 empty] | VV | 3 | 2 | True | 0 | ROZPOCET
| VV |  | Součet |  | 8 | [12 empty] | VV | 3 | 4 | True | 1 | ROZPOCET
23 | K | 23-M-301004 | Vodovodní potrubí PE D160 | kus | 2 |  | 0 |  |  | základní |  | 0 | 0 | 0 | 0 | 0 | 64 | K | 3 |  |  |  | ROZPOCET | 0 | 0 | 0 | 0 | 0 | 1 | 0 | 64 | 300173178
| VV |  | "D.1 Technická zpráva | [14 empty] | VV | 3 | 1 | True | 0 | ROZPOCET
| VV |  | "D.10 Situace 1:100, podélný řez | [14 empty] | VV | 3 | 1 | True | 0 | ROZPOCET
| VV |  | 2"provizorní suchovod |  | 2 | [12 empty] | VV | 3 | 2 | True | 0 | ROZPOCET
| VV |  | Součet |  | 2 | [12 empty] | VV | 3 | 4 | True | 1 | ROZPOCET
24 | K | 23-M-301005 | Vodovodní potrubí PE D160 | kus | 2 |  | 0 |  |  | základní |  | 0 | 0 | 0 | 0 | 0 | 64 | K | 3 |  |  |  | ROZPOCET | 0 | 0 | 0 | 0 | 0 | 1 | 0 | 64 | 1816573640
| VV |  | "D.1 Technická zpráva | [14 empty] | VV | 3 | 1 | True | 0 | ROZPOCET
| VV |  | "D.10 Situace 1:100, podélný řez | [14 empty] | VV | 3 | 1 | True | 0 | ROZPOCET
| VV |  | 2"provizorní suchovod |  | 2 | [12 empty] | VV | 3 | 2 | True | 0 | ROZPOCET
| VV |  | Součet |  | 2 | [12 empty] | VV | 3 | 4 | True | 1 | ROZPOCET
25 | K | 23-M-301006 | Vodovodní potrubí PE D160 | kus | 2 |  | 0 |  |  | základní |  | 0 | 0 | 0 | 0 | 0 | 64 | K | 3 |  |  |  | ROZPOCET | 0 | 0 | 0 | 0 | 0 | 1 | 0 | 64 | 1254754541
| VV |  | "D.1 Technická zpráva | [14 empty] | VV | 3 | 1 | True | 0 | ROZPOCET
| VV |  | "D.10 Situace 1:100, podélný řez | [14 empty] | VV | 3 | 1 | True | 0 | ROZPOCET
| VV |  | 2"provizorní suchovod |  | 2 | [12 empty] | VV | 3 | 2 | True | 0 | ROZPOCET
| VV |  | Součet |  | 2 | [12 empty] | VV | 3 | 4 | True | 1 | ROZPOCET
26 | K | 23-M-301007 | Vodovodní potrubí PE D160 | m3 | 1.5 |  | 0 |  |  | základní |  | 0 | 0 | 0 | 0 | 0 | 64 | K | 3 |  |  |  | ROZPOCET | 0 | 0 | 0 | 0 | 0 | 1 | 0 | 64 | -289979832
| VV |  | "D.1 Technická zpráva | [14 empty] | VV | 3 | 1 | True | 0 | ROZPOCET
| VV |  | "D.10 Situace 1:100, podélný řez | [14 empty] | VV | 3 | 1 | True | 0 | ROZPOCET
| VV |  | 1,500"provizorní suchovod |  | 1.5 | [12 empty] | VV | 3 | 2 | True | 0 | ROZPOCET
| VV |  | Součet |  | 1.5 | [12 empty] | VV | 3 | 4 | True | 1 | ROZPOCET
27 | K | 23-M-301008 | Vodovodní potrubí PE D160 | kpl | 1 |  | 0 |  |  | základní |  | 0 | 0 | 0 | 0 | 0 | 64 | K | 3 |  |  |  | ROZPOCET | 0 | 0 | 0 | 0 | 0 | 1 | 0 | 64 | 144353144
| VV |  | "D.1 Technická zpráva | [14 empty] | VV | 3 | 1 | True | 0 | ROZPOCET
| VV |  | "D.10 Situace 1:100, podélný řez | [14 empty] | VV | 3 | 1 | True | 0 | ROZPOCET
| VV |  | 1"provizorní suchovod |  | 1 | [12 empty] | VV | 3 | 2 | True | 0 | ROZPOCET
| VV |  | Součet |  | 1 | [12 empty] | VV | 3 | 4 | True | 1 | ROZPOCET
28 | K | 23-M-301009 | Vodovodní potrubí PE D160 | kus | 2 |  | 0 |  |  | základní |  | 0 | 0 | 0 | 0 | 0 | 64 | K | 3 |  |  |  | ROZPOCET | 0 | 0 | 0 | 0 | 0 | 1 | 0 | 64 | -1367019591
| VV |  | "D.1 Technická zpráva | [14 empty] | VV | 3 | 1 | True | 0 | ROZPOCET
| VV |  | "D.10 Situace 1:100, podélný řez | [14 empty] | VV | 3 | 1 | True | 0 | ROZPOCET
| VV |  | 2"provizorní suchovod |  | 2 | [12 empty] | VV | 3 | 2 | True | 0 | ROZPOCET
| VV |  | Součet |  | 2 | [12 empty] | VV | 3 | 4 | True | 1 | ROZPOCET
29 | K | 23-M-301010 | Vodovodní potrubí PE D160 | kpl | 1 |  | 0 |  |  | základní |  | 0 | 0 | 0 | 0 | 0 | 64 | K | 3 |  |  |  | ROZPOCET | 0 | 0 | 0 | 0 | 0 | 1 | 0 | 64 | -155419274
| VV |  | "D.1 Technická zpráva | [14 empty] | VV | 3 | 1 | True | 0 | ROZPOCET
| VV |  | "D.10 Situace 1:100, podélný řez | [14 empty] | VV | 3 | 1 | True | 0 | ROZPOCET
| VV |  | 1"provizorní suchovod |  | 1 | [12 empty] | VV | 3 | 2 | True | 0 | ROZPOCET
| VV |  | Součet |  | 1 | [12 empty] | VV | 3 | 4 | True | 1 | ROZPOCET
32 | K | 23-M-301011 | Dodávka a montáž potrubí litinové hrdlové DN 350 Zinek Plus Standart TYTON - C40 | m | 16.5 |  | 0 |  |  | základní |  | 0 | 0 | 0 | 0 | 0 | 64 | K | 3 |  |  |  | ROZPOCET | 0 | 0 | 0 | 0 | 0 | 1 | 0 | 64 | 1242571023
| VV |  | "D.1 Technická zpráva | [14 empty] | VV | 3 | 1 | True | 0 | ROZPOCET
| VV |  | "D.10 Situace 1:100, podélný řez | [14 empty] | VV | 3 | 1 | True | 0 | ROZPOCET
| VV |  | 16,500"přeložka vodovodu |  | 16.5 | [12 empty] | VV | 3 | 2 | True | 0 | ROZPOCET
| VV |  | Součet |  | 16.5 | [12 empty] | VV | 3 | 4 | True | 1 | ROZPOCET
33 | K | 23-M-301012 | Dodávka a montáž potrubí litinové hrdlové DN 350 Zinek Plus Standart TYTON - C40 | kus | 4 |  | 0 |  |  | základní |  | 0 | 0 | 0 | 0 | 0 | 64 | K | 3 |  |  |  | ROZPOCET | 0 | 0 | 0 | 0 | 0 | 1 | 0 | 64 | -710182030
| VV |  | "D.1 Technická zpráva | [14 empty] | VV | 3 | 1 | True | 0 | ROZPOCET
| VV |  | "D.10 Situace 1:100, podélný řez | [14 empty] | VV | 3 | 1 | True | 0 | ROZPOCET
| VV |  | 4"přeložka vodovodu |  | 4 | [12 empty] | VV | 3 | 2 | True | 0 | ROZPOCET
| VV |  | Součet |  | 4 | [12 empty] | VV | 3 | 4 | True | 1 | ROZPOCET
34 | K | 23-M-301013 | Dodávka a montáž potrubí litinové hrdlové DN 350 Zinek Plus Standart TYTON - C40 | kus | 2 |  | 0 |  |  | základní |  | 0 | 0 | 0 | 0 | 0 | 64 | K | 3 |  |  |  | ROZPOCET | 0 | 0 | 0 | 0 | 0 | 1 | 0 | 64 | 1065882146
| VV |  | "D.1 Technická zpráva | [14 empty] | VV | 3 | 1 | True | 0 | ROZPOCET
| VV |  | "D.10 Situace 1:100, podélný řez | [14 empty] | VV | 3 | 1 | True | 0 | ROZPOCET
| VV |  | 2"přeložka vodovodu |  | 2 | [12 empty] | VV | 3 | 2 | True | 0 | ROZPOCET
| VV |  | Součet |  | 2 | [12 empty] | VV | 3 | 4 | True | 1 | ROZPOCET
35 | K | 23-M-301014 | Dodávka a montáž potrubí litinové hrdlové DN 350 Zinek Plus Standart TYTON - C40 | kus | 2 |  | 0 |  |  | základní |  | 0 | 0 | 0 | 0 | 0 | 64 | K | 3 |  |  |  | ROZPOCET | 0 | 0 | 0 | 0 | 0 | 1 | 0 | 64 | 2115403019
| VV |  | "D.1 Technická zpráva | [14 empty] | VV | 3 | 1 | True | 0 | ROZPOCET
| VV |  | "D.10 Situace 1:100, podélný řez | [14 empty] | VV | 3 | 1 | True | 0 | ROZPOCET
| VV |  | 2"přeložka vodovodu |  | 2 | [12 empty] | VV | 3 | 2 | True | 0 | ROZPOCET
| VV |  | Součet |  | 2 | [12 empty] | VV | 3 | 4 | True | 1 | ROZPOCET
36 | K | 23-M-301015 | Dodávka a montáž potrubí litinové hrdlové DN 350 Zinek Plus Standart TYTON - C40 | kus | 2 |  | 0 |  |  | základní |  | 0 | 0 | 0 | 0 | 0 | 64 | K | 3 |  |  |  | ROZPOCET | 0 | 0 | 0 | 0 | 0 | 1 | 0 | 64 | -1904796097
| VV |  | "D.1 Technická zpráva | [14 empty] | VV | 3 | 1 | True | 0 | ROZPOCET
| VV |  | "D.10 Situace 1:100, podélný řez | [14 empty] | VV | 3 | 1 | True | 0 | ROZPOCET
| VV |  | 2"přeložka vodovodu |  | 2 | [12 empty] | VV | 3 | 2 | True | 0 | ROZPOCET
| VV |  | Součet |  | 2 | [12 empty] | VV | 3 | 4 | True | 1 | ROZPOCET
37 | K | 23-M-301016 | Dodávka a montáž potrubí litinové hrdlové DN 350 Zinek Plus Standart TYTON - C40 | kus | 2 |  | 0 |  |  | základní |  | 0 | 0 | 0 | 0 | 0 | 64 | K | 3 |  |  |  | ROZPOCET | 0 | 0 | 0 | 0 | 0 | 1 | 0 | 64 | 862745037
| VV |  | "D.1 Technická zpráva | [14 empty] | VV | 3 | 1 | True | 0 | ROZPOCET
| VV |  | "D.10 Situace 1:100, podélný řez | [14 empty] | VV | 3 | 1 | True | 0 | ROZPOCET
| VV |  | 2"přeložka vodovodu |  | 2 | [12 empty] | VV | 3 | 2 | True | 0 | ROZPOCET
| VV |  | Součet |  | 2 | [12 empty] | VV | 3 | 4 | True | 1 | ROZPOCET
38 | K | 23-M-301017 | Dodávka a montáž potrubí litinové hrdlové DN 350 Zinek Plus Standart TYTON - C40 | kus | 2 |  | 0 |  |  | základní |  | 0 | 0 | 0 | 0 | 0 | 64 | K | 3 |  |  |  | ROZPOCET | 0 | 0 | 0 | 0 | 0 | 1 | 0 | 64 | 1976251616
| VV |  | "D.1 Technická zpráva | [14 empty] | VV | 3 | 1 | True | 0 | ROZPOCET
| VV |  | "D.10 Situace 1:100, podélný řez | [14 empty] | VV | 3 | 1 | True | 0 | ROZPOCET
| VV |  | 2"přeložka vodovodu |  | 2 | [12 empty] | VV | 3 | 2 | True | 0 | ROZPOCET
| VV |  | Součet |  | 2 | [12 empty] | VV | 3 | 4 | True | 1 | ROZPOCET
39 | M | 301018 | Ostatní materiál nutný k výstavbě vodovodu: šrouby, těsnění, kroužky TYTON SIT PLUS - jištění BRS | kpl | 1 |  | 0 |  |  | základní |  | 0 | 0 | 0 | 0 | 0 | 256 | M | 3 |  |  |  | ROZPOCET | 0 | 0 | 0 | 0 | 0 | 1 | 0 | 64 | -466139960
| VV |  | "D.1 Technická zpráva | [14 empty] | VV | 3 | 1 | True | 0 | ROZPOCET
| VV |  | "D.10 Situace 1:100, podélný řez | [14 empty] | VV | 3 | 1 | True | 0 | ROZPOCET
| VV |  | 1"přeložka vodovodu |  | 1 | [12 empty] | VV | 3 | 2 | True | 0 | ROZPOCET
| VV |  | Součet |  | 1 | [12 empty] | VV | 3 | 4 | True | 1 | ROZPOCET
40 | K | 23-M-301018 | Dodávka a montáž EU kus příruba/hrdlo DN 350 | kus | 2 |  | 0 |  |  | základní |  | 0 | 0 | 0 | 0 | 0 | 64 | K | 3 |  |  |  | ROZPOCET | 0 | 0 | 0 | 0 | 0 | 1 | 0 | 64 | -1940032466
| VV |  | "D.1 Technická zpráva | [14 empty] | VV | 3 | 1 | True | 0 | ROZPOCET
| VV |  | "D.10 Situace 1:100, podélný řez | [14 empty] | VV | 3 | 1 | True | 0 | ROZPOCET
| VV |  | 2"přeložka vodovodu |  | 2 | [12 empty] | VV | 3 | 2 | True | 0 | ROZPOCET
| VV |  | Součet |  | 2 | [12 empty] | VV | 3 | 4 | True | 1 | ROZPOCET
41 | K | 23-M-301019 | Dodávka a montáž EU kus příruba/hrdlo DN 350 | kus | 2 |  | 0 |  |  | základní |  | 0 | 0 | 0 | 0 | 0 | 64 | K | 3 |  |  |  | ROZPOCET | 0 | 0 | 0 | 0 | 0 | 1 | 0 | 64 | 454787725
| VV |  | "D.1 Technická zpráva | [14 empty] | VV | 3 | 1 | True | 0 | ROZPOCET
| VV |  | "D.10 Situace 1:100, podélný řez | [14 empty] | VV | 3 | 1 | True | 0 | ROZPOCET
| VV |  | 2"přeložka vodovodu |  | 2 | [12 empty] | VV | 3 | 2 | True | 0 | ROZPOCET
| VV |  | Součet |  | 2 | [12 empty] | VV | 3 | 4 | True | 1 | ROZPOCET
42 | K | 23-M-301020 | Dodávka a montáž EU kus příruba/hrdlo DN 350 | kpl | 2 |  | 0 |  |  | základní |  | 0 | 0 | 0 | 0 | 0 | 64 | K | 3 |  |  |  | ROZPOCET | 0 | 0 | 0 | 0 | 0 | 1 | 0 | 64 | 265033831
| VV |  | "D.1 Technická zpráva | [14 empty] | VV | 3 | 1 | True | 0 | ROZPOCET
| VV |  | "D.10 Situace 1:100, podélný řez | [14 empty] | VV | 3 | 1 | True | 0 | ROZPOCET
| VV |  | 2"přeložka vodovodu |  | 2 | [12 empty] | VV | 3 | 2 | True | 0 | ROZPOCET
| VV |  | Součet |  | 2 | [12 empty] | VV | 3 | 4 | True | 1 | ROZPOCET
43 | K | 23-M-301021 | Dodávka a montáž EU kus příruba/hrdlo DN 350 | m | 16.5 |  | 0 |  |  | základní |  | 0 | 0 | 0 | 0 | 0 | 64 | K | 3 |  |  |  | ROZPOCET | 0 | 0 | 0 | 0 | 0 | 1 | 0 | 64 | 776273124
| VV |  | "D.1 Technická zpráva | [14 empty] | VV | 3 | 1 | True | 0 | ROZPOCET
| VV |  | "D.10 Situace 1:100, podélný řez | [14 empty] | VV | 3 | 1 | True | 0 | ROZPOCET
| VV |  | 16,500"přeložka vodovodu |  | 16.5 | [12 empty] | VV | 3 | 2 | True | 0 | ROZPOCET
| VV |  | Součet |  | 16.5 | [12 empty] | VV | 3 | 4 | True | 1 | ROZPOCET
44 | K | 23-M-301022 | Dodávka a montáž EU kus příruba/hrdlo DN 350 | m | 16.5 |  | 0 |  |  | základní |  | 0 | 0 | 0 | 0 | 0 | 64 | K | 3 |  |  |  | ROZPOCET | 0 | 0 | 0 | 0 | 0 | 1 | 0 | 64 | 1712662998
| VV |  | "D.1 Technická zpráva | [14 empty] | VV | 3 | 1 | True | 0 | ROZPOCET
| VV |  | "D.10 Situace 1:100, podélný řez | [14 empty] | VV | 3 | 1 | True | 0 | ROZPOCET
| VV |  | 16,500"přeložka vodovodu |  | 16.5 | [12 empty] | VV | 3 | 2 | True | 0 | ROZPOCET
| VV |  | Součet |  | 16.5 | [12 empty] | VV | 3 | 4 | True | 1 | ROZPOCET
45 | K | 23-M-301023 | Dodávka a montáž EU kus příruba/hrdlo DN 350 | m3 | 3 |  | 0 |  |  | základní |  | 0 | 0 | 0 | 0 | 0 | 64 | K | 3 |  |  |  | ROZPOCET | 0 | 0 | 0 | 0 | 0 | 1 | 0 | 64 | 794878043
| VV |  | "D.1 Technická zpráva | [14 empty] | VV | 3 | 1 | True | 0 | ROZPOCET
| VV |  | "D.10 Situace 1:100, podélný řez | [14 empty] | VV | 3 | 1 | True | 0 | ROZPOCET
| VV |  | 3,000"přeložka vodovodu |  | 3 | [12 empty] | VV | 3 | 2 | True | 0 | ROZPOCET
| VV |  | Součet |  | 3 | [12 empty] | VV | 3 | 4 | True | 1 | ROZPOCET
46 | K | 23-M-301024 | Dodávka a montáž EU kus příruba/hrdlo DN 350 | kus | 4 |  | 0 |  |  | základní |  | 0 | 0 | 0 | 0 | 0 | 64 | K | 3 |  |  |  | ROZPOCET | 0 | 0 | 0 | 0 | 0 | 1 | 0 | 64 | -614121060
| VV |  | "D.1 Technická zpráva | [14 empty] | VV | 3 | 1 | True | 0 | ROZPOCET
| VV |  | "D.10 Situace 1:100, podélný řez | [14 empty] | VV | 3 | 1 | True | 0 | ROZPOCET
| VV |  | 4"přeložka vodovodu |  | 4 | [12 empty] | VV | 3 | 2 | True | 0 | ROZPOCET
| VV |  | Součet |  | 4 | [12 empty] | VV | 3 | 4 | True | 1 | ROZPOCET
| D | 23-M-9 | Ostatní práce související s výstavbou |  |  |  | 0 |  |  |  |  | 0 |  | 0 |  | 0 | 3 | D | 2 |  |  |  | ROZPOCET | [6 empty] | 0
30 | K | 23-M-901001 | Tlaková zkouška vodovodu DN 160 vč. dezinfekce a rozboru pitné vody | m | 28 |  | 0 |  |  | základní |  | 0 | 0 | 0 | 0 | 0 | 64 | K | 3 |  |  |  | ROZPOCET | 0 | 0 | 0 | 0 | 0 | 1 | 0 | 64 | 999623717
| VV |  | "D.1 Technická zpráva | [14 empty] | VV | 3 | 1 | True | 0 | ROZPOCET
| VV |  | "D.10 Situace 1:100, podélný řez | [14 empty] | VV | 3 | 1 | True | 0 | ROZPOCET
| VV |  | 28,000"provizorní suchovod |  | 28 | [12 empty] | VV | 3 | 2 | True | 0 | ROZPOCET
| VV |  | Součet |  | 28 | [12 empty] | VV | 3 | 4 | True | 1 | ROZPOCET
47 | K | 23-M-901002 | Tlaková zkouška vodovodu DN 160 vč. dezinfekce a rozboru pitné vody | m | 16.5 |  | 0 |  |  | základní |  | 0 | 0 | 0 | 0 | 0 | 64 | K | 3 |  |  |  | ROZPOCET | 0 | 0 | 0 | 0 | 0 | 1 | 0 | 64 | -1597069715
| VV |  | "D.1 Technická zpráva | [14 empty] | VV | 3 | 1 | True | 0 | ROZPOCET
| VV |  | "D.10 Situace 1:100, podélný řez | [14 empty] | VV | 3 | 1 | True | 0 | ROZPOCET
| VV |  | 16,500"přeložka vodovodu |  | 16.5 | [12 empty] | VV | 3 | 2 | True | 0 | ROZPOCET
| VV |  | Součet |  | 16.5 | [12 empty] | VV | 3 | 4 | True | 1 | ROZPOCET
48 | K | 23-M-901003 | Tlaková zkouška vodovodu DN 160 vč. dezinfekce a rozboru pitné vody | kus | 2 |  | 0 |  |  | základní |  | 0 | 0 | 0 | 0 | 0 | 64 | K | 3 |  |  |  | ROZPOCET | 0 | 0 | 0 | 0 | 0 | 1 | 0 | 64 | 1459581046
| VV |  | "D.1 Technická zpráva | [14 empty] | VV | 3 | 1 | True | 0 | ROZPOCET
| VV |  | "D.10 Situace 1:100, podélný řez | [14 empty] | VV | 3 | 1 | True | 0 | ROZPOCET
| VV |  | 2"přeložka vodovodu |  | 2 | [12 empty] | VV | 3 | 2 | True | 0 | ROZPOCET
| VV |  | Součet |  | 2 | [12 empty] | VV | 3 | 4 | True | 1 | ROZPOCET
49 | K | 23-M-901004 | Tlaková zkouška vodovodu DN 160 vč. dezinfekce a rozboru pitné vody | kus | 2 |  | 0 |  |  | základní |  | 0 | 0 | 0 | 0 | 0 | 64 | K | 3 |  |  |  | ROZPOCET | 0 | 0 | 0 | 0 | 0 | 1 | 0 | 64 | 1520945159
| VV |  | "D.1 Technická zpráva | [14 empty] | VV | 3 | 1 | True | 0 | ROZPOCET
| VV |  | "D.10 Situace 1:100, podélný řez | [14 empty] | VV | 3 | 1 | True | 0 | ROZPOCET
| VV |  | 2"přeložka vodovodu |  | 2 | [12 empty] | VV | 3 | 2 | True | 0 | ROZPOCET
| VV |  | Součet |  | 2 | [12 empty] | VV | 3 | 4 | True | 1 | ROZPOCET
31 | K | 23-M-901005 | Tlaková zkouška vodovodu DN 160 vč. dezinfekce a rozboru pitné vody | kpl | 1 |  | 0 |  |  | základní |  | 0 | 0 | 0 | 0 | 0 | 64 | K | 3 |  |  |  | ROZPOCET | 0 | 0 | 0 | 0 | 0 | 1 | 0 | 64 | 462592639
| VV |  | "D.1 Technická zpráva | [14 empty] | VV | 3 | 1 | True | 0 | ROZPOCET
| VV |  | "D.10 Situace 1:100, podélný řez | [14 empty] | VV | 3 | 1 | True | 0 | ROZPOCET
| VV |  | 1"provizorní suchovod |  | 1 | [12 empty] | VV | 3 | 2 | True | 0 | ROZPOCET
| VV |  | Součet |  | 1 | [12 empty] | VV | 3 | 4 | True | 1 | ROZPOCET
50 | K | 23-M-901006 | Tlaková zkouška vodovodu DN 160 vč. dezinfekce a rozboru pitné vody | kpl | 1 |  | 0 |  |  | základní |  | 0 | 0 | 0 | 0 | 0 | 64 | K | 3 |  |  |  | ROZPOCET | 0 | 0 | 0 | 0 | 0 | 1 | 0 | 64 | -895006825
| VV |  | "D.1 Technická zpráva | [14 empty] | VV | 3 | 1 | True | 0 | ROZPOCET
| VV |  | "D.10 Situace 1:100, podélný řez | [14 empty] | VV | 3 | 1 | True | 0 | ROZPOCET
| VV |  | 1,000"přeložka vodovodu |  | 1 | [12 empty] | VV | 3 | 2 | True | 0 | ROZPOCET
| VV |  | Součet |  | 1 | [12 empty] | VV | 3 | 4 | True | 1 | ROZPOCET
51 | K | 23-M-901007 | Tlaková zkouška vodovodu DN 160 vč. dezinfekce a rozboru pitné vody | kpl | 1 |  | 0 |  |  | základní |  | 0 | 0 | 0 | 0 | 0 | 64 | K | 3 |  |  |  | ROZPOCET | 0 | 0 | 0 | 0 | 0 | 1 | 0 | 64 | -271761192
| VV |  | "D.1 Technická zpráva | [14 empty] | VV | 3 | 1 | True | 0 | ROZPOCET
| VV |  | "D.10 Situace 1:100, podélný řez | [14 empty] | VV | 3 | 1 | True | 0 | ROZPOCET
| VV |  | "přeložka vodovodu | [14 empty] | VV | 3 | 1 | True | 0 | ROZPOCET
| VV |  | "provizorní suchovod | [14 empty] | VV | 3 | 1 | True | 0 | ROZPOCET
| VV |  | 1 |  | 1 | [12 empty] | VV | 3 | 2 | True | 0 | ROZPOCET
| VV |  | Součet |  | 1 | [12 empty] | VV | 3 | 4 | True | 1 | ROZPOCET
52 | K | 23-M-901008 | Tlaková zkouška vodovodu DN 160 vč. dezinfekce a rozboru pitné vody | kpl | 1 |  | 0 |  |  | základní |  | 0 | 0 | 0 | 0 | 0 | 64 | K | 3 |  |  |  | ROZPOCET | 0 | 0 | 0 | 0 | 0 | 1 | 0 | 64 | 185726052
| VV |  | "D.1 Technická zpráva | [14 empty] | VV | 3 | 1 | True | 0 | ROZPOCET
| VV |  | "D.10 Situace 1:100, podélný řez | [14 empty] | VV | 3 | 1 | True | 0 | ROZPOCET
| VV |  | "přeložka vodovodu | [14 empty] | VV | 3 | 1 | True | 0 | ROZPOCET
| VV |  | "provizorní suchovod | [14 empty] | VV | 3 | 1 | True | 0 | ROZPOCET
| VV |  | 1 |  | 1 | [12 empty] | VV | 3 | 2 | True | 0 | ROZPOCET
| VV |  | Součet |  | 1 | [12 empty] | VV | 3 | 4 | True | 1 | ROZPOCET
53 | K | 23-M-901009 | Tlaková zkouška vodovodu DN 160 vč. dezinfekce a rozboru pitné vody | kpl | 1 |  | 0 |  |  | základní |  | 0 | 0 | 0 | 0 | 0 | 64 | K | 3 |  |  |  | ROZPOCET | 0 | 0 | 0 | 0 | 0 | 1 | 0 | 64 | -1426328489
| VV |  | "D.1 Technická zpráva | [14 empty] | VV | 3 | 1 | True | 0 | ROZPOCET
| VV |  | "D.10 Situace 1:100, podélný řez | [14 empty] | VV | 3 | 1 | True | 0 | ROZPOCET
| VV |  | "přeložka vodovodu | [14 empty] | VV | 3 | 1 | True | 0 | ROZPOCET
| VV |  | "provizorní suchovod | [14 empty] | VV | 3 | 1 | True | 0 | ROZPOCET
| VV |  | 1 |  | 1 | [12 empty] | VV | 3 | 2 | True | 0 | ROZPOCET
| VV |  | Součet |  | 1 | [12 empty] | VV | 3 | 4 | True | 1 | ROZPOCET

## SO 401 - Osvětlení lávky
{e3a22f23-9749-4a56-a662-3d8b429e3118}
2
| KRYCÍ LIST SOUPISU PRACÍ | [7 empty] | v --- níže se nacházejí doplnkové a pomocné údaje k sestavám --- v | [8 empty] | False
Stavba:
Lávka pro pěší, ul. Nová, Králův Dvůr
Objekt:
SO 401 - Osvětlení lávky
| KSO: |  |  |  |  | CC-CZ:
| Místo: |  | ul. Nová |  |  | Datum: | 30. 3. 2022
| Zadavatel: |  |  |  |  | IČ: | 00509701
|  | Město Králův Dvůr |  |  |  | DIČ: | CZ00509701
| Uchazeč: |  |  |  |  | IČ: | Vyplň údaj
|  | Vyplň údaj |  |  |  | DIČ: | Vyplň údaj
| Projektant: |  |  |  |  | IČ: | 09486429
|  | Spektra PRO spol. s r.o. |  |  |  | DIČ: | CZ09486429
| Zpracovatel: |  |  |  |  | IČ:
|  | p. Martin Donda |  |  |  | DIČ:
Poznámka:
Ve stavebním rozpočtu - položkovém odborném odhadu stavebních nákladů byly stanoveny ceny položek s jednotkou soubor nebo komplet, upravených nebo vlastních položek, a nebo cen vyšších než je jednotková cena uvedená v použité cenovové soustavě, vždy na základě odborných znalostí a zkušeností s obdobnými stavbami realizovanými v období posledních 3 let.
| Cena bez DPH | [5 empty] | 0
|  |  | Základ daně |  |  | Sazba daně | Výše daně
| DPH | základní | 0 |  |  | 21% | 0
|  | snížená | 0 |  |  | 15% | 0
|  | zákl. přenesená | 0 |  |  | 21% | 0
|  | sníž. přenesená | 0 |  |  | 15% | 0
|  | nulová | 0 |  |  | 0% | 0
| Cena s DPH |  |  | v | CZK |  | 0
REKAPITULACE ČLENĚNÍ SOUPISU PRACÍ
Stavba:
Lávka pro pěší, ul. Nová, Králův Dvůr
Objekt:
SO 401 - Osvětlení lávky
Místo: |  |  | ul. Nová |  |  | Datum: | 30. 3. 2022
Zadavatel: |  |  | Město Králův Dvůr |  |  | Projektant: | Spektra PRO spol. s r.o.
Uchazeč: |  |  | Vyplň údaj |  |  | Zpracovatel: | p. Martin Donda
Kód dílu - Popis | [6 empty] | Cena celkem [CZK]
Náklady stavby celkem | [6 empty] | 0 | [11 empty] | -1
| PSV - Práce a dodávky PSV | [5 empty] | 0
| 741 - Elektroinstalace - silnoproud | [5 empty] | 0
SOUPIS PRACÍ
Stavba:
Lávka pro pěší, ul. Nová, Králův Dvůr
Objekt:
SO 401 - Osvětlení lávky
Místo: |  |  | ul. Nová |  |  | Datum: | 30. 3. 2022
Zadavatel: |  |  | Město Králův Dvůr |  |  | Projektant: | Spektra PRO spol. s r.o.
Uchazeč: |  |  | Vyplň údaj |  |  | Zpracovatel: | p. Martin Donda
PČ | Typ | Kód | Popis | MJ | Množství | J.cena [CZK] | Cena celkem [CZK] | Cenová soustava |  | DPH | J. Nh [h] | Nh celkem [h] | J. hmotnost [t] | Hmotnost celkem [t] | J. suť [t] | Suť Celkem [t]
Náklady soupisu celkem | [6 empty] | 0 |  |  |  |  | 0 |  | 0 |  | 0 |  | D | -1 | [10 empty] | 0
| D | PSV | Práce a dodávky PSV |  |  |  | 0 |  |  |  |  | 0 |  | 0 |  | 0 | 2 | D | 0 |  |  |  | ROZPOCET | [6 empty] | 0
| D | 741 | Elektroinstalace - silnoproud |  |  |  | 0 |  |  |  |  | 0 |  | 0 |  | 0 | 2 | D | 1 |  |  |  | ROZPOCET | [6 empty] | 0
1 | K | 210010123 | Montáž trubka plast volně uložená do pr. 50mm | m | 50 |  | 0 |  |  | základní |  | 0 | 0 | 0 | 0 | 0 | 16 | K | 2 |  |  |  | ROZPOCET | 0 | 0 | 0 | 0 | 0 | 1 | 0 | 16 | -1246793
| VV |  | "D.4.01. Technická zpráva | [14 empty] | VV | 2 | 1 | True | 0 | ROZPOCET
| VV |  | 50 |  | 50 | [12 empty] | VV | 2 | 2 | True | 1 | ROZPOCET
2 | M | 321501 | Dodávka roura korugovaná KOPOFLEX KF09050 pr.50/41 | m | 50 |  | 0 |  |  | základní |  | 0 | 0 | 0 | 0 | 0 | 32 | M | 2 |  |  |  | ROZPOCET | 0 | 0 | 0 | 0 | 0 | 1 | 0 | 16 | -2283461
| VV |  | "D.4.01. Technická zpráva | [14 empty] | VV | 2 | 1 | True | 0 | ROZPOCET
| VV |  | 50 |  | 50 | [12 empty] | VV | 2 | 2 | True | 1 | ROZPOCET
3 | K | 210010453 | Montáž krabice plast pro P rozvod vč. zapojení 8111 | kus | 4 |  | 0 |  |  | základní |  | 0 | 0 | 0 | 0 | 0 | 16 | K | 2 |  |  |  | ROZPOCET | 0 | 0 | 0 | 0 | 0 | 1 | 0 | 16 | -1482854498
| VV |  | "D.4.01. Technická zpráva | [14 empty] | VV | 2 | 1 | True | 0 | ROZPOCET
| VV |  | 4 |  | 4 | [12 empty] | VV | 2 | 2 | True | 1 | ROZPOCET
4 | M | 312213 | Dodávka krabice D9045 IP55 98x98x58mm 4xESt16 5x4Cu | kus | 4 |  | 0 |  |  | základní |  | 0 | 0 | 0 | 0 | 0 | 32 | M | 2 |  |  |  | ROZPOCET | 0 | 0 | 0 | 0 | 0 | 1 | 0 | 16 | 647202055
| VV |  | "D.4.01. Technická zpráva | [14 empty] | VV | 2 | 1 | True | 0 | ROZPOCET
| VV |  | 4 |  | 4 | [12 empty] | VV | 2 | 2 | True | 1 | ROZPOCET
5 | K | 210170001 | Montáž hliníkový profil | kus | 40 |  | 0 |  |  | základní |  | 0 | 0 | 0 | 0 | 0 | 16 | K | 2 |  |  |  | ROZPOCET | 0 | 0 | 0 | 0 | 0 | 1 | 0 | 16 | 1570881104
| VV |  | "D.4.01. Technická zpráva | [14 empty] | VV | 2 | 1 | True | 0 | ROZPOCET
| VV |  | 40 |  | 40 | [12 empty] | VV | 2 | 2 | True | 1 | ROZPOCET
6 | M | 596661 | Dodávka hliníkový profil 35x35mm + mléčný difuzor | kus | 40 |  | 0 |  |  | základní |  | 0 | 0 | 0 | 0 | 0 | 32 | M | 2 |  |  |  | ROZPOCET | 0 | 0 | 0 | 0 | 0 | 1 | 0 | 16 | 1938817832
7 | K | 210170002 | Montáž hliníkový profil | kus | 4 |  | 0 |  |  | základní |  | 0 | 0 | 0 | 0 | 0 | 16 | K | 2 |  |  |  | ROZPOCET | 0 | 0 | 0 | 0 | 0 | 1 | 0 | 16 | 2054501589
| VV |  | "D.4.01. Technická zpráva | [14 empty] | VV | 2 | 1 | True | 0 | ROZPOCET
| VV |  | 4 |  | 4 | [12 empty] | VV | 2 | 2 | True | 1 | ROZPOCET
8 | M | 596632 | Dodávka napájecí zdroj DC24V/4.17A IP67 | kus | 4 |  | 0 |  |  | základní |  | 0 | 0 | 0 | 0 | 0 | 32 | M | 2 |  |  |  | ROZPOCET | 0 | 0 | 0 | 0 | 0 | 1 | 0 | 16 | -1220023369
| VV |  | "D.4.01. Technická zpráva | [14 empty] | VV | 2 | 1 | True | 0 | ROZPOCET
| VV |  | 4 |  | 4 | [12 empty] | VV | 2 | 2 | True | 1 | ROZPOCET
9 | K | 210190001 | Montáž rozvodnice do hmotnosti 20 kg | kus | 1 |  | 0 |  |  | základní |  | 0 | 0 | 0 | 0 | 0 | 16 | K | 2 |  |  |  | ROZPOCET | 0 | 0 | 0 | 0 | 0 | 1 | 0 | 16 | -1707511698
| VV |  | "D.4.01. Technická zpráva | [14 empty] | VV | 2 | 1 | True | 0 | ROZPOCET
| VV |  | 1 |  | 1 | [12 empty] | VV | 2 | 2 | True | 1 | ROZPOCET
10 | M | 715113 | Dodávka rozvodnice plast IP65 | kus | 1 |  | 0 |  |  | základní |  | 0 | 0 | 0 | 0 | 0 | 32 | M | 2 |  |  |  | ROZPOCET | 0 | 0 | 0 | 0 | 0 | 1 | 0 | 16 | -963162
| VV |  | "D.4.01. Technická zpráva | [14 empty] | VV | 2 | 1 | True | 0 | ROZPOCET
| VV |  | 1 |  | 1 | [12 empty] | VV | 2 | 2 | True | 1 | ROZPOCET
11 | K | 210201102 | Montáž svítidlo LED do chodníku | kus | 2 |  | 0 |  |  | základní |  | 0 | 0 | 0 | 0 | 0 | 16 | K | 2 |  |  |  | ROZPOCET | 0 | 0 | 0 | 0 | 0 | 1 | 0 | 16 | -438113710
| VV |  | "D.4.01. Technická zpráva | [14 empty] | VV | 2 | 1 | True | 0 | ROZPOCET
| VV |  | 2 |  | 2 | [12 empty] | VV | 2 | 2 | True | 1 | ROZPOCET
12 | M | 520506 | Dodávka svítidlo GORDO LED 14 SMD-0 | kus | 2 |  | 0 |  |  | základní |  | 0 | 0 | 0 | 0 | 0 | 32 | M | 2 |  |  |  | ROZPOCET | 0 | 0 | 0 | 0 | 0 | 1 | 0 | 16 | -1781900790
| VV |  | "D.4.01. Technická zpráva | [14 empty] | VV | 2 | 1 | True | 0 | ROZPOCET
| VV |  | 2 |  | 2 | [12 empty] | VV | 2 | 2 | True | 1 | ROZPOCET
23 | K | 218009001 | Poplatek za recyklaci svítidla | kus | 2 |  | 0 |  |  | základní |  | 0 | 0 | 0 | 0 | 0 | 16 | K | 2 |  |  |  | ROZPOCET | 0 | 0 | 0 | 0 | 0 | 1 | 0 | 16 | 557490523
| VV |  | "D.4.01. Technická zpráva | [14 empty] | VV | 2 | 1 | True | 0 | ROZPOCET
| VV |  | 2 |  | 2 | [12 empty] | VV | 2 | 2 | True | 1 | ROZPOCET
13 | K | 210202103 | Montáž LED pásek | kus | 40 |  | 0 |  |  | základní |  | 0 | 0 | 0 | 0 | 0 | 16 | K | 2 |  |  |  | ROZPOCET | 0 | 0 | 0 | 0 | 0 | 1 | 0 | 16 | -2051486666
| VV |  | "D.4.01. Technická zpráva | [14 empty] | VV | 2 | 1 | True | 0 | ROZPOCET
| VV |  | 40 |  | 40 | [12 empty] | VV | 2 | 2 | True | 1 | ROZPOCET
14 | M | 530301 | Dodávka LED pásek SMD 2835 WW240 6W/m | kus | 40 |  | 0 |  |  | základní |  | 0 | 0 | 0 | 0 | 0 | 32 | M | 2 |  |  |  | ROZPOCET | 0 | 0 | 0 | 0 | 0 | 1 | 0 | 16 | 138385337
| VV |  | "D.4.01. Technická zpráva | [14 empty] | VV | 2 | 1 | True | 0 | ROZPOCET
| VV |  | 40 |  | 40 | [12 empty] | VV | 2 | 2 | True | 1 | ROZPOCET
22 | K | 218009002 | Poplatek za recyklaci svítidla | kus | 40 |  | 0 |  |  | základní |  | 0 | 0 | 0 | 0 | 0 | 16 | K | 2 |  |  |  | ROZPOCET | 0 | 0 | 0 | 0 | 0 | 1 | 0 | 16 | -34819094
| VV |  | "D.4.01. Technická zpráva | [14 empty] | VV | 2 | 1 | True | 0 | ROZPOCET
| VV |  | 40 |  | 40 | [12 empty] | VV | 2 | 2 | True | 1 | ROZPOCET
15 | K | 210220021 | Montáž uzemňov. vedení v zemi úplná mtž FeZn do 120mm2 | m | 40 |  | 0 |  |  | základní |  | 0 | 0 | 0 | 0 | 0 | 16 | K | 2 |  |  |  | ROZPOCET | 0 | 0 | 0 | 0 | 0 | 1 | 0 | 16 | 2139416597
| VV |  | "D.4.01. Technická zpráva | [14 empty] | VV | 2 | 1 | True | 0 | ROZPOCET
| VV |  | 40 |  | 40 | [12 empty] | VV | 2 | 2 | True | 1 | ROZPOCET
16 | M | 295001 | Dodávka vedení FeZn 30/4 (0,96kg/m) | m | 40 |  | 0 |  |  | základní |  | 0 | 0 | 0 | 0 | 0 | 32 | M | 2 |  |  |  | ROZPOCET | 0 | 0 | 0 | 0 | 0 | 1 | 0 | 16 | 1612559557
| VV |  | "D.4.01. Technická zpráva | [14 empty] | VV | 2 | 1 | True | 0 | ROZPOCET
| VV |  | 40 |  | 40 | [12 empty] | VV | 2 | 2 | True | 1 | ROZPOCET
17 | M | 295071 | Dodávka svorka pásku zemnící SR2b 4 šrouby FeZn | kus | 16 |  | 0 |  |  | základní |  | 0 | 0 | 0 | 0 | 0 | 32 | M | 2 |  |  |  | ROZPOCET | 0 | 0 | 0 | 0 | 0 | 1 | 0 | 16 | -254193646
| VV |  | "D.4.01. Technická zpráva | [14 empty] | VV | 2 | 1 | True | 0 | ROZPOCET
| VV |  | 16 |  | 16 | [12 empty] | VV | 2 | 2 | True | 1 | ROZPOCET
18 | K | 210810048 | Montáž kabel (-CYKY) pevně uložený do 3x6/4x4/7x2,5 | m | 50 |  | 0 |  |  | základní |  | 0 | 0 | 0 | 0 | 0 | 16 | K | 2 |  |  |  | ROZPOCET | 0 | 0 | 0 | 0 | 0 | 1 | 0 | 16 | 1132836735
| VV |  | "D.4.01. Technická zpráva | [14 empty] | VV | 2 | 1 | True | 0 | ROZPOCET
| VV |  | 50 |  | 50 | [12 empty] | VV | 2 | 2 | True | 1 | ROZPOCET
19 | M | 101106 | Dodávka kabel CYKY 3x2,5 | m | 50 |  | 0 |  |  | základní |  | 0 | 0 | 0 | 0 | 0 | 32 | M | 2 |  |  |  | ROZPOCET | 0 | 0 | 0 | 0 | 0 | 1 | 0 | 16 | 419478895
| VV |  | "D.4.01. Technická zpráva | [14 empty] | VV | 2 | 1 | True | 0 | ROZPOCET
| VV |  | 50 |  | 50 | [12 empty] | VV | 2 | 2 | True | 1 | ROZPOCET
20 | K | 210810053 | Montáž kabel (-CYKY) pevně ulož. do 5x10/12x4/19x2,5/24x1,5 | m | 15 |  | 0 |  |  | základní |  | 0 | 0 | 0 | 0 | 0 | 16 | K | 2 |  |  |  | ROZPOCET | 0 | 0 | 0 | 0 | 0 | 1 | 0 | 16 | 1099270115
| VV |  | "D.4.01. Technická zpráva | [14 empty] | VV | 2 | 1 | True | 0 | ROZPOCET
| VV |  | 15 |  | 15 | [12 empty] | VV | 2 | 2 | True | 1 | ROZPOCET
21 | M | 101209 | Dodávka kabel CYKY 4x10 | m | 15 |  | 0 |  |  | základní |  | 0 | 0 | 0 | 0 | 0 | 32 | M | 2 |  |  |  | ROZPOCET | 0 | 0 | 0 | 0 | 0 | 1 | 0 | 16 | 10578220
| VV |  | "D.4.01. Technická zpráva | [14 empty] | VV | 2 | 1 | True | 0 | ROZPOCET
| VV |  | 15 |  | 15 | [12 empty] | VV | 2 | 2 | True | 1 | ROZPOCET
24 | K | 218009003 | Doprava | kpl | 1 |  | 0 |  |  | základní |  | 0 | 0 | 0 | 0 | 0 | 16 | K | 2 |  |  |  | ROZPOCET | 0 | 0 | 0 | 0 | 0 | 1 | 0 | 16 | 2065163777
| VV |  | "D.4.01. Technická zpráva | [14 empty] | VV | 2 | 1 | True | 0 | ROZPOCET
| VV |  | 1 |  | 1 | [12 empty] | VV | 2 | 2 | True | 1 | ROZPOCET
25 | K | 218009004 | Revize | kus | 1 |  | 0 |  |  | základní |  | 0 | 0 | 0 | 0 | 0 | 16 | K | 2 |  |  |  | ROZPOCET | 0 | 0 | 0 | 0 | 0 | 1 | 0 | 16 | -1911312048
| VV |  | "D.4.01. Technická zpráva | [14 empty] | VV | 2 | 1 | True | 0 | ROZPOCET
| VV |  | 1 |  | 1 | [12 empty] | VV | 2 | 2 | True | 1 | ROZPOCET

## SO 901 - VRN - vedlejší r...
{0425d688-89e1-4790-aec7-ad0e4bccb6c7}
2
| KRYCÍ LIST SOUPISU PRACÍ | [7 empty] | v --- níže se nacházejí doplnkové a pomocné údaje k sestavám --- v | [8 empty] | False
Stavba:
Lávka pro pěší, ul. Nová, Králův Dvůr
Objekt:
SO 901 - VRN - vedlejší rozpočtové náklady
| KSO: |  |  |  |  | CC-CZ:
| Místo: |  | ul. Nová |  |  | Datum: | 30. 3. 2022
| Zadavatel: |  |  |  |  | IČ: | 00509701
|  | Město Králův Dvůr |  |  |  | DIČ: | CZ00509701
| Uchazeč: |  |  |  |  | IČ: | Vyplň údaj
|  | Vyplň údaj |  |  |  | DIČ: | Vyplň údaj
| Projektant: |  |  |  |  | IČ: | 09486429
|  | Spektra PRO spol. s r.o. |  |  |  | DIČ: | CZ09486429
| Zpracovatel: |  |  |  |  | IČ:
|  | p. Martin Donda |  |  |  | DIČ:
Poznámka:
Ve stavebním rozpočtu - položkovém odborném odhadu stavebních nákladů byly stanoveny ceny položek s jednotkou soubor nebo komplet, upravených nebo vlastních položek, a nebo cen vyšších než je jednotková cena uvedená v použité cenovové soustavě, vždy na základě odborných znalostí a zkušeností s obdobnými stavbami realizovanými v období posledních 3 let.
| Cena bez DPH | [5 empty] | 0
|  |  | Základ daně |  |  | Sazba daně | Výše daně
| DPH | základní | 0 |  |  | 21% | 0
|  | snížená | 0 |  |  | 15% | 0
|  | zákl. přenesená | 0 |  |  | 21% | 0
|  | sníž. přenesená | 0 |  |  | 15% | 0
|  | nulová | 0 |  |  | 0% | 0
| Cena s DPH |  |  | v | CZK |  | 0
REKAPITULACE ČLENĚNÍ SOUPISU PRACÍ
Stavba:
Lávka pro pěší, ul. Nová, Králův Dvůr
Objekt:
SO 901 - VRN - vedlejší rozpočtové náklady
Místo: |  |  | ul. Nová |  |  | Datum: | 30. 3. 2022
Zadavatel: |  |  | Město Králův Dvůr |  |  | Projektant: | Spektra PRO spol. s r.o.
Uchazeč: |  |  | Vyplň údaj |  |  | Zpracovatel: | p. Martin Donda
Kód dílu - Popis | [6 empty] | Cena celkem [CZK]
Náklady stavby celkem | [6 empty] | 0 | [11 empty] | -1
| N00 - Nepojmenované práce | [5 empty] | 0
| N01 - Nepojmenovaný díl | [5 empty] | 0
SOUPIS PRACÍ
Stavba:
Lávka pro pěší, ul. Nová, Králův Dvůr
Objekt:
SO 901 - VRN - vedlejší rozpočtové náklady
Místo: |  |  | ul. Nová |  |  | Datum: | 30. 3. 2022
Zadavatel: |  |  | Město Králův Dvůr |  |  | Projektant: | Spektra PRO spol. s r.o.
Uchazeč: |  |  | Vyplň údaj |  |  | Zpracovatel: | p. Martin Donda
PČ | Typ | Kód | Popis | MJ | Množství | J.cena [CZK] | Cena celkem [CZK] | Cenová soustava |  | DPH | J. Nh [h] | Nh celkem [h] | J. hmotnost [t] | Hmotnost celkem [t] | J. suť [t] | Suť Celkem [t]
Náklady soupisu celkem | [6 empty] | 0 |  |  |  |  | 0 |  | 0 |  | 0 |  | D | -1 | [10 empty] | 0
| D | N00 | Nepojmenované práce |  |  |  | 0 |  |  |  |  | 0 |  | 0 |  | 0 | 4 | D | 0 |  |  |  | ROZPOCET | [6 empty] | 0
| D | N01 | Nepojmenovaný díl |  |  |  | 0 |  |  |  |  | 0 |  | 0 |  | 0 | 4 | D | 1 |  |  |  | ROZPOCET | [6 empty] | 0
1 | K | 02910 | OSTATNÍ POŽADAVKY - ZEMĚMĚŘIČSKÁ MĚŘENÍ | KČ | 1 |  | 0 |  |  | základní |  | 0 | 0 | 0 | 0 | 0 | 512 | K | 2 |  |  |  | ROZPOCET | 0 | 0 | 0 | 0 | 0 | 1 | 0 | 512 | -2136939055
2 | K | 029412 | OSTATNÍ POŽADAVKY - VYPRACOVÁNÍ MOSTNÍHO LISTU | KUS | 1 |  | 0 |  |  | základní |  | 0 | 0 | 0 | 0 | 0 | 512 | K | 2 |  |  |  | ROZPOCET | 0 | 0 | 0 | 0 | 0 | 1 | 0 | 512 | 1747144191
3 | K | 02943 | OSTATNÍ POŽADAVKY - VYPRACOVÁNÍ RDS | KČ | 1 |  | 0 |  |  | základní |  | 0 | 0 | 0 | 0 | 0 | 512 | K | 2 |  |  |  | ROZPOCET | 0 | 0 | 0 | 0 | 0 | 1 | 0 | 512 | -28740986
4 | K | 02944 | OSTAT POŽADAVKY - DOKUMENTACE SKUTEČ PROVEDENÍ V DIGIT FORMĚ | KČ | 1 |  | 0 |  |  | základní |  | 0 | 0 | 0 | 0 | 0 | 512 | K | 2 |  |  |  | ROZPOCET | 0 | 0 | 0 | 0 | 0 | 1 | 0 | 512 | -1646113819
5 | K | 029511 | OSTATNÍ POŽADAVKY - POSUDKY A KONTROLY | HOD | 12 |  | 0 |  |  | základní |  | 0 | 0 | 0 | 0 | 0 | 512 | K | 2 |  |  |  | ROZPOCET | 0 | 0 | 0 | 0 | 0 | 1 | 0 | 512 | -402726494
| VV |  | 12"odhad |  | 12 | [12 empty] | VV | 2 | 2 | True | 1 | ROZPOCET
6 | K | 02960 | OSTATNÍ POŽADAVKY - ODBORNÝ DOZOR | KČ | 1 |  | 0 |  |  | základní |  | 0 | 0 | 0 | 0 | 0 | 512 | K | 2 |  |  |  | ROZPOCET | 0 | 0 | 0 | 0 | 0 | 1 | 0 | 512 | 1801305812
7 | K | 029711 | OSTAT POŽADAVKY - GEOT MONIT NA POVRCHU - MĚŘ (GEODET) BODY | KUS | 1 |  | 0 |  |  | základní |  | 0 | 0 | 0 | 0 | 0 | 512 | K | 2 |  |  |  | ROZPOCET | 0 | 0 | 0 | 0 | 0 | 1 | 0 | 512 | 1639954135
8 | K | 03220_R | ZAŘÍZENÍ PRO DODÁVKU PITNÉ VODY | KPL | 1 |  | 0 |  |  | základní |  | 0 | 0 | 0 | 0 | 0 | 512 | K | 2 |  |  |  | ROZPOCET | 0 | 0 | 0 | 0 | 0 | 1 | 0 | 512 | 378080642
| VV |  | "náklady spojené s odstávkou vody - 2 x | [14 empty] | VV | 2 | 1 | True | 0 | ROZPOCET
| VV |  | "dodávka náhradního zdroje pitné vody | [14 empty] | VV | 2 | 1 | True | 0 | ROZPOCET
| VV |  | 1 |  | 1 | [12 empty] | VV | 2 | 2 | True | 1 | ROZPOCET