## List1
VÝKAZ VÝMĚR
rekonstrukce střešního pláště
Radnice,nám.Míru 139
Králův Dvůr
A) STŘECHA KRYTINA
Položka | výměra | jednotka | jednotková cena (Kč/jednotka) | cena celkem v Kč bez DPH
Demontáž stávající krytiny (azbestocementová), laťí a klempířských prvků | 1230 | m2
Zřízení staveniště pro nebezpečný odpad | 1 | komplet
Nakládání s nebezpečným odpadem | 1 | komplet
Přesun hmot vnitrostaveništní | 1 | komplet
Odvoz suti a nebezpečného materiálu | 1 | komplet
Pomocné zakrytí střech | 1 | komplet
Úprava a výměna výdřevy 30% | 370 | m2
Chemické ošetření výdřevy | 2460 | m2
Dodávka difuzní folie na bednění | 1230 | m2
Montáž difuzní folie | 1230 | m2
Dodávka latí a kontralatí | 1230 | m2
Montáž latí a kontralatí | 1230 | m2
Vláknocementová střešní krytina bezazbestová , šablona o vel. 400/400 mm, určená pro min. sklon střešní krytiny 30°, barva antracit - HORAL | 1476 | m2
Montáž krytiny včetně ortů | 1476 | m2
Řezání krytiny | 274 | m
Montáž úžlabí a nároží | 174 | m
Dodávka hřebene včeně příponek | 160 | m
Dodávka koncový hřebenáč | 9 | ks
Dodávka rozdělovacích hřebenáčů | 3 | ks
Větrací pás hřebene a nároží | 160 | m
Montáž hřebene a nároží | 160 | m
Větrací hlavice | 130 | ks
Spojovací materiál | 1 | komplet
Větrací okapní pás | 220 | m
Vikýř | 10 | ks
Oprava větrací veže - bednění | 1 | ks
Montáž vikýřů | 10 | ks
Pomocný výtah | 1 | komplet
Svislý a vodorovný přesun hmot | 1 | komplet
Dodávka sněhových háků | 700 | ks
Montáž sněhových háků | 700 | ks
Přezdění komínu + osazení revizní lávky | 1 | ks
Demontáž stav. komínů - zakončení pod střechu, demont. lávek | 7 | ks
Doprava osob | 1 | komplet
Úklid pracoviště | 1 | komplet
CENA CELKEM BEZ DPH
Režie 3%
CENA CELKEM VČ. REŽIE
B) KLEMPÍŘSKÉ KONSTRUKCE
veškeré prvky oplechování budou v barvě antracit
Položka | výměra | jednotka | jednotková cena (Kč/jednotka) | cena celkem v Kč bez DPH
Žlab 33 | 260 | m
Žlabový roh 33 | 20 | ks
Montáž žlabu | 260 | m
Dodávka + montáž žlabový hák 33 | 260 | ks
Svod prům. 10 komplet montáž | 92 | m
Kotlík prům. 10 | 14 | ks
Dodávka svodu prům.10 komplet včetně příponek a kolen | 92 | m
Dodávka okapního plechu | 260 | m
Montáž okapního plechu | 260 | m
Dodávka lemování | 106 | m
Montáž lemování rš. 330 - 600 mm | 106 | m
Dodávka zakrývka rš. 400 mm | 76 | m
Montáž zakrývka | 76 | m
Oplechování komínů | 4 | ks
Spojovacé materiál | 1 | komplet
Přesun hmot pro klempířskou výrobu | 1 | komplet
Úžlabí | 108 | m
Montáž úžlabí | 108 | m
Dílenské zpracování | 1 | komplet
Falcovaná plechová krytina | 250 | m2
Montáž taškové plechové krytiny | 250 | m2
Oplechování římsy - oprava, nátěr | 2 | komplet
Falcovaná krytina větrací věže - oprava, nátěr, vč. dřevěných prvků | 1 | komplet
Falcovaná krytina věží | 140 | m2
Montáž falcované krytiny věží | 140 | m2
Pomocné lešení | 1 | komplet
Prostupy - oplechování | 8 | ks
CENA CELKEM BEZ DPH
Režie 3%
CENA CELKEM VČ. REŽIE
REKONSTRUKCE STŘEŠNÍHO PLÁŠTĚ celkem (A+B) bez DPH