## Krycí list rozpočtu
KRYCÍ LIST ROZPOČTU
| Název stavby |  |  | KRÁLŮV DVŮR - Parkoviště P+R | [8 empty] | JKSO
Kód stavby
| Název objektu | [11 empty] | EČO
Kód objektu
| Název části | [11 empty] | Místo
| Kód časti |  |  | 1
Názov podčasti
Kód podčasti
[13 empty] | IČO | DIČ
Objednatel:
Projektant
| Zhotovitel: |  |  | Město Králův Dvůr | [8 empty] | 60838744
|  |  |  | Rozpočet číslo | Zpracoval | [7 empty] | Dne
Měrné a účelové jednotky
Počet |  |  |  | Náklady / 1 m.j. | Počet |  |  | Náklady / 1 m.j. |  | Počet |  |  |  | Náklady / 1 m.j.
|  |  | 0 | 0 |  |  | 0 | 0 |  |  |  |  | 0 |  |  | 0
|  |  |  | Rozpočtové náklady v |  |  |  | CZK
A |  | Základní rozp. náklady |  |  | B |  | Dopňkové náklady |  |  | C |  | Vedlejší rozpočtové náklady
1 | HSV |  | Dodávky | 0 | 8 | Práce přesčas |  | 0 |  | 13 | Zařízení staveniště |  |  | 21 | % | 0
2 |  |  | Montáž | 0 | 9 | Bez pevné podl. |  | 0 |  | 14 | Mimostav. doprava |  |  | 21 | % | 0
3 | PSV |  | Dodávky | 0 | 10 | Kulturní památka |  | 0 |  | 15 | Územní vlivy |  |  | 21 | % | 0
4 |  |  | Montáž | 0 | 11 |  |  | 0 |  | 16 | Provozní vlivy |  |  | 21 | % | 0
5 | "M" |  | Dodávky | 0 | [5 empty] | 17 | Ostatní |  |  | 21 | % | 0
6 |  |  | Montáž | 0 | [5 empty] | 18 | VRN z rozpočtu |  |  |  |  | 0
7 | ZRN (r. 1-6) |  |  | 0 | 12 | DN (r. 8-11) |  | 0 |  | 19 | VRN (r. 13-18) |  |  |  |  | 0
20 | HZS |  |  | 0 | 21 | Kompl. činnost |  | 0 | 21 | 22 | Ostatní náklady |  |  |  |  | 0
Projektant | [9 empty] | D |  | Celkové náklady
[10 empty] | 23 | Součet 7, 12, 19-22 |  |  |  |  | 0
Datum a podpis |  |  |  |  | Razítko |  |  |  |  | 24 | 21 | % | 0 | DPH |  | 0
Objednatel | [9 empty] | 25 |  | % |  | DPH
[10 empty] | 26 | Cena s DPH (r. 23-25) |  |  |  |  | 0
Datum a podpis |  |  |  |  | Razítko |  |  |  |  | E |  | Přípočty a odpočty
Zhotovitel | [9 empty] | 27 | Dodávky zadavatele |  |  |  |  | 0
[10 empty] | 28 | Klouzavá doložka |  |  |  |  | 0
Datum a podpis |  |  |  |  | Razítko |  |  |  |  | 29 | Zvýhodnění + - |  |  |  |  | 0

## Rekapitulace rozpočtu
REKAPITULACE ROZPOČTU
Stavba: | KRÁLŮV DVŮR - Parkoviště P+R
Objekt:
Část:
JKSO:
Objednatel:
Zhotovitel: | Město Králův Dvůr
Datum:
Kód | Popis | Cena celkem
1 | 2 | 3
| SO 101 - Komunikace | 0
| Práce a dodávky HSV | 0
| Zemní práce | 0
| Zakládání | 0
| Komunikace pozemní | 0
| Ostatní konstrukce a práce, bourání | 0
| Přesun sutě | 0
| Přesun hmot | 0
| SO 301 - Dešťová kanalizace | 0
| Práce a dodávky HSV | 0
| Zemní práce | 0
| Vodorovné konstrukce | 0
| Trubní vedení | 0
| Ostatní konstrukce a práce, bourání | 0
| Přesun hmot | 0
| SO 401 - Veřejné osvětlení | 0
| Práce a dodávky M | 0
| Elektromontáže | 0
| SO 801 - Vegetační úpravy | 0
| Práce a dodávky HSV | 0
| Zemní práce | 0
| Vedlejší rozpočtové náklady | 0
| Průzkumné, geodetické a projektové práce | 0
| Zařízení staveniště | 0
| Územní vlivy | 0
| Provozní vlivy | 0
| Celkem | 0

## Rozpočet
ROZPOČET
Stavba: |  | KRÁLŮV DVŮR - Parkoviště P+R
Objekt:
Část:
JKSO:
Objednatel:
Zhotovitel: |  | Město Králův Dvůr
Datum:
P.Č. | TV | KCN | Kód položky | Popis | MJ | Množství celkem | Cena jednotková | Cena celkem | Sazba DPH | Typ položky | Úroveň
1 | 2 | 3 | 4 | 5 | 6 | 7 | 8 | 9 | 10 | 11 | 12
|  |  |  | SO 101 - Komunikace |  |  |  | 0 |  |  | H1
|  |  |  | Práce a dodávky HSV |  |  |  | 0 |  |  | H2
|  |  |  | Zemní práce |  |  |  | 0 |  |  | H3
1 |  |  | 111251102 | Odstranění křovin a stromů průměru kmene do 100 mm i s kořeny sklonu terénu do 1:5 z celkové plochy přes 100 do 500 m2 strojně | m2 | 293 |  | 0 | 21 | 8 | P
2 |  |  | 113201112 | Vytrhání obrub s vybouráním lože, s přemístěním hmot na skládku na vzdálenost do 3 m nebo s naložením na dopravní prostředek silničních ležatých | m | 12 |  | 0 | 21 | 8 | P
3 |  |  | 113106123 | Rozebrání dlažeb ze zámkových dlaždic komunikací pro pěší ručně | m2 | 9 |  | 0 | 21 | 8 | P
4 |  |  | 113107143 | Odstranění podkladu živičného tl přes 100 do 150 mm ručně | m2 | 28.6 |  | 0 | 21 | 8 | P
5 |  |  | 113107223 | Odstranění podkladu z kameniva drceného tl přes 200 do 300 mm strojně pl přes 200 m2 | m2 | 319.8 |  | 0 | 21 | 8 | P
6 |  |  | 122252204 | Odkopávky a prokopávky nezapažené pro silnice a dálnice v hornině třídy těžitelnosti I objem do 500 m3 strojně | m3 | 347.81 |  | 0 | 21 | 8 | P
|  |  | Poznámka | vozovka; 0,41 x 358,350 = 146,92 m3 chodník; 0,24 x (217,695 + 16,902) = 56,30 m3 parkovací pásy; 0,37 x (389,272 + 11,50) = 144,59 m3 | [6 empty] | Z
7 |  |  | 167151111 | Nakládání výkopku z hornin třídy těžitelnosti I skupiny 1 až 3 přes 100 m3 | m3 | 347.81 |  | 0 | 21 | 8 | P
8 |  |  | 181152302 | Úprava pláně na stavbách silnic a dálnic strojně v zářezech mimo skalních se zhutněním | m2 | 993.72 |  | 0 | 21 | 8 | P
|  |  | Poznámka | vozovka; 358,350 parkovací pásy; 400,772 chodník; 234,597 | [6 empty] | Z
9 |  |  | 132251101 | Hloubení rýh nezapažených š do 800 mm v hornině třídy těžitelnosti I skupiny 3 objem do 20 m3 strojně | m3 | 11.83 |  | 0 | 21 | 8 | P
|  |  | Poznámka | trativody v parkovacích pásech; (42,601 + 41,907)*0,14 | [6 empty] | Z
10 |  |  | 162751117 | Vodorovné přemístění výkopku nebo sypaniny po suchu na obvyklém dopravním prostředku, bez naložení výkopku, avšak se složením bez rozhrnutí z horniny třídy těžitelnosti I skupiny 1 až 3 na vzdálenost přes 9 000 do 10 000 m | m3 | 359.64 |  | 0 | 21 | 8 | P
11 |  |  | 171201221 | Poplatek za uložení stavebního odpadu na skládce (skládkovné) zeminy a kamení zatříděného do Katalogu odpadů pod kódem 17 05 04 | t | 643.45 |  | 0 | 21 | 8 | P
|  |  | Poznámka | 359,64 x 1,85 = 665,33 t | [6 empty] | Z
12 |  |  | 182251101 | Svahování násypů strojně | m2 | 472 |  | 0 | 21 | 8 | P
|  |  |  | Zakládání |  |  |  | 0 |  |  | H3
13 |  |  | 211561111 | Výplň odvodňovacích žeber nebo trativodů kamenivem hrubým drceným frakce 4 až 16 mm | m3 | 7.604 |  | 0 | 21 | 8 | P
14 |  |  | 212572121 | Lože pro trativody z kameniva drobného těženého | m3 | 4.226 |  | 0 | 21 | 8 | P
15 |  |  | 212755216 | Trativody z drenážních trubek plastových flexibilních D 160 mm bez lože | m | 84.51 |  | 0 | 21 | 8 | P
|  |  |  | Komunikace pozemní |  |  |  | 0 |  |  | H3
16 |  |  | 564851111 | Podklad ze štěrkodrtě ŠD plochy přes 100 m2 tl 150 mm | m2 | 592.947 |  | 0 | 21 | 8 | P
|  |  | Poznámka | ŠDB vozovka; 358,350 chodník; 217,695 + 16,902 | [6 empty] | Z
17 |  |  | 564871111 | Podklad ze štěrkodrtě ŠD plochy přes 100 m2 tl 250 mm | m2 | 358.35 |  | 0 | 21 | 8 | P
|  |  | Poznámka | ŠDA vozovka; 358,350 | [6 empty] | Z
18 |  |  | 565155121 | Asfaltový beton vrstva podkladní ACP 16 (obalované kamenivo OKS) tl 70 mm š přes 3 m | m2 | 358.35 |  | 0 | 21 | 8 | P
19 |  |  | 577134121 | Asfaltový beton vrstva obrusná ACO 11 (ABS) tř. I tl 40 mm š přes 3 m z nemodifikovaného asfaltu | m2 | 358.35 |  | 0 | 21 | 8 | P
20 |  |  | 596211122 | Kladení zámkové dlažby komunikací pro pěší ručně tl 60 mm skupiny B pl přes 100 do 300 m2 | m2 | 234.6 |  | 0 | 21 | 8 | P
21 |  |  | 59245018 | dlažba tvar obdélník betonová 200x100x60mm přírodní | m2 | 226.4 |  | 0 | 21 | 8 | P
|  |  | Poznámka | chodník; 217,695 * 1,04 | [6 empty] | Z
22 |  |  | 59245006 | dlažba tvar obdélník betonová pro nevidomé 200x100x60mm barevná | m2 | 17.6 |  | 0 | 21 | 8 | P
|  |  | Poznámka | chodník; 16,9 * 1,04 | [6 empty] | Z
23 |  |  | 596212223 | Kladení zámkové dlažby pozemních komunikací ručně tl 80 mm skupiny B pl přes 300 m2 | m2 | 400.78 |  | 0 | 21 | 8 | P
24 |  |  | 59245020 | dlažba tvar obdélník betonová 200x100x80mm přírodní | m2 | 404.84 |  | 0 | 21 | 8 | P
|  |  | Poznámka | parkovací pásy; 389,272 * 1,04 | [6 empty] | Z
25 |  |  | 59245226 | dlažba tvar obdélník betonová pro nevidomé 200x100x80mm barevná | m2 | 11.96 |  | 0 | 21 | 8 | P
|  |  | Poznámka | parkovací pásy; 11,50 * 1,04 | [6 empty] | Z
|  |  |  | Ostatní konstrukce a práce, bourání |  |  |  | 0 |  |  | H3
26 |  |  | 914111111 | Montáž svislé dopravní značky základní velikosti do 1 m2 objímkami na sloupky nebo konzoly | kus | 4 |  | 0 | 21 | 8 | P
27 |  |  | 40445608 | značky upravující přednost P1, P4 700mm | kus | 1 |  | 0 | 21 | 8 | P
28 |  |  | 40445621 | informativní značky provozní IP | kus | 3 |  | 0 | 21 | 8 | P
29 |  |  | 914511111 | Montáž sloupku dopravních značek délky do 3,5 m do betonového základu | kus | 16 |  | 0 | 21 | 8 | P
30 |  |  | 40445225 | sloupek pro dopravní značku Zn D 60mm v 3,5m | kus | 4 |  | 0 | 21 | 8 | P
31 |  |  | 40445253 | víčko plastové na sloupek D 60mm | kus | 4 |  | 0 | 21 | 8 | P
32 |  |  | 40445256 | svorka upínací na sloupek dopravní značky D 60mm | kus | 8 |  | 0 | 21 | 8 | P
33 |  |  | 915111111 | Vodorovné dopravní značení stříkané barvou dělící čára šířky 125 mm souvislá bílá základní - V1a | m | 150 |  | 0 | 21 | 8 | P
|  |  | Poznámka | parkovací stání; 150 | [6 empty] | Z
34 |  |  | 915131112 | Vodorovné dopravní značení stříkané barvou přechody pro chodce, šipky, symboly bílé retroreflexní | m2 | 15 |  | 0 | 21 | 8 | P
|  |  | Poznámka | přechod; 9 parkovací stání; 6 | [6 empty] | Z
35 |  |  | 915611111 | Předznačení pro vodorovné značení stříkané barvou nebo prováděné z nátěrových hmot liniové dělicí čáry, vodicí proužky | m | 150 |  | 0 | 21 | 8 | P
36 |  |  | 915621111 | Předznačení pro vodorovné značení stříkané barvou nebo prováděné z nátěrových hmot plošné šipky, symboly, nápisy | m2 | 15 |  | 0 | 21 | 8 | P
37 |  |  | 916131213 | Osazení silničního obrubníku betonového se zřízením lože, s vyplněním a zatřením spár cementovou maltou stojatého s boční opěrou z betonu prostého, do lože z betonu prostého | m | 170.02 |  | 0 | 21 | 8 | P
|  |  | Poznámka | lemování vozovky; 57,914 lemování parkovacích stání; 52,601 + 59,500 | [6 empty] | Z
38 |  |  | 59217031 | obrubník betonový silniční 1000x150x250mm | m | 173.42 |  | 0 | 21 | 8 | P
39 |  |  | 916231212 | Osazení chodníkového obrubníku betonového stojatého bez boční opěry do lože z betonu prostého | m | 170.14 |  | 0 | 21 | 8 | P
|  |  | Poznámka | lemování chodníku; 82,427 rozhraní mezi parkovacími pásy a vozovkou; 44,647 + 43,065 | [6 empty] | Z
40 |  |  | 59217016 | obrubník betonový chodníkový 1000x80x250mm | m | 84.08 |  | 0 | 21 | 8 | P
|  |  | Poznámka | lemování chodníku; 82,427 * 1,02 | [6 empty] | Z
41 |  |  | 59217002 | obrubník betonový zahradní šedý 1000x50x200mm | m | 89.47 |  | 0 | 21 | 8 | P
42 |  |  | 916991121 | Lože pod obrubníky, krajníky nebo obruby z dlažebních kostek z betonu prostého | m3 | 12.85 |  | 0 | 21 | 8 | P
|  |  | Poznámka | rozhraní mezi parkovacími pásy a vozovkou; (44,647 + 43,065) * 1,02 | [6 empty] | Z
43 |  |  | 919731123 | Zarovnání styčné plochy podkladu nebo krytu podél vybourané části komunikace nebo zpevněné plochy živičné tl. přes 100 do 200 mm | m | 25 |  | 0 | 21 | 8 | P
44 |  |  | 919732211 | Styčná pracovní spára při napojení nového živičného povrchu na stávající se zalitím za tepla modifikovanou asfaltovou hmotou s posypem vápenným hydrátem šířky do 15 mm, hloubky do 25 mm včetně prořezání spáry | m | 25 |  | 0 | 21 | 8 | P
45 |  |  | 919735114 | Řezání stávajícího živičného krytu nebo podkladu hloubky přes 150 do 200 mm | m | 25 |  | 0 | 21 | 8 | P
|  |  |  | Přesun sutě |  |  |  | 0 |  |  | H3
46 |  |  | 997221561 | Vodorovná doprava suti bez naložení, ale se složením a s hrubým urovnáním z kusových materiálů, na vzdálenost do 1 km | t | 121.725 |  | 0 | 21 | 8 | P
|  |  | Poznámka | beton. obrubníky; 12*0,15=1,8 | [6 empty] | Z
47 |  |  | 997221569 | Vodorovná doprava suti bez naložení, ale se složením a s hrubým urovnáním Příplatek k ceně za každý další i započatý 1 km přes 1 km | t | 1098.525 |  | 0 | 21 | 8 | P
48 |  |  | 997221611 | Nakládání na dopravní prostředky pro vodorovnou dopravu suti | t | 1.8 |  | 0 | 21 | 8 | P
49 |  |  | 997221615 | Poplatek za uložení stavebního odpadu na skládce (skládkovné) z prostého betonu zatříděného do Katalogu odpadů pod kódem 17 01 01 | t | 1.8 |  | 0 | 21 | 8 | P
|  |  |  | Přesun hmot |  |  |  | 0 |  |  | H3
50 |  |  | 998223011 | Přesun hmot pro pozemní komunikace s krytem dlážděným | t | 741 |  | 0 | 21 | 8 | P
|  |  |  | SO 301 - Dešťová kanalizace |  |  |  | 0 |  |  | H1
|  |  |  | Práce a dodávky HSV |  |  |  | 0 |  |  | H2
|  |  |  | Zemní práce |  |  |  | 0 |  |  | H3
51 |  |  | 115101201 | Čerpání vody na dopravní výšku do 10 m s uvažovaným průměrným přítokem do 500 l/min | hod | 40 |  | 0 | 21 | 8 | P
52 |  |  | 115101301 | Pohotovost záložní čerpací soupravy pro dopravní výšku do 10 m s uvažovaným průměrným přítokem do 500 l/min | den | 5 |  | 0 | 21 | 8 | P
53 |  |  | 132251254 | Hloubení rýh nezapažených š do 2000 mm v hornině třídy těžitelnosti I skupiny 3 objem do 500 m3 strojně | m3 | 385.78 |  | 0 | 21 | 8 | P
54 |  |  | 162351104 | Vodorovné přemístění výkopku nebo sypaniny po suchu na obvyklém dopravním prostředku, bez naložení výkopku, avšak se složením bez rozhrnutí z horniny třídy těžitelnosti I skupiny 1 až 3 na vzdálenost přes 500 do 1 000 m - pro zpětné využití zeminy | m3 | 306.32 |  | 0 | 21 | 8 | P
55 |  |  | 162751117 | Vodorovné přemístění výkopku nebo sypaniny po suchu na obvyklém dopravním prostředku, bez naložení výkopku, avšak se složením bez rozhrnutí z horniny třídy těžitelnosti I skupiny 1 až 3 na vzdálenost přes 9 000 do 10 000 m | m3 | 79.46 |  | 0 | 21 | 8 | P
56 |  |  | 171201231 | Poplatek za uložení stavebního odpadu na recyklační skládce (skládkovné) zeminy a kamení zatříděného do Katalogu odpadů pod kódem 17 05 04 | t | 150.97 |  | 0 | 21 | 8 | P
57 |  |  | 174151101 | Zásyp sypaninou z jakékoliv horniny strojně s uložením výkopku ve vrstvách se zhutněním jam, šachet, rýh nebo kolem objektů v těchto vykopávkách | m3 | 306.32 |  | 0 | 21 | 8 | P
58 |  |  | 175151101 | Obsypání potrubí strojně sypaninou z vhodných třídy těžitelnosti I a II, skupiny 1 až 4 nebo materiálem připraveným podél výkopu ve vzdálenosti do 3 m od jeho kraje, pro jakoukoliv hloubku výkopu a míru zhutnění bez prohození sypaniny | m3 | 56.23 |  | 0 | 21 | 8 | P
59 |  |  | 58337331 | štěrkopísek frakce 0/22 | t | 112.46 |  | 0 | 21 | 8 | P
|  |  |  | Vodorovné konstrukce |  |  |  | 0 |  |  | H3
60 |  |  | 451572111 | Lože pod potrubí, stoky a drobné objekty v otevřeném výkopu z kameniva drobného těženého 0 až 4 mm | m3 | 11.49 |  | 0 | 21 | 8 | P
61 |  |  | 452112111 | Osazení betonových dílců prstenců nebo rámů pod poklopy a mříže, výšky do 100 mm | kus | 8 |  | 0 | 21 | 8 | P
62 |  |  | 59224184 | prstenec šachtový vyrovnávací betonový 625x120x40mm | kus | 2 |  | 0 | 21 | 8 | P
63 |  |  | 59224185 | prstenec šachtový vyrovnávací betonový 625x120x60mm | kus | 2 |  | 0 | 21 | 8 | P
64 |  |  | 59224176 | prstenec šachtový vyrovnávací betonový 625x120x80mm | kus | 2 |  | 0 | 21 | 8 | P
65 |  |  | 452112121 | Osazení betonových dílců prstenců nebo rámů pod poklopy a mříže, výšky přes 100 do 200 mm | kus | 2 |  | 0 | 21 | 8 | P
66 |  |  | 452321141 | Podkladní a zajišťovací konstrukce z betonu železového v otevřeném výkopu desky pod potrubí, stoky a drobné objekty z betonu tř. C 16/20 | m3 | 1.9 |  | 0 | 21 | 8 | P
|  |  |  | Trubní vedení |  |  |  | 0 |  |  | H3
67 |  |  | 871310320 | Montáž kanalizačního potrubí z plastů z polypropylenu PP hladkého plnostěnného SN 12 DN 150 | m | 47.7 |  | 0 | 21 | 8 | P
68 |  |  | 28617031 | trubka kanalizační PP plnostěnná třívrstvá DN 150x3000mm SN12 | m | 48.11 |  | 0 | 21 | 8 | P
69 |  |  | 871370320 | Montáž kanalizačního potrubí hladkého plnostěnného SN 12 z polypropylenu DN 300 | m | 57.01 |  | 0 | 21 | 8 | P
70 |  |  | 28617040 | trubka kanalizační PP plnostěnná třívrstvá DN 300x6000mm SN12 | m | 58.15 |  | 0 | 21 | 8 | P
71 |  |  | 877310410 | Montáž kolen na kanalizačním potrubí z PP trub korugovaných DN 150 | kus | 4 |  | 0 | 21 | 8 | P
72 |  |  | 28611359 | koleno kanalizace PVC KG 160x15° | kus | 4 |  | 0 | 21 | 8 | P
73 |  |  | 877370420 | Montáž odboček na kanalizačním potrubí z PP trub korugovaných DN 300 | kus | 2 |  | 0 | 21 | 8 | P
74 |  |  | 28617214 | odbočka kanalizační PP SN12 45° DN 300/150 | kus | 2 |  | 0 | 21 | 8 | P
75 |  |  | 877375231 | Montáž víčka z tvrdého PVC-systém KG DN 315 | kus | 1 |  | 0 | 21 | 8 | P
76 |  |  | 28611594 | zátka kanalizace plastové KG DN 300 | kus | 1 |  | 0 | 21 | 8 | P
77 |  |  | 892312121 | Tlakové zkoušky vzduchem těsnícími vaky ucpávkovými DN 150 | úsek | 5 |  | 0 | 21 | 8 | P
78 |  |  | 892392121 | Tlakové zkoušky vzduchem těsnícími vaky ucpávkovými DN 400 | úsek | 3 |  | 0 | 21 | 8 | P
79 |  |  | 894411311 | Osazení betonových nebo železobetonových dílců pro šachty skruží rovných | kus | 8 |  | 0 | 21 | 8 | P
80 |  |  | 59224160 | skruž kanalizační s ocelovými stupadly 100x25x12cm | kus | 1 |  | 0 | 21 | 8 | P
81 |  |  | 59224161 | skruž kanalizační s ocelovými stupadly 100x50x12cm | kus | 1 |  | 0 | 21 | 8 | P
82 |  |  | 59224162 | skruž kanalizační s ocelovými stupadly 100x100x12cm | kus | 6 |  | 0 | 21 | 8 | P
83 |  |  | 894412411 | Osazení betonových nebo železobetonových dílců pro šachty skruží přechodových | kus | 4 |  | 0 | 21 | 8 | P
84 |  |  | 59224312 | kónus šachetní betonový kapsové plastové stupadlo 100x62,5x58cm/12 KPS | kus | 4 |  | 0 | 21 | 8 | P
85 |  |  | 894414111 | Osazení betonových nebo železobetonových dílců pro šachty skruží základových (dno) | kus | 4 |  | 0 | 21 | 8 | P
86 |  |  | 59224390.DA-1 | dno betonové šachty kanalizační TBZ-Q.1 100/80 -1xvývod,1xpřívod DN300, úhel 90° | kus | 1 |  | 0 | 21 | 8 | P
87 |  |  | 59224390.DA-2 | dno betonové šachty kanalizační TBZ-Q.1 100/80 -1xvývod,2xpřívod DN300, úhel 90° | kus | 1 |  | 0 | 21 | 8 | P
88 |  |  | 59224390.DA-3 | dno betonové šachty kanalizační TBZ-Q.1 100/80 -1xvývod,1xpřívod DN300, přímá | kus | 1 |  | 0 | 21 | 8 | P
89 |  |  | 59224390.DB-1 | dno betonové šachty kanalizační TBZ-Q.1 100/80 -1xvývod,3xpřívod DN150, úhel 90° | kus | 1 |  | 0 | 21 | 8 | P
90 |  |  | 286619790.1 | těsnění k šachtovým prvkům DN1000 | kus | 16 |  | 0 | 21 | 8 | P
91 |  |  | 895941111 | Zřízení vpusti kanalizační uliční z betonových dílců typ UV-50 normální | kus | 5 |  | 0 | 21 | 8 | P
92 |  |  | 59223823 | vpusť uliční dno betonové 626x495x50mm | kus | 5 |  | 0 | 21 | 8 | P
93 |  |  | 59223824 | vpusť uliční skruž betonová 590x500x50mm s výtokem (bez vložky) | kus | 5 |  | 0 | 21 | 8 | P
94 |  |  | 28610559.R | šachtová vložka potrubí do výtoku šachet a vpustí k potrubí DN 150 | kus | 5 |  | 0 | 21 | 8 | P
95 |  |  | 59223825 | vpusť uliční skruž betonová 290x500x50mm | kus | 5 |  | 0 | 21 | 8 | P
96 |  |  | 59223826 | vpusť uliční skruž betonová 590x500x50mm | kus | 5 |  | 0 | 21 | 8 | P
97 |  |  | 59223874 | koš vysoký pro uliční vpusti žárově Pz plech pro rám 500/300mm | kus | 5 |  | 0 | 21 | 8 | P
98 |  |  | 59223864 | prstenec pro uliční vpusť vyrovnávací betonový 390x60x130mm | kus | 5 |  | 0 | 21 | 8 | P
99 |  |  | 592238781.R | mříž vtoková pro uliční vpusti D400 500/500 mm | kus | 5 |  | 0 | 21 | 8 | P
100 |  |  | 899722114 | Krytí potrubí z plastů výstražnou fólií z PVC šířky 40 cm | m | 104.41 |  | 0 | 21 | 8 | P
|  |  |  | Ostatní konstrukce a práce, bourání |  |  |  | 0 |  |  | H3
101 |  |  | 953171004 | Osazování kovových předmětů poklopů litinových nebo ocelových včetně rámů, hmotnosti přes 150 kg | kus | 4 |  | 0 | 21 | 8 | P
102 |  |  | 55241003 | poklop kanalizační betonolitinový, rám betonolitinový 160mm, D 400 bez odvětrání | kus | 4 |  | 0 | 21 | 8 | P
|  |  |  | Přesun hmot |  |  |  | 0 |  |  | H3
103 |  |  | 998276101 | Přesun hmot pro trubní vedení hloubené z trub z plastických hmot nebo sklolaminátových pro vodovody nebo kanalizace v otevřeném výkopu dopravní vzdálenost do 15 m | t | 143.6 |  | 0 | 21 | 8 | P
|  |  |  | SO 401 - Veřejné osvětlení |  |  |  | 0 |  |  | H1
|  |  |  | Práce a dodávky M |  |  |  | 0 |  |  | H2
|  |  |  | Elektromontáže |  |  |  | 0 |  |  | H3
104 |  |  | Pol2 | C - např. stožár PC6 159/133/114, kooperativa vod | ks | 1 |  | 0 | 21 | 8 | P
105 |  |  | Pol3 | A - např. stožár UZMA8 133/108/89, kooperativa vod | ks | 3 |  | 0 | 21 | 8 | P
106 |  |  | Pol4 | B - např. výložník SKO 1-1500 Z | ks | 3 |  | 0 | 21 | 8 | P
107 |  |  | Pol5 | C - např. výložník PDC1 - 3000, 114 Z - kooperativa vod | ks | 1 |  | 0 | 21 | 8 | P
108 |  |  | Pol8 | C - např. svítidlo: AMPERA MIDI ZEBRA/32 LED/pravá/71W - Schreder | ks | 3 |  | 0 | 21 | 8 | P
109 |  |  | Pol9 | A - např. svítidlo: AMPERA Midi/5137/48 LED/75W - Schreder | ks | 1 |  | 0 | 21 | 8 | P
110 |  |  | Pol10 | Stožárová výzbroj SV.9.16.4 odbočná - například el. Bečov | ks | 4 |  | 0 | 21 | 8 | P
111 |  |  | Pol11 | Patronové pouzdro do stožárové výzbroje | ks | 4 |  | 0 | 21 | 8 | P
112 |  |  | Pol12 | Patrona do stožárové výzbroje 6,3A | ks | 4 |  | 0 | 21 | 8 | P
113 |  |  | Pol13 | Kabel CYKY J-4x10 | m | 85 |  | 0 | 21 | 8 | P
114 |  |  | Pol15 | Chránička kopoflex 63mm | m | 79 |  | 0 | 21 | 8 | P
115 |  |  | Pol16 | Chránička kopoflex 110mm | m | 14 |  | 0 | 21 | 8 | P
116 |  |  | Pol17 | Zemnící páska FeZn 30/4 | m | 93 |  | 0 | 21 | 8 | P
117 |  |  | Pol18 | Hlava rozdělovací SKELDO do 4x16mm | ks | 8 |  | 0 | 21 | 8 | P
118 |  |  | Pol19 | Svorka SS propojovací páska/drát | ks | 5 |  | 0 | 21 | 8 | P
119 |  |  | Pol22 | Nálepka s bleskem na dvířka stožáru | ks | 4 |  | 0 | 21 | 8 | P
120 |  |  | Pol24 | C - Montáž stožáru do 6m - za pomocí mechanizace | ks | 4 |  | 0 | 21 | 8 | P
121 |  |  | Pol27 | C - Montáž výložníku na 6m - stožár, za pomocí mechanizace | ks | 4 |  | 0 | 21 | 8 | P
122 |  |  | Pol30 | C - Montáž svítidla na 6m - stožár, za pomocí mechanizace | ks | 4 |  | 0 | 21 | 8 | P
123 |  |  | Pol33 | Montáž stožárové výzbroje | ks | 4 |  | 0 | 21 | 8 | P
124 |  |  | Pol34 | Montáž patronového pouzdra | ks | 4 |  | 0 | 21 | 8 | P
125 |  |  | Pol35 | Montáž patrony do stožárového pouzdra | ks | 4 |  | 0 | 21 | 8 | P
126 |  |  | Pol36 | Ukončení vodičů ve svorkovnici | ks | 40 |  | 0 | 21 | 8 | P
127 |  |  | Pol37 | Montáž kabelového vedení CYKY J-4x10 | m | 85 |  | 0 | 21 | 8 | P
128 |  |  | Pol39 | Montáž chráničky kopoflex 63mm | m | 79 |  | 0 | 21 | 8 | P
129 |  |  | Pol40 | Montáž chráničky kopoflex 110mm | m | 14 |  | 0 | 21 | 8 | P
130 |  |  | Pol41 | Montáž zemnící pásky FeZn 30/4 | m | 93 |  | 0 | 21 | 8 | P
131 |  |  | Pol42 | Montáž hlavy rozdělovací SKELDO za pomocí horkovzdušné pistole | ks | 8 |  | 0 | 21 | 8 | P
132 |  |  | Pol43 | Montáž - Svorka SS propojovací páska/drát, nebo páska/páska | ks | 5 |  | 0 | 21 | 8 | P
133 |  |  | Pol45 | Svorka SP na dřík stožáru VO | ks | 4 |  | 0 | 21 | 8 | P
134 |  |  | Pol46 | Nálepka s bleskem na dvířka stožáru - montáž | ks | 4 |  | 0 | 21 | 8 | P
135 |  |  | Pol47 | Příplatek za protažení kabelového vedení ve chráničce | m | 85 |  | 0 | 21 | 8 | P
136 |  |  | Pol48 | Jeřáb pro montáž stožárů nad 5m | hod | 8 |  | 0 | 21 | 8 | P
137 |  |  | Pol49 | Plošina pro montáž - svítidel, výložníků | hod | 4 |  | 0 | 21 | 8 | P
138 |  |  | Pol50 | Doprava elektro-materiálu | kpl | 1 |  | 0 | 21 | 8 | P
139 |  |  | Pol51 | Doprava jeřábu | kpl | 1 |  | 0 | 21 | 8 | P
140 |  |  | Pol52 | Doprava plošiny | kpl | 1 |  | 0 | 21 | 8 | P
141 |  |  | Pol53 | Doprava pracovníků na a ze stavby | kpl | 1 |  | 0 | 21 | 8 | P
142 |  |  | Pol82 | Vytyčení nově rozmístěných bodů VO | km | 1 |  | 0 | 21 | 8 | P
143 |  |  | Pol83 | Geodetické zaměření objektu VO | km | 1 |  | 0 | 21 | 8 | P
144 |  |  | Pol84 | Evidence pasportizace VO do aktivní elektronické mapy | ks | 4 |  | 0 | 21 | 8 | P
145 |  |  | Pol85 | Revizní zpráva objektu VO | kpl | 1 |  | 0 | 21 | 8 | P
146 |  |  | Pol86 | Zařízení staveniště objektu VO | km | 1 |  | 0 | 21 | 8 | P
147 |  |  | Pol87 | Koordinace s ostaními profesemi | hod | 5 |  | 0 | 21 | 8 | P
148 |  |  | Pol88 | Koordinace se správcem VO | hod | 4 |  | 0 | 21 | 8 | P
149 |  |  | Pol89 | Doprava | kpl | 1 |  | 0 | 21 | 8 | P
150 |  |  | 460080202 | Základové konstrukce zřízení bednění základových konstrukcí s případnými vzpěrami zabudovaného | m2 | 2.52 |  | 0 | 21 | 8 | P
151 |  |  | 460080014 | Základové konstrukce základ bez bednění do rostlé zeminy z monolitického betonu tř. C 16/20 | m3 | 1.3 |  | 0 | 21 | 8 | P
152 |  |  | 460202163 | Hloubení nezapažených kabelových rýh strojně zarovnání kabelových rýh po výkopu strojně, šířka rýhy bez zarovnání rýh šířky 35 cm, hloubky 80 cm, v hornině třídy 3 | m | 87 |  | 0 | 21 | 8 | P
153 |  |  | 460202193 | Hloubení nezapažených kabelových rýh strojně zarovnání kabelových rýh po výkopu strojně, šířka rýhy bez zarovnání rýh šířky 35 cm, hloubky 120 cm, v hornině třídy 3 | m | 6 |  | 0 | 21 | 8 | P
154 |  |  | 460421081 | Kabelové lože včetně podsypu, zhutnění a urovnání povrchu z písku nebo štěrkopísku tloušťky 5 cm nad kabel zakryté plastovou fólií, šířky lože do 25 cm | m | 93 |  | 0 | 21 | 8 | P
155 |  |  | 460561811 | Zásyp kabelových rýh strojně s uložením výkopku ve vrstvách včetně zhutnění a urovnání povrchu ve volném terénu | m3 | 93 |  | 0 | 21 | 8 | P
156 |  |  | 460600023 | Přemístění (odvoz) horniny, suti a vybouraných hmot vodorovné přemístění horniny včetně složení, bez naložení a rozprostření jakékoliv třídy, na vzdálenost přes 500 do 1000 m | m3 | 3 |  | 0 | 21 | 8 | P
157 |  |  | 460600031 | Přemístění (odvoz) horniny, suti a vybouraných hmot vodorovné přemístění horniny včetně složení, bez naložení a rozprostření jakékoliv třídy, na vzdálenost Příplatek k ceně -0023 za každých dalších i započatých 1000 m | m3 | 3 |  | 0 | 21 | 8 | P
158 |  |  | 460120019 | Ostatní zemní práce při stavbě nadzemních vedení naložení výkopku strojně, z hornin třídy 1 až 4 | m3 | 3 |  | 0 | 21 | 8 | P
159 |  |  | 171201221 | Poplatek za uložení stavebního odpadu na skládce (skládkovné) zeminy a kamení zatříděného do Katalogu odpadů pod kódem 17 05 04 | t | 6 |  | 0 | 21 | 8 | P
160 |  |  | Pol63 | Uložení trouby KGEM do připraveného bednění | ks | 4 |  | 0 | 21 | 8 | P
161 |  |  | OSM.225170 | KGEM troubaDN315x9,2/1000 SN8 | kus | 4 |  | 0 | 21 | 8 | P
162 |  |  | Pol58 | Beton, směs C20 - zavlhlý - pro použití obetonování chrániček | m3 | 0.6 |  | 0 | 21 | 8 | P
163 |  |  | 175111101 | Obsypání potrubí ručně sypaninou z vhodných hornin třídy těžitelnosti I a II, skupiny 1 až 4 nebo materiálem připraveným podél výkopu ve vzdálenosti do 3 m od jeho kraje pro jakoukoliv hloubku výkopu a míru zhutnění bez prohození sypaniny | m3 | 0.2 |  | 0 | 21 | 8 | P
164 |  |  | 58341364 | kamenivo drcené drobné frakce 2/4 | t | 0.4 |  | 0 | 21 | 8 | P
165 |  |  | Pol81 | Doprava | kpl | 1 |  | 0 | 21 | 8 | P
|  |  |  | SO 801 - Vegetační úpravy |  |  |  | 0 |  |  | H1
|  |  |  | Práce a dodávky HSV |  |  |  | 0 |  |  | H2
|  |  |  | Zemní práce |  |  |  | 0 |  |  | H3
166 |  |  | 183105213 | Jamky pro výsadbu s výměnou 100 % půdy zeminy tř 1 až 4 obj přes 0,02 do 0,05 m3 ve svahu přes 1:2 do 1:1 | kus | 57 |  | 0 | 21 | 8 | P
167 |  |  | 183105215 | Jamky pro výsadbu s výměnou 100 % půdy zeminy tř 1 až 4 obj přes 0,125 do 0,4 m3 ve svahu přes 1:2 do 1:1 | kus | 5 |  | 0 | 21 | 8 | P
168 |  |  | 162751117 | Vodorovné přemístění výkopku nebo sypaniny po suchu na obvyklém dopravním prostředku, bez naložení výkopku, avšak se složením bez rozhrnutí z horniny třídy těžitelnosti I skupiny 1 až 3 na vzdálenost přes 9 000 do 10 000 m | m3 | 4.85 |  | 0 | 21 | 8 | P
169 |  |  | 171201221 | Poplatek za uložení stavebního odpadu na skládce (skládkovné) zeminy a kamení zatříděného do Katalogu odpadů pod kódem 17 05 04 | t | 8.97 |  | 0 | 21 | 8 | P
170 |  |  | 10364101 | zemina pro terénní úpravy - ornice | t | 87.14 |  | 0 | 21 | 8 | P
171 |  |  | 181351003 | Rozprostření ornice tl vrstvy do 200 mm pl do 100 m2 v rovině nebo ve svahu do 1:5 strojně | m2 | 314 |  | 0 | 21 | 8 | P
172 |  |  | 181111131 | Plošná úprava terénu v zemině tř. 1 až 4 s urovnáním povrchu bez doplnění ornice souvislé plochy do 500 m2 při nerovnostech terénu přes 150 do 200 mm v rovině nebo na svahu do 1:5 | m2 | 314 |  | 0 | 21 | 8 | P
173 |  |  | 183403113 | Obdělání půdy frézováním v rovině nebo na svahu do 1:5 | m2 | 314 |  | 0 | 21 | 8 | P
174 |  |  | 183403151 | Obdělání půdy smykováním v rovině nebo na svahu do 1:5 | m2 | 314 |  | 0 | 21 | 8 | P
175 |  |  | 183403152 | Obdělání půdy vláčením v rovině nebo na svahu do 1:5 | m2 | 314 |  | 0 | 21 | 8 | P
176 |  |  | 183403161 | Obdělání půdy válením v rovině nebo na svahu do 1:5 | m2 | 314 |  | 0 | 21 | 8 | P
177 |  |  | 184802111 | Chemické odplevelení půdy před založením kultury, trávníku nebo zpevněných ploch o výměře jednotlivě přes 20 m2 v rovině nebo na svahu do 1:5 postřikem na široko | m2 | 314 |  | 0 | 21 | 8 | P
178 |  |  | 185802113 | Hnojení půdy nebo trávníku v rovině nebo na svahu do 1:5 umělým hnojivem na široko | t | 0.002 |  | 0 | 21 | 8 | P
179 |  |  | 25191155 | hnojivo průmyslové Cererit | kg | 2.26 |  | 0 | 21 | 8 | P
180 |  |  | 183405211 | Výsev trávníku na ornici | m2 | 314 |  | 0 | 21 | 8 | P
181 |  |  | 00572410 | osivo směs travní parková | kg | 7.87 |  | 0 | 21 | 8 | P
182 |  |  | 10321100 | zahradní substrát pro výsadbu VL | m3 | 4.85 |  | 0 | 21 | 8 | P
183 |  |  | 184102112 | Výsadba dřeviny s balem do předem vyhloubené jamky se zalitím v rovině nebo na svahu do 1:5, při průměru balu přes 200 do 300 mm | kus | 57 |  | 0 | 21 | 8 | P
184 |  |  | 02652022 | Ptačí zob /ligustrum vulgare/ 40-60cm | kus | 15 |  | 0 | 21 | 8 | P
185 |  |  | 02652023 | Zlatice prostřední /Forsythia intermedia -gold/ 40-60cm | kus | 18 |  | 0 | 21 | 8 | P
186 |  |  | 02652025 | Šeřík obecný /Syringa vulgaris/ 60-80cm | kus | 9 |  | 0 | 21 | 8 | P
187 |  |  | 02652026 | Vajgélie květnatá /Weigela florida/ 40-60 cm | ks | 15 |  | 0 | 21 | 8 | P
188 |  |  | 184102115 | Výsadba dřeviny s balem do předem vyhloubené jamky se zalitím v rovině nebo na svahu do 1:5, při průměru balu přes 500 do 600 mm | kus | 5 |  | 0 | 21 | 8 | P
189 |  |  | 026503001 | Platan javorolistý/Platanus acerifolia/ výsadbová velikost 12-14 - strom s balem | kus | 2 |  | 0 | 21 | 8 | P
190 |  |  | 026505299 | Lípa srdčitá (Tilia cordate Green Spire), výsadbová velikost 12-14 - strom s balem | kus | 3 |  | 0 | 21 | 8 | P
191 |  |  | 184215132 | Ukotvení dřeviny kůly třemi kůly, délky přes 1 do 2 m | kus | 3 |  | 0 | 21 | 8 | P
192 |  |  | 60591253 | kůl vyvazovací dřevěný impregnovaný D 8cm dl 2m | kus | 15 |  | 0 | 21 | 8 | P
193 |  |  | 184801121 | Ošetření vysazených dřevin solitérních v rovině nebo na svahu do 1:5 | kus | 62 |  | 0 | 21 | 8 | P
|  |  |  | Vedlejší rozpočtové náklady |  |  |  | 0 |  |  | H1
|  |  |  | Průzkumné, geodetické a projektové práce |  |  |  | 0 |  |  | H2
194 |  |  | 012303000 | Geodetické práce po výstavbě | kus | 1 |  | 0 | 21 | 8 | P
195 |  |  | 013214000 | Dokumentace pro ohlášení stavby | kus | 1 |  | 0 | 21 | 8 | P
196 |  |  | 013254000 | Dokumentace skutečného provedení stavby | kus | 1 |  | 0 | 21 | 8 | P
|  |  |  | Zařízení staveniště |  |  |  | 0 |  |  | H2
197 |  |  | 030001000 | Zařízení staveniště | Kus | 1 |  | 0 | 21 | 8 | P
|  |  |  | Územní vlivy |  |  |  | 0 |  |  | H2
198 |  |  | 065002000 | Mimostaveništní doprava materiálů | Kus | 1 |  | 0 | 21 | 8 | P
|  |  |  | Provozní vlivy |  |  |  | 0 |  |  | H2
199 |  |  | 070001000 | Provozní vlivy | kus | 1 |  | 0 | 21 | 8 | P
|  |  |  | Celkem |  |  |  | 0 |  |  | C