## VZ_01
Označení: | Název:
VZ_01 | VNITŘNÍ JEDNOTKA VZT
Profese: | D.1.4.4 Vzduchotechnika
Vzhled, barva, materiálové řešení a povrchové úpravy musí být předem odsouhlaseny architektem na předložených vzorcích! Rozměry výrobků, bude-li to z technických důvodů možné, mohou vykazovat odchylku ±10% oproti specifikovaným hodnotám!
Vyobrazení výrobku:
https://www.atreaeshop.cz/rekuperace-atrea-duplex-ec5-ecv5/produkty#
ÚDAJE O VÝROBKU
Popis: |  | Podstropní kompaktní větrací jednotka - minimální vzduchový výkon 400 m3/h - protiproudé rekuperační výměníky - EV ventilátory na sání a výfuku - integrovaný elektrický dohřev - rozšířitelný elektrický předehřev a dohřev - pro zabudování do SDK podhledu
Materiál: |  | -
Barevnost: |  | -
Rozměry: |  | jednotka: 1290x930x370 mm hrdla 250 mm
Umístění: |  | 110, 203
Počet: |  | 2
Poznámka:
Referenční výrobek:
*Uvedení konkrétního obchodního názvu nebo značky použitého materiálu a zařízení (dodávky), případně jiné označení mající vztah ke konkrétnímu dodavateli (výrobci), neznamená nutnost použití těchto konkrétních výrobků. Jedná se pouze o vymezení předpokládaného standardu (vlastností). To znamená, že všechny konkrétně uvedené materiály a zařízení mohou být nahrazeny výrobky jiných dodavatelů (výrobců) s podmínkou zachování shodných (tj. srovnatelných nebo lepších) technických, kvalitativních a cenových parametrů.

## VZ_02
Označení: | Název:
VZ_02 | VYÚSTKA VZDUCHU
Profese: | D.1.4.4 Vzduchotechnika
Vzhled, barva, materiálové řešení a povrchové úpravy musí být předem odsouhlaseny architektem na předložených vzorcích! Rozměry výrobků, bude-li to z technických důvodů možné, mohou vykazovat odchylku ±10% oproti specifikovaným hodnotám!
Vyobrazení výrobku:
ÚDAJE O VÝROBKU
Popis: |  | Přívodní / odvodní vyústky - regulace vyústky 2. - výstupní rychlost přívodního vzduchu 3 m/s - tlaková ztráta 9 Pa - akustický výkon při daných parametrech 15 dB
Materiál: |  | ocel pozink
Barevnost: |  | RAL 9010
Rozměry: |  | 315 x 65 mm
Umístění: |  | 110, 203
Počet: |  | 12
Poznámka:
Referenční výrobek:
*Uvedení konkrétního obchodního názvu nebo značky použitého materiálu a zařízení (dodávky), případně jiné označení mající vztah ke konkrétnímu dodavateli (výrobci), neznamená nutnost použití těchto konkrétních výrobků. Jedná se pouze o vymezení předpokládaného standardu (vlastností). To znamená, že všechny konkrétně uvedené materiály a zařízení mohou být nahrazeny výrobky jiných dodavatelů (výrobců) s podmínkou zachování shodných (tj. srovnatelných nebo lepších) technických, kvalitativních a cenových parametrů.

## VT_03
Označení: | Název:
VZ_03 | AXIÁLNÍ VENTILÁTOR
Profese: | D.1.4.4 Vzduchotechnika
Vzhled, barva, materiálové řešení a povrchové úpravy musí být předem odsouhlaseny architektem na předložených vzorcích! Rozměry výrobků, bude-li to z technických důvodů možné, mohou vykazovat odchylku ±10% oproti specifikovaným hodnotám!
Vyobrazení výrobku:
https://www.e-vetrani.cz/elicent-e-style-100-pro-t-casovy-dobeh
ÚDAJE O VÝROBKU
Popis: |  | Axiální ventilátor - funkce doběhu, nastavitelná doba trvání - vyměnitelný čelní panel - hladina hluku - 31,4 dB(A) - zpětná klapka - Qv = 80 m³/h - Příkon = 14 W (230V) - Krytí IP X4
Materiál: |  | termoplast ABS
Barevnost: |  | bílá
Rozměry: |  | vnější kryt 160 x 160 mm, tl. 17 mm průměr těla 98 mm
Umístění: |  | 106
Počet: |  | 1
Poznámka:
Referenční výrobek:
*Uvedení konkrétního obchodního názvu nebo značky použitého materiálu a zařízení (dodávky), případně jiné označení mající vztah ke konkrétnímu dodavateli (výrobci), neznamená nutnost použití těchto konkrétních výrobků. Jedná se pouze o vymezení předpokládaného standardu (vlastností). To znamená, že všechny konkrétně uvedené materiály a zařízení mohou být nahrazeny výrobky jiných dodavatelů (výrobců) s podmínkou zachování shodných (tj. srovnatelných nebo lepších) technických, kvalitativních a cenových parametrů.