## silniční svítidlo
Modernizace VO ve městě Králův Dvůr - I. etapa - opakovaná |  |  |  | příloha č. 8 ZD
Označení parametru | Parametr nebo vlastnost svítidla dle požadavků zadavatele (silníční svítidlo) | Parametr | Požadavek | Parametr Svítidla
(doplní účastník)
1 | světelná účinnost svítidla | % | ≥ 80
2 | funkce konstantního světelného toku - CLO | ANO / NE | ANO
3 | náhradní teplota chromatičnosti 2 700 K | CCT (K) | 2700
4 | index podání barev | CRI ( Ra) | ≥ 70
5 | podíl světelného toku do horního poloprostoru | ULOR ( %) | max 0 %
6 | různé optické charakteristiky pro typy komunikace | ANO/ NE | ANO
7 | možnost osazení clony backlight, přídavné clony vně svítidla (příslušenství svítidla) | ANO/ NE | ANO
8 | ochrana proti přepětí | U ov ( Kv) | 10
9 | krytí svítidla v prostoru optické části i v prostoru elektrovýzbroje (oddělené části) | IP | 66
10 | třída ochrany | CL | I nebo II
11 | těleso svítidla z tlak. hliníkové slitiny, samočistící / zamezení usazování nečistot/ bez žebrování na povrchu | ANO/ NE | ANO
12 | mechanická odolnost | IK | 10
13 | hmotnost | kg | max. 6
14 | otevření a zavření korpusu svítidla bez použití nářadí | ANO/ NE | ANO
15 | konstrukčně oddělená předřadná a optická část svítidla | ANO/ NE | ANO
16 | odpojovač, který odpojí svítidlo od napájecího napětí při otevření svítidla pro zajištění beznapěťového stavu s nepřerušeným zemním obvodem v obou segmentech odpojovače | ANO/ NE | ANO
17 | LED moduly s kvalitním pasivním chlazením bez vnějšího žebrování a vlastní tepelnou ochranou při přehřátí modulu (pro zaručení garantované životnosti), | ANO/ NE | ANO
18 | Aretovací mechanismus při otevření svítidla nebo konstrukce svítidla zajišťující bezpečné zajištění otevřeného krytu svítidla při opravách, úpravách nebo instalaci svítidla | ANO/ NE | ANO
19 | Optický systém mesmí být tvořen COB čipy | ANO/ NE | NE
20 | Optický systém musí být tvořen čočkami, nikoly reflektory (sekundárními odtaznými plochami) | ANO/ NE | ANO
21 | svítidlo vyrobeno v EU | ANO/ NE | ANO
22 | samostatně vyměnitelný elektronický předřadník i LED světelný zdroj včetně optické části přímo na svítidle provozovatelem soustavy. | ANO/ NE | ANO
23 | svítidla musí umožňovat vyjmutí / výměny / opravy bloku elektrické části svítidla - napájecího bloku . | ANO/ NE | ANO
24 | minimální doba životnosti svítidla vč. LED zdrojů a předřadníku musí být min. 100 000 provozních hodin | hod. | ANO
25 | funkce pro nastavení autonomního řízení stmívání | ANO/ NE | ANO
26 | možnost nastavení několika úrovní stmívání | ANO/ NE | ANO
27 | možnost náklonu svítidla minimálně v rozsahu min. + - 10° | ANO/ NE | ANO
28 | možnost uchycení na stožár i výložník na Ø dříku a výložníku 40 až 76 mm ( na jiné průměry je možno použít redukci ) | ANO/ NE | ANO
29 | Prohlášení o shodě (CE), ENEC, ENEC+ | ANO/ NE | ANO
30 | záruka na svítidlo optickou část / předřadník | měsíc | min. 120/84 měsíců
SVÍTIDLA VYHOVUJÍ POŽADAVKŮM ZADÁNÍ ZŘ : |  | ANO / NE
Svítidlo silniční nevyhovuje v těchto parametrech (doplnit čísla označení)