## REKAPITULACE
Dokumentace pro výběr zhotovitele – MKDS Králův Dvůr
Akce: Projektová dokumentace městského kamerového systému v Králově Dvoře
Obsah: Soupis prací, dodávek a služeb
Dokument: PROJEKČNÍ ROZPOČET - REKAPITULACE
P.č. | Část | Cena bez DPH | Cena vč. DPH
1 | Kamerový bod C01 - Plzeňská – Spojovací | 0 | 0
2 | Kamerový bod C02 - Plzeňská – Jungmannova | 0 | 0
3 | Kamerový bod C03 - Plzeňská – Tyršova | 0 | 0
4 | Kamerový bod C04 - Plzeňská – nájezd D5 | 0 | 0
5 | Kamerový bod C05 - Alexandra Hesse – Fučíkova | 0 | 0
6 | Kamerový bod C06 - Záhořany | 0 | 0
7 | Kamerový bod C07 - Popovice | 0 | 0
8 | Kamerový bod C08 - Tovární – Bezručova | 0 | 0
9 | Retranslační bod komín | 0 | 0
10 | Dispečink MKDS | 0 | 0
| CENA CELKEM | 0 | 0

## SPDS (hidden)
Akce: Úprava a rozšíření městského kamerového dohlížecího systému pro město MpB
Obsah: Soupis prací, dodávek a služeb
Část: Projekční rozpočet akce
Č.p. | Zkrácený popis materiálu / služby | MJ | CELKEM | KB01 | KB02 | KB03 | KB04 | KB05 | KB06 | KB07 | KB08 | KB09 | KB10 | KB11 | KB12 | KB13 | KB14 | KB15 | KB16 | KB17 | KB18 | Dispečink | Cena | Cena | Cena
[22 empty] | MKDS | materiál | montáž | CELKEM
_
_ | Zařízení
Kamery
1 | Venkovní IP kamera typu Speed Dome s integrovaným SFP slotem, Full HD (1080p), Den/Noc s IRC fitrem, 30x opt. zoom (4.5 až 135mm, P-Iris) + až 16x el. zoom, horizontální rozsah otáčení 0° až 360°, vertikálně -20° až +90°, 1/2.8" progressive scan CMOS, citlivost barva 0.01lx / BW 0.001lx při F=1.6, WDR 120dB, H.265/H.264/MJPEG, dual stream 2x 1080/30fps, ONVIF, Unicast/Multicast, DNR 3D/2D, funkce Defog, gyroskopický stabilizátor obrazu, inteligentní videoanalytické funkce, inteligentní detekce, preset 256x / trasa 8x / AutoPan 5x, 8x alarmový vstup/ 2x alarmový výstup, security mode heslo/802.1x/HTTPS/filtrace IP adres/digit. certifikace, audio 1x vstup/1x výstup, 1x Ethernet RJ45 10/100/1000Base-T, 1x SFP slot, kaskáda OEC, 1x RS485 PelcoP/D protokol, 1x slot pro mikroSD/SDHC/SDXC kartu 64GB, analogový videovýstup BNC, napájení 24VAC +/-25%/, 24VDC +/- 20%, PoE (bez vyhřívání), příkon 13W až 41W, odolnosti: IK 10/IP66/slaná mlha/přepětí 6kV/EMC kompatibilita dle IEC 61000-4-5, certifikace pro drážní aplikace dle EN 50121-4 a EN 50125-3, -40° až +60°C, rozměry ø220mm x 320mm, hmotnost 4kg, referenční výrobek Huawei, IPC6525-Z30 | ks | 9 | 1 | 1 | 1 | 1 | 0 | 1 | 0 | 1 | 0 | 1 | 0 | 1 | 0 | 1 | 0 | 0 | 0 | 0 | 0 | 99500 | 2800 | 920700
2 | Konzole pro montáž kamery, nástěnná, ref. typ Huawei, DTS-10C | ks | 9 | 1 | 1 | 1 | 1 | 0 | 1 | 0 | 1 | 0 | 1 | 0 | 1 | 0 | 1 | 0 | 0 | 0 | 0 | 0 | 866 | 1350 | 19944
3 | Adaptér pro montáž nástěnné konzole na stožár, ref. typ Huawei, ACC2306T-P | ks | 5 | 0 | 1 | 1 | 1 | 0 | 0 | 0 | 0 | 0 | 0 | 0 | 1 | 0 | 1 | 0 | 0 | 0 | 0 | 0 | 1731 | 900 | 13155
4 | Adaptér pro montáž nástěnné konzole na roh objektu, ref. typ Huawei, ACC2307T-C | ks | 3 | 0 | 0 | 0 | 0 | 0 | 1 | 0 | 1 | 0 | 1 | 0 | 0 | 0 | 0 | 0 | 0 | 0 | 0 | 0 | 1515 | 900 | 7245
5 | Full HD IP kamera venkovní typu Bullet s IR přísvitem 840nm do 30m, Den/Noc s IR-C filtrem, 1/2.5" 8 MP progressive scan CMOS 16:9, objektiv 4.1-12.8mm/F1.53 až F3.3/DC iris, motorické ovládání zoomu a AF, Color 0.08Lx / BW 0.08Lx/0Lx při IR zapnuto, H265/H264/MJPEG, rozlišení 4K(3840×2160)/30fps, BLC, WDR až 120dB, funkce Defog, stabilizace obrazu, 2D/3D DNR, ONVIF, security režim, inteligentní videoanalytické funkce, inteligentní detekce s kontaktním výstupem, 1x RJ45 10/100Base T, 1x RS485 (Pelco P/D), 2x digitální vstup/výstup, 1x audio vstup/výstup, stálý kompozitní výstup, slot pro mikroSD/SDHC/SDXC max. 64GB, napájení: PoE+ (IEEE 802.3at) -12VDC+/-25% - příkon 9. až 17.5W, odolnosti: IK10/IP66/slaná mlha/přepětí 6kV dle IEC 61000-4-5, certifikace pro drážní aplikace dle EN 50121-4 a EN 50125-3, rozměry 272.4×84.1×66.0 mm, -40°C do +60°C, váha 1.5kg, referenční výrobek Huawei, IPC6284-VRZ | ks | 8 | 0 | 0 | 0 | 0 | 2 | 0 | 2 | 0 | 2 | 0 | 0 | 0 | 0 | 0 | 0 | 0 | 1 | 1 | 0 | 25900 | 2400 | 226400
6 | Propojovací krabička na systémový kabel, ref. typ ACC2501-HW | ks | 8 | 0 | 0 | 0 | 0 | 2 | 0 | 2 | 0 | 2 | 0 | 0 | 0 | 0 | 0 | 0 | 0 | 1 | 1 | 0 | 283 | 250 | 4264
7 | Redukce pro uchycení konzoli kamery na stožár, ref. typ DTS-11C | ks | 4 | 0 | 0 | 0 | 0 | 2 | 0 | 0 | 0 | 0 | 0 | 0 | 0 | 0 | 0 | 0 | 0 | 1 | 1 | 0 | 1250 | 900 | 8600
8 | Atypický výložník pro uchycení kamer a IR světel, délka vyložení min. 1,5 m, přídavný závěs ocelovým lankem, objímka pro uchycení na stožár | ks | 6 | 0 | 0 | 0 | 0 | 0 | 0 | 0 | 0 | 0 | 0 | 1 | 0 | 1 | 0 | 1 | 1 | 1 | 1 | 0 | 5400 | 1400 | 40800
9 | Systémová Full HD IP kamera na čtení RZ/SPZ v box provedení s vestavěným SFP modulem, Den/Noc s IR-C filtrem, 1/2,8" Sony Progressive CMOS, Auto Back focus, Ultra WDR / XWDR > 120dB, šroubení pro CS mount objektiv s DC drive, 16:9, 0.002 Lux (color), 0.001 Lux (B/W) (F1.4, AGC ON), 1920x1080/60fps, konfigurovatelný dual/triple stream H.264 a MJPEG, ONVIF, AD, SFP+RJ45 LAN, digitální vstup/výstup, slot na microSD kartu, audio vstup/výstup, kompozitní výstup, napájení: 12/24 VDC/AC nebo PoE (IEEE 802.3at) typ. 5W, max. 8.6W, přepětová ochrana 6kV (dle IEC 61000-4-5), rozměry: 78 x 62.5 x 149.2, -20°C až +60°C, hmotnost 500 g, referenční výrobek Huawei IPC6125-WDL-FA | ks | 6 | 0 | 0 | 0 | 0 | 0 | 0 | 0 | 0 | 0 | 0 | 1 | 0 | 1 | 0 | 1 | 1 | 1 | 1 | 0 | 17400 | 350 | 106500
10 | Objektiv megapixel s rozšířenou projekcí obrazu pro 1/3", 1/2.7", 1/2.8" senzory, AI/DC, vari-focal 8 - 50mm, F1.2 - 360, CS, asférický, Low Dispersion, IR korekce, rozlišení 3 megapixely i při IR osvětlení, , ref. typ Tamron M13VG850IR | ks | 6 | 0 | 0 | 0 | 0 | 0 | 0 | 0 | 0 | 0 | 0 | 1 | 0 | 1 | 0 | 1 | 1 | 1 | 1 | 0 | 5390 | 480 | 35220
11 | Kompletní kryt s vyhříváním, dural, vyklápěcí, průchod kabelů vnitřkem konzoly, nebo průchodky 3x, IP66/54, (100x70x250 mm), 12/24VADC, ref. typ Videotec HOV32K2A000 | ks | 6 | 0 | 0 | 0 | 0 | 0 | 0 | 0 | 0 | 0 | 0 | 1 | 0 | 1 | 0 | 1 | 1 | 1 | 1 | 0 | 3400 | 2400 | 34800
12 | Vnější držák pro kryty HEP, HEG, Verso, Punto, délka 285 mm, průchod kabeláže, ref. typ Videotec WBOV2 | ks | 6 | 0 | 0 | 0 | 0 | 0 | 0 | 0 | 0 | 0 | 0 | 1 | 0 | 1 | 0 | 1 | 1 | 1 | 1 | 0 | 680 | 250 | 5580
13 | Adaptér pro uchycení konzol na stožár o průměru 65 - 110 mm, ref. typ Videotec SFPA | ks | 6 | 0 | 0 | 0 | 0 | 0 | 0 | 0 | 0 | 0 | 0 | 1 | 0 | 1 | 0 | 1 | 1 | 1 | 1 | 0 | 1312 | 900 | 13272
14 | Demontáž stávající kamery a nevyužitých kabelových rozvodů | kpl | 5 | 1 | 1 | 1 | 1 | 0 | 1 | 0 | 0 | 0 | 0 | 0 | 0 | 0 | 0 | 0 | 0 | 0 | 0 | 0 | 0 | 1200 | 6000
Přísvity externí IR
15 | IR LED reflektor IP, externí, max. 350 m (10°), 850 nm, 24 V DC nebo PoE++, 49 W, vyměnitelné čočky 10°x10° (350m), 35°x10° (165 m) a 60°x25° (95 m), krytí IP66, pracovní teploty -50 až +50°C, referenční typ RayTec, VAR2-IPPoE-i8-1 | ks | 6 | 0 | 0 | 0 | 0 | 0 | 0 | 0 | 0 | 0 | 0 | 1 | 0 | 1 | 0 | 1 | 1 | 1 | 1 | 0 | 14740 | 500 | 91440
16 | Čočka pro IR LED reflektor s úhlem 80° x 30° (50 m), referenční typ RayTec, VAR-i6-LENS-8030 | ks | 6 | 0 | 0 | 0 | 0 | 0 | 0 | 0 | 0 | 0 | 0 | 1 | 0 | 1 | 0 | 1 | 1 | 1 | 1 | 0 | 590 | 60 | 3900
| Čočka pro IR LED reflektor s úhlem 120° x 50° (30 m), referenční typ RayTec, VAR-i6-LENS-12050 | ks | 0 | 0 | 0 | 0 | 0 | 0 | 0 | 0 | 0 | 0 | 0 | 0 | 0 | 0 | 0 | 0 | 0 | 0 | 0 | 0 | 480 | 60 | 0
17 | Konzole pro montáž IR reflektoru na stožár, referenční typ RayTec, VUB-POLE | ks | 5 | 0 | 0 | 0 | 0 | 0 | 0 | 0 | 0 | 0 | 0 | 1 | 0 | 1 | 0 | 0 | 1 | 1 | 1 | 0 | 490 | 380 | 4350
18 | Konzole pro montáž IR reflektoru na zeď, referenční typ RayTec, VUB-WALL | ks | 1 | 0 | 0 | 0 | 0 | 0 | 0 | 0 | 0 | 0 | 0 | 0 | 0 | 0 | 0 | 1 | 0 | 0 | 0 | 0 | 410 | 380 | 790
Rozvodnice u kamerového bodu
19 | Venkovní ocelový rozváděč vyhovující požadavkům EN 61439-1 (v certifikaci u TUV SUD), osazení: Zásuvka 230VAC typ E (CZ), zálohovatelný napájecí zdroj 48/24VDC/110W, přepěťová ochrana 1. + 2. stupeň, jistič 4A, proudový chránič, tamper kontakt, rozměry: Š400 x V600 x H250 mm, 230 V AC, referenční typ Metel, OH6425 - C4.A12.R.PB4.SE + O12-DIN | kpl | 12 | 0 | 0 | 0 | 0 | 1 | 0 | 1 | 1 | 1 | 1 | 1 | 1 | 1 | 1 | 1 | 1 | 1 | 0 | 0 | 28453 | 4500 | 395436
20 | Montážní sada pro uchycení rozvaděče na stožár, ref. typ Metel, HOLDER-OH6425 | ks | 5 | 0 | 0 | 0 | 0 | 1 | 0 | 0 | 0 | 0 | 0 | 0 | 1 | 0 | 1 | 0 | 1 | 1 | 0 | 0 | 2400 | 350 | 13750
21 | Optická kazeta pro 12 vláken (neosazená), včetně víka, referenční typ R&M | ks | 9 | 0 | 0 | 0 | 0 | 1 | 0 | 0 | 1 | 1 | 1 | 1 | 1 | 0 | 1 | 0 | 1 | 1 | 0 | 0 | 1520 | 250 | 15930
22 | Průmyslový switch s 2x SFP slot, 3x FE PoE port, 2x DI s podporou vyvážených smyček, 1x programovatelné NO/NC, 2x RS485/1x RS422 BUS (podpora MIOS modulů, TCP server, UDP mode), USB port pro lokální management, redundantní vstup napájení, jemné přepěťové ochrany, EVENT MANAGEMENT: SMTP, TCP eventy, ETH eventy, HTTP klient (řízení kamer), 8x IPWatchdog, provozní teplota –40 až +70°C, VLAN, QoS, IGMP, SNMPv2/v3, SNTP, referenční typ Metel, 2G-2S.0.3.F-BOX-PoE | ks | 5 | 0 | 0 | 0 | 0 | 1 | 0 | 1 | 0 | 1 | 1 | 0 | 0 | 0 | 0 | 0 | 0 | 0 | 1 | 0 | 16305 | 350 | 83275
23 | SFP modul,1000BaseBX (2G), Tx(Rx)1310nm/Rx(Tx)1550nm, MM/SM univerzální, WDM (obousměrná komunikace po jednom vláknu), rozsah pracovních teplot od -40 do +70 °C, referenční typ Metel, BX-1000-20-W4(5)-L | ks | 28 | 2 | 0 | 2 | 2 | 2 | 2 | 0 | 2 | 2 | 2 | 2 | 2 | 0 | 2 | 2 | 2 | 2 | 0 | 0 | 3534 | 120 | 102312
24 | Průmyslový switch s 2x SFP slot, 2x FE PoE++ (60W) port s 1kA přepěťovou ochranou, 2x DI s podporou vyvážených smyček, 1x programovatelné NO/NC RELÉ výstup, 2x RS485/1x RS422 BUS (podpora MIOS modulů, TCP server, UDP mode), USB port pro lokální management, redundantní vstup napájení, přepěťové ochrany na všech vstupech, EVENT MANAGEMENT: SMTP, TCP eventy, ETH eventy, HTTP klient (řízení kamer), 8x IPWatchdog.... , provozní teplota –40…+70°C, VLAN, QoS, IGMP, SNMPv2/v3, SNTP, instalace na rovný podklad nebo DIN35, 12VDC/24VDC/48VDC/12VAC/24VAC/56VDC, referenční typ Metel, 2G-2S.0.2.F-BOX-PoE-PP | ks | 14 | 1 | 1 | 1 | 1 | 1 | 1 | 0 | 1 | 0 | 0 | 1 | 1 | 1 | 1 | 1 | 1 | 1 | 0 | 0 | 14300 | 350 | 205100
| Průmyslový switch, 2x COMBO port (SFP/RJ45), 8x SFP slot 100BASE-X, 2x RS485 / 1x RS422, 2x digitální vstup s podporou vyvážených smyček, 2 vstupy napájení, 1x programovatelné relé, podpora vizualizačního softwaru, Event management s podporou: ovládání kamer přes HTTP/ONVIF, vyvážené smyčky, digitální vstupy, MIOS moduly a čidla, E-mail, IP Watchdogy, ETH eventy, TCP eventy; Podpora VLAN, QoS, SNMP, SMTP, SNTP, IGMP, RSTP, RSTP-M, pracovní teplota od – 40°C do +70°C, instalace na rovný podklad / na DIN35 / do 10" stojanu, napájení 12VDC/ 24VDC/ 48VDC/ 12VAC/ 24VAC/ 56VDC, referenční typ Metel, 2G-2C.8S.0.0.F-BOX | ks | 0 | 0 | 0 | 0 | 0 | 0 | 0 | 0 | 0 | 0 | 0 | 0 | 0 | 0 | 0 | 0 | 0 | 0 | 0 | 0 | 31752 | 350 | 0
| SFP modul, 100BaseBX (200M), Tx(Rx)1310nm/Rx(Tx)1550nm, MM/SM univerzální, WDM (obousměrná komunikace po jednom vláknu), rozsah pracovních teplot od -40 do +70 °C, referenční typ Metel, BX-100-20-W4(5)-L | ks | 0 | 0 | 0 | 0 | 0 | 0 | 0 | 0 | 0 | 0 | 0 | 0 | 0 | 0 | 0 | 0 | 0 | 0 | 0 | 0 | 1593 | 120 | 0
| SFP modul 1,25 Gbps, 10BASE-T, 100BASE-T, 1000BASE-T, UTP Cat5, 100m, RJ-45, 0 až 70°C, 3,3V, referenční typ Finisar, FCLF-8521P2BTL | ks | 0 | 0 | 0 | 0 | 0 | 0 | 0 | 0 | 0 | 0 | 0 | 0 | 0 | 0 | 0 | 0 | 0 | 0 | 0 | 0 | 2383 | 120 | 0
| Jednoportový injektor PoE dle IEEE 802.3af/at, dodávaný výkon 30 W (4,5 - 7,8), rozsah pracovních teplot – 40°C do +70°C, ochrana PoE linky transil+bleskojistka, instalace na rovný podklad nebo DIN35, 12VDC/ 24VDC/ 12VAC, referenční typ Metel, POE-PSE-30-BOX | ks | 0 | 0 | 0 | 0 | 0 | 0 | 0 | 0 | 0 | 0 | 0 | 0 | 0 | 0 | 0 | 0 | 0 | 0 | 0 | 0 | 3186 | 380 | 0
25 | Průmyslový spínaný zdroj 24V DC; 60W, montáž DIN, referenční typ Metel, M-MDR-60-24 | ks | 15 | 1 | 0 | 0 | 0 | 1 | 1 | 1 | 1 | 1 | 1 | 1 | 1 | 1 | 1 | 1 | 1 | 1 | 0 | 1 | 1539 | 600 | 32085
26 | Záložní akumulátor, 12V, 18 Ah, referenční typ PBQ, PBQ12150 | ks | 30 | 2 | 0 | 0 | 0 | 2 | 2 | 2 | 2 | 2 | 2 | 2 | 2 | 2 | 2 | 2 | 2 | 2 | 0 | 2 | 1820 | 150 | 59100
27 | Přepěťová ochrana 10/100M Ethernet + PoE A/B nebo HIPoE (90 W), dvoustupňové provedení, galvanicky izolovaná svorka PE, referenční typ Metel, OVP-100M-HIPOE-BOX | ks | 24 | 1 | 1 | 1 | 1 | 2 | 1 | 2 | 1 | 2 | 1 | 1 | 1 | 1 | 1 | 1 | 1 | 2 | 2 | 1 | 1337 | 90 | 34248
28 | Přepěťová ochrana napájení mn, 1x 24 V DC/3A nebo 12 V AC/3A, dvoustupňové provedení, galvanicky izolovaná svorka PE, referenční typ Metel, OVP-1/24/3-BOX | ks | 15 | 1 | 1 | 1 | 1 | 0 | 1 | 0 | 1 | 0 | 1 | 1 | 1 | 1 | 1 | 1 | 1 | 1 | 1 | 0 | 1048 | 90 | 17070
Přívody napájení NN
29 | Jistič 1 pól. 16A, char.C, 10 kA, referenční typ Hager, NCN116 | ks | 10 | 0 | 0 | 0 | 0 | 1 | 0 | 1 | 1 | 1 | 1 | 1 | 0 | 1 | 0 | 1 | 0 | 0 |  | 2 | 135 | 120 | 2550
30 | Jistič 1 pól. 10A, char.B, 10 kA, referenční typ Hager, NBN110 | ks | 2 | 0 | 0 | 0 | 0 | 1 | 0 | 1 | 0 | 0 | 0 | 0 | 0 | 0 | 0 | 0 | 0 | 0 |  | 0 | 96 | 120 | 432
| Jistič 1 pól. 6A, char.B, 10 kA, referenční typ Hager, NBN106 | ks | 0 | 0 | 0 | 0 | 0 | 0 | 0 | 0 | 0 | 0 | 0 | 0 | 0 | 0 | 0 | 0 | 0 | 0 |  | 0 | 85 | 120 | 0
31 | Proudový chránič 2 pól. 16 / 0,03 A, referenční typ Hager, CDA216D | ks | 8 | 0 | 0 | 0 | 0 | 1 | 0 | 1 | 1 | 1 | 1 | 1 | 0 | 1 | 0 | 1 | 0 | 0 |  | 0 | 1740 | 120 | 14880
32 | Svodič přepětí T2, In 20 kA (8/20), 1 pól. se signalizací, referenční typ Hager, SPN117 | ks | 10 | 0 | 0 | 0 | 0 | 1 | 0 | 1 | 1 | 1 | 1 | 1 | 0 | 1 | 0 | 1 | 0 | 0 |  | 2 | 1350 | 120 | 14700
33 | Digitální elektroměr 1F, 1Tar. přímé měř. do 32 A, 1 modulový, referenční typ Hager, EC050 | ks | 8 | 0 | 0 | 0 | 0 | 1 | 0 | 1 | 1 | 1 | 1 | 1 | 0 | 1 | 0 | 1 | 0 | 0 |  | 0 | 3780 | 130 | 31280
34 | Vestavná zásuvka 230 V, DIN, referenční typ Hager, SN216 | ks | 4 | 0 | 0 | 0 | 0 | 1 | 0 | 1 | 0 | 0 | 0 | 0 | 0 | 0 | 0 | 0 | 0 | 0 |  | 2 | 198 | 120 | 1272
35 | Svorkovnice na DIN lištu, 1 pól, referenční typ WAGO | ks | 60 | 0 | 0 | 0 | 0 | 6 | 0 | 6 | 6 | 6 | 6 | 6 | 0 | 6 | 0 | 6 | 0 | 0 |  | 12 | 16 | 7 | 1380
Server a licence MKDS
36 | IP server řady G-Scope 6000+ s RAID úložištěm pro databázi - umožňuje nahrávat až 80 IP kamer přes licenci G-Core/CamConnect, G-Core video engine, komprese video MJPEG-H.264-H264CCTV-H265 (připraveno) / audio G.711(PCM) A-law, duální databáze (video/SQL), HTTPS, Privacy Masking, tamper-proof databázová architektura, watermarking, maximální rychlost zápisu do vnitřní databáze až 50MB/s (450Mbit/s), 8 slotů RAID pro HDD max. velikost databáze 96TB - aktuální 56TB při RAID5, Rozhraní: DVI-D, DisplayPort, VGA, USB 3.0 2x, USB 2.0 6x, audio vstup 1x mono, audio výstup 1x stereo, 1x RS232 s možností expandování, 1x Ethernet 1Gbit s možností expandování, 16 ovládacích vstupů / 8 reléových výstupů. HW klíč s licencemi: 3x G-View, G-Tect/AD, G-Tect/SV, SourcePrivacy, ClientPrivacy, GeViSoft. Možnost dolicencování videoanalýz: G-Tect/VMD, G-Tect/VMX, G-Tect/ANPR. Systém Windows Embedded 8.1 Industry (64 Bit) a SQL na SSD disku. Rozměr 482 x 133 x 543mm, 3U x 543mm pro 19" rack, napájení 110 - 240VAC/cca 240W, redundantní zdroje, hmotnost cca 24kg, referenční výrobek Geutebruck G-Scope/6000+ | ks | 1 | 0 | 0 | 0 | 0 | 0 | 0 | 0 | 0 | 0 | 0 | 0 | 0 | 0 | 0 | 0 | 0 | 0 | 0 | 1 | 275300 | 8200 | 283500
37 | Serverový harddisk pro provoz 24/7, kapacita 8TB, otáčky 7200 ot/m, 64MB cache, až 2,5 miliony hodin MTBF, určeno pro servery s vysokou dostupností a pole úložišť, záruka 5 let. | ks | 8 | 0 | 0 | 0 | 0 | 0 | 0 | 0 | 0 | 0 | 0 | 0 | 0 | 0 | 0 | 0 | 0 | 0 | 0 | 8 | 9890 | 350 | 81920
38 | Přídavná síťová karta serverová 2x 1Gbit | ks | 1 | 0 | 0 | 0 | 0 | 0 | 0 | 0 | 0 | 0 | 0 | 0 | 0 | 0 | 0 | 0 | 0 | 0 | 0 | 1 | 5300 | 2400 | 7700
39 | Monitorovací operátorská platforma až 128 kamer, licence na 3 operátorských pracovišťě bez podpory vzdálených pracovišť, kompletní audit operátorů, dynamická mapová nástavba, pokročilá správa poplachů včetně delegování pravomocí, podpora virtuální matice, komunikace mezi operátory, plná podpora standardizované SQL databáze, podpora ActiveDirectory, podpora FailOver u kamer a serverů jako rozšíření - například G-SIM Express) | ks | 1 | 0 | 0 | 0 | 0 | 0 | 0 | 0 | 0 | 0 | 0 | 0 | 0 | 0 | 0 | 0 | 0 | 0 | 0 | 1 | 42900 | 8200 | 51100
40 | APMS Server na rozpoznávání RZ/SPZ pro 50 pps @ Mjpeg s procesorem Intel Core i7-7700K / LGA1151, OS CentOS 6.9 na 120GB SSD disku. Určeno pro montáž do 19" racku - výška 2U. Video výstup 1x DP nebo DVI nebo HDMI. 16GB RAM, napájení 230VAC, rozměry 457.2 x 430 x 88.1 mm. | kpl | 1 | 0 | 0 | 0 | 0 | 0 | 0 | 0 | 0 | 0 | 0 | 0 | 0 | 0 | 0 | 0 | 0 | 0 | 0 | 1 | 39800 | 8200 | 48000
41 | Základní modul pro systém VAITS (Video Analysys Inteligent Traffic System) připojení a zpacování maximálně z 10 kamer (ukládání, zpracování, přístupy přes web, statistiky, zájmové databáze, napojení na databáze PČR a MV) | kpl | 1 | 0 | 0 | 0 | 0 | 0 | 0 | 0 | 0 | 0 | 0 | 0 | 0 | 0 | 0 | 0 | 0 | 0 | 0 | 1 | 60000 | 7200 | 67200
42 | SW modul pro rozpoznávání RZ/SPZ vozidel - standard | kpl | 6 | 0 | 0 | 0 | 0 | 0 | 0 | 0 | 0 | 0 | 0 | 1 | 0 | 1 | 0 | 1 | 1 | 1 | 1 | 0 | 12500 | 350 | 77100
43 | Rozpoznání modelů a výrobců vozidel včetně barvy - 70 výrobců a 500 modelů vozidel | kpl | 6 | 0 | 0 | 0 | 0 | 0 | 0 | 0 | 0 | 0 | 0 | 1 | 0 | 1 | 0 | 1 | 1 | 1 | 1 | 0 | 49000 | 350 | 296100
44 | Licence pro IP kamery pro platformu G-core, podpora velkého množství výrobců kamer třetích stran včetně podpory univerzálních standardů ONVIF nebo RTSP | ks | 21 | 1 | 1 | 1 | 1 | 1 | 1 | 1 | 1 | 2 | 1 | 1 | 1 | 1 | 1 | 1 | 1 | 2 | 2 | 0 | 3850 | 350 | 88200
Dispečink MKDS
45 | Pracovní stanice pro systém Geutebrück platformu G-Core se softwarem G-View a G-Set s výstupem na dva monitory. Procesor Intel Core i7 řady 47xx, OS Windows 8.1 Pro 64bit - Cz OEM na SSD disku. Určeno pro montáž do 19" racku - výška 2U, nebo desktop. Video výstup 4x DP (VGA, DVI, HDMI lze pomocí volitelných redukcí - není součástí). Rozměry 457.2 x 430 x 88.1 mm., referenční typ G-ViewStation 2/2U | ks | 1 | 0 | 0 | 0 | 0 | 0 | 0 | 0 | 0 | 0 | 0 | 0 | 0 | 0 | 0 | 0 | 0 | 0 | 0 | 1 | 49000 | 7200 | 56200
46 | Bezpečnostní software pro 1x nového uživatele, licence 36 měsíců, referenční typ Grisoft, AVG | ks | 1 | 0 | 0 | 0 | 0 | 0 | 0 | 0 | 0 | 0 | 0 | 0 | 0 | 0 | 0 | 0 | 0 | 0 | 0 | 1 | 1487 | 500 | 1987
47 | LCD monitor IPS, 24", 16:10 nat. rozlišení 1920x1200, 1000:1, 350cd/m2, 15ms, HDMI, DVI, USB, Display Port, Pivot 90°, VESA, referenční typ EIZO ColorEdge CS2420 | ks | 3 | 0 | 0 | 0 | 0 | 0 | 0 | 0 | 0 | 0 | 0 | 0 | 0 | 0 | 0 | 0 | 0 | 0 | 0 | 3 | 11890 | 650 | 37620
48 | Nástěnný držák pro LCD, dvojité rameno, náklon +/- 10°, natáčení 180°, nosnost 20kg, VESA 75x75 až 100x100mm, hloubka 7-41cm, hliník, ocel, černý , referenční typ Vogel's, W53050 | ks | 3 | 0 | 0 | 0 | 0 | 0 | 0 | 0 | 0 | 0 | 0 | 0 | 0 | 0 | 0 | 0 | 0 | 0 | 0 | 3 | 1720 | 2200 | 11760
49 | Systémová ovládací klávesnice v nerez provedení pro platformu Geutebrück s Z-axis joystickem a LCD grafickým displayem, s možností ovládání jednotek platformy Geutberück připojené do serveru GeViSoft, připojení po RS232/RS422 nebo Ethernet 10/100Mbit, instalace na stůl nebo zápustná montáž, šest programovatelných tlačítek (F1-F6), systémové kontakty 4x vstup/1x výstup, napájení12VDC., včetně systémového nap. zdroje, referenční typ Geutebruck, MBeg/GCT-3X-LAN | ks | 1 | 0 | 0 | 0 | 0 | 0 | 0 | 0 | 0 | 0 | 0 | 0 | 0 | 0 | 0 | 0 | 0 | 0 | 0 | 1 | 44800 | 3500 | 48300
Datový rozvaděč v dispečinku MKDS
50 | Rack, 19", stojanové provedení, 42U, Š600xH800xV2050 mm, prosklené dveře, uzamykatelný, 2 základní nosníky, 2 střešní/podlahové plechy s výřezy pro zavedení kabelů s kartáčovými lištami, 2 bočnice s možností uzamčení, 1 prosklené dveře s možností uzamčení, bezpečnostní zámek 3524 E, spojovací prvky pro rychlou montáž bez nářadí, uzemňovací sada pro systémové uzemnění všech součástí skříňky, 19" montážní rám, referenční typ Rittal, TS8 | kpl | 1 | 0 | 0 | 0 | 0 | 0 | 0 | 0 | 0 | 0 | 0 | 0 | 0 | 0 | 0 | 0 | 0 | 0 | 0 | 1 | 45800 | 4200 | 50000
51 | 19" police, pevná, hloubka 400 mm, perforovaná, včetně montážní sady, referenční typ Rittal, DK 7164.035 | ks | 1 | 0 | 0 | 0 | 0 | 0 | 0 | 0 | 0 | 0 | 0 | 0 | 0 | 0 | 0 | 0 | 0 | 0 | 0 | 1 | 970 | 250 | 1220
52 | Napájecí lišta, 19", 8x zásuvka 230V, 1U, referenční typ Rittal, DK 7000.630 | ks | 2 | 0 | 0 | 0 | 0 | 0 | 0 | 0 | 0 | 0 | 0 | 0 | 0 | 0 | 0 | 0 | 0 | 0 | 0 | 2 | 750 | 250 | 2000
53 | Záložní napájecí zdroj, UPS, 19" provedení, 2U, výkon 900 W (1500 VA), doba zálohy při 50 % cca. 20 min, referenční typ APC, Smart-UPS C 1500VA | ks | 1 | 0 | 0 | 0 | 0 | 0 | 0 | 0 | 0 | 0 | 0 | 0 | 0 | 0 | 0 | 0 | 0 | 0 | 0 | 1 | 14850 | 1200 | 16050
54 | Bezdrátový access point - 802.11ac, Wave 2 - Wi-Fi - Duální pásmo, referenční typ Cisco, Aironet 3800i AP | ks | 2 | 0 | 2 | 0 | 0 | 0 | 0 | 0 | 0 | 0 | 0 | 0 | 0 | 0 | 0 | 0 | 0 | 0 | 0 | 0 | 17650 | 750 | 36800
55 | Switch L2, rozšiřitelný na stohování, 19“ provedení, výška 1U, stohovatelný bez snížení počtu ethernet portů, 24 portů 10/100/1000 Mbps, PoE (IEEE 802.3af) a PoE+ (IEEE 802.3at, 30W/port), min. dostupný výkon pro napájení PoE portů 370 W, počet portů 10 Gbit/s 4x SFP, osazení transcievery, možnost připojit externí redundantní zdroj, minimální propustnost přepínacího subsystému 200 Gbit/s, výkon switche min. 120 milionu paketů/vteřinu, rychlost stohovacího propojení alespoň 80 Gbit/s, minimální počet MAC adres 15 000, minimální počet přepínačů ve stohu 8 ks, referenční typ Cisco, WS-C2960X-24PS-L | ks | 1 | 0 | 0 | 0 | 0 | 0 | 0 | 0 | 0 | 0 | 0 | 0 | 0 | 0 | 0 | 0 | 0 | 0 | 0 | 1 | 29500 | 350 | 29850
56 | Patch panel, 19", 1U, 24xRJ45, kat. 6A, STP, černý, plně osazený, referenční typ R&M, R813491 | ks | 1 | 0 | 0 | 0 | 0 | 0 | 0 | 0 | 0 | 0 | 0 | 0 | 0 | 0 | 0 | 0 | 0 | 0 | 0 | 1 | 6207 | 2500 | 8707
57 | Vyvazovací panel, 19", 1U, 4x vertikální oka 70 mm, referenční typ R&M, R802948 | ks | 4 | 0 | 0 | 0 | 0 | 1 | 0 | 0 | 0 | 0 | 0 | 0 | 0 | 0 | 0 | 0 | 0 | 0 | 0 | 3 | 778 | 110 | 3552
58 | Datová zásuvka, kryt pro 2x RJ45, 80 mm, bílá, referenční typ R&M, R306006 | ks | 2 | 0 | 0 | 0 | 0 | 0 | 0 | 0 | 0 | 0 | 0 | 0 | 0 | 0 | 0 | 0 | 0 | 0 | 0 | 2 | 120 | 160 | 560
59 | Kyestone RJ45, kat. 6A, STP, referenční typ R&M, R509504 | ks | 4 | 0 | 0 | 0 | 0 | 0 | 0 | 0 | 0 | 0 | 0 | 0 | 0 | 0 | 0 | 0 | 0 | 0 | 0 | 4 | 216 | 45 | 1044
60 | 19" optická vana, 1U, včetně optických kazet a 12x LC-D, PC konektorů na čelním panelu, výsuvná, referenční typ R&M, R819607 | kpl | 1 | 0 | 0 | 0 | 0 | 1 | 0 | 0 | 0 | 0 | 0 | 0 | 0 | 0 | 0 | 0 | 0 | 0 | 0 | 0 | 9546 | 250 | 9796
61 | Držáky optických svárů, 12 ks, pr. 30/35/40 mm, kapacita 12 svárů (2x6), rozměr Š34xV6,2xH32 mm, referenční typ R&M, R320246 | ks | 12 | 0 | 0 | 0 | 0 | 2 | 0 | 0 | 0 | 0 | 0 | 2 | 2 | 0 | 2 | 0 | 2 | 2 | 0 | 0 | 24.3 | 30 | 651.6
62 | Optický pigtail LC PC, modrý konektor, G.652.D, délka 2,5 m, žlutý, referenční typ R&M, R803544 | ks | 28 | 0 | 0 | 0 | 0 | 8 | 0 | 0 | 0 | 0 | 0 | 4 | 4 | 0 | 4 | 0 | 4 | 4 | 0 | 0 | 285.4 | 5 | 8131.2
63 | Optická spojka LC-LC/PC, modrá, SM, referenční typ R&M, R820419 | ks | 24 | 0 | 0 | 0 | 0 | 8 | 0 | 0 | 0 | 0 | 0 | 0 | 0 | 0 | 0 | 0 | 8 | 8 | 0 | 0 | 95 | 30 | 3000
64 | Ochrana optického sváru, 45 mm, referenční typ R&M, R319212 | ks | 48 | 0 | 0 | 0 | 0 | 8 | 0 | 0 | 0 | 0 | 0 | 8 | 8 | 0 | 8 | 0 | 8 | 8 | 0 | 0 | 7.5 | 5 | 600
| Optická spojka pro min. 96 vláken, IP68, včetně příslušenství (držáky optických svárů, ochran optických svárů), referenční typ R&M, R814604, 2x R320246 | kpl | 0 | 0 | 0 | 0 | 0 | 0 | 0 | 0 | 0 | 0 | 0 | 0 | 0 | 0 | 0 | 0 | 0 | 0 | 0 | 0 | 3038 | 800 | 0
65 | Nástěnní box pro zakončení optického kabelu, 12 vláken, max. 6x LC-D konektor, včetně příslušenství, referenční typ R&M, R820282, 2x R820285, R320246 | kpl | 1 | 0 | 0 | 0 | 0 | 0 | 0 | 0 | 0 | 0 | 0 | 0 | 0 | 0 | 0 | 0 | 1 | 0 | 0 | 0 | 1390 | 2000 | 3390
66 | Svár optického vlákna 9/125 um | ks | 48 | 0 | 0 | 0 | 0 | 8 | 0 | 0 | 0 | 0 | 0 | 8 | 8 | 0 | 8 | 0 | 8 | 8 | 0 | 0 | 0 | 270 | 12960
Ostatní položky kamerového bodu
| Sloupek pro kameru, výška cca. 3 m, referenční typ Atyp konstrukce | kpl | 0 | 0 | 0 | 0 | 0 | 0 | 0 | 0 | 0 | 0 | 0 | 0 | 0 | 0 | 0 | 0 | 0 | 0 | 0 | 0 | 6500 | 6000 | 0
| Kamerový stožár, přírubový, délka 4 m, povrchová úprava žárový zinek (z vnější i vnitřní strany) podle ČSN EN ISO 1461, tl. min. 0,07 mm, s povrchovou úpravou RAL dle požadavku investora, včetně základového rámu, referenční typ Amako, Azteca 4/60 P | kpl | 0 | 0 | 0 | 0 | 0 | 0 | 0 | 0 | 0 | 0 | 0 | 0 | 0 | 0 | 0 | 0 | 0 | 0 | 0 | 0 | 6800 | 6000 | 0
| Kamerový stožár, přírubový, délka 6 m, povrchová úprava žárový zinek (z vnější i vnitřní strany) podle ČSN EN ISO 1461, tl. min. 0,07 mm, s povrchovou úpravou RAL dle požadavku investora, včetně základového rámu, referenční typ Amako, Azteca 6/60 P | kpl | 0 | 0 | 0 | 0 | 0 | 0 | 0 | 0 | 0 | 0 | 0 | 0 | 0 | 0 | 0 | 0 | 0 | 0 | 0 | 0 | 8520 | 7500 | 0
67 | Kamerový stožár, vetknutý, délka min. 8 m, ocelová trubka dle EN 40-5, povrchová úprava žárový zinek (dle ISO 1461) + práškové lakování RAL dle investora, referenční typ Amako, CP 8P | kpl | 1 | 0 | 0 | 0 | 0 | 0 | 0 | 0 | 0 | 0 | 0 | 0 | 0 | 0 | 0 | 0 | 0 | 1 | 0 | 0 | 11730 | 9100 | 20830
68 | Nový sloup VO včetně LED reflektoru 50 W, výška 5 m, referenční typ Amako, LBH 5 - A P + LED | kpl | 1 | 0 | 0 | 0 | 0 | 1 | 0 | 0 | 0 | 0 | 0 | 0 | 0 | 0 | 0 | 0 | 0 | 0 | 0 | 0 | 6440 | 1850 | 8290
| LED reflektor, EVG, výkon min. 200 W, napětí 230 V, účiník >0,90, teplota chromatičnosti 4000 K, světelný tok 20 000 lm, barva světla studená bílá, index podání barev Ra >80, vyzařovací úhel 100°, materiál hliník, barva černá, střední životnost L70 @ 25°C 50 000 h, počet spínacích cyklů min. 30 000, třída ochrany I, krytí IP65, splňující standardy CE/CB/TÜV SÜD/EAC/ROHS, třída rázové ochrany IK08, referenční typ OSRAM, FLOODLIGHT | ks | 0 | 0 | 0 | 0 | 0 | 0 | 0 | 0 | 0 | 0 | 0 | 0 | 0 | 0 | 0 | 0 | 0 | 0 | 0 | 0 | 5650 | 480 | 0
69 | Beton pro základ kamerového stožáru, samozhutnitelný, C25/30, referenční typ Zapa, QCC | m3 | 3 | 0 | 0 | 0 | 0 | 1 | 0 | 0 | 0 | 0 | 0 | 0 | 0 | 0 | 0 | 0 | 0 | 2 | 0 | 0 | 2350 | 500 | 8550
| Zemní kabelová komora, utěsněná, víko pr. 45 cm, hloubka komory cca. 25 cm, včetně PE poklopu, referenční typ Romold, F45/20 LD | ks | 0 | 0 | 0 | 0 | 0 | 0 | 0 | 0 | 0 | 0 | 0 | 0 | 0 | 0 | 0 | 0 | 0 | 0 | 0 | 0 | 30150 | 3000 | 0
_ | [24 empty] | 2327236
_ | Kabelové rozvody
70 | Datový kabel, S/FTP, min. kat. 6A, venkovní provedení, referenční typ R&M, R313685 | m | 500 | 5 | 10 | 5 | 5 | 10 | 0 | 20 | 0 | 0 | 0 | 65 | 10 | 65 | 30 | 0 | 15 | 20 | 240 | 0 | 69.9 | 20 | 44950
71 | Datový kabel, S/FTP, kat. 6A, 4P, 650 MHz, LSZH (vnitřní), referenční typ R&M, R305649 | m | 630 | 50 | 0 | 0 | 0 | 5 | 15 | 140 | 45 | 160 | 25 | 25 | 0 | 0 | 0 | 25 | 0 | 0 | 0 | 140 | 26.5 | 20 | 29295
72 | Optický kabel, SM, OS2, 12 vláken, venkovní, gelový, materiál LLDPE, vnější průměr 6,5 mm, vlákno G.652.D, referenční typ R&M, R304156 | m | 835 | 0 | 0 | 0 | 0 | 220 | 0 | 0 | 0 | 0 | 0 | 80 | 20 | 0 | 75 | 0 | 80 | 360 | 0 | 0 | 23.5 | 20 | 36322.5
73 | Napájecí kabel, 3x2,5 mm2, venkovní provedení, referenční typ Prakab, CYKY-J 3x2,5 | m | 420 | 5 | 0 | 0 | 0 | 15 | 0 | 25 | 50 | 50 | 50 | 25 | 0 | 25 | 0 | 15 | 0 | 0 | 120 | 40 | 18 | 15 | 13860
74 | Napájecí kabel, 3x4 mm2, venkovní provedení, referenční typ Prakab, CYKY-J 3x4 | m | 207 | 2 | 0 | 0 | 0 | 30 | 0 | 0 | 0 | 0 | 0 | 0 | 40 | 0 | 30 | 0 | 65 | 40 | 0 | 0 | 36 | 15 | 10557
75 | Napájecí kabel, 2x1,5 mm2, venkovní provedení, referenční typ Prakab, CYKY-O 2x1,5 | m | 345 | 50 | 5 | 5 | 5 | 5 | 15 | 5 | 45 | 5 | 5 | 70 | 5 | 65 | 5 | 25 | 10 | 10 | 5 | 5 | 11 | 15 | 8970
76 | Žlutozelený zemnící vodič, 6 mm2, referenční typ Prakab, CYA 6 zž | m | 195 | 0 | 0 | 0 | 0 | 30 | 0 | 0 | 0 | 0 | 0 | 0 | 40 | 0 | 30 | 15 | 0 | 40 | 0 | 40 | 15 | 16 | 6045
77 | Zemnící pásek 30x4 FeZn, referenční typ FeZn 30x4 | m | 30 | 0 | 0 | 0 | 0 | 15 | 0 | 0 | 0 | 0 | 0 | 0 | 0 | 0 | 0 | 0 | 0 | 15 | 0 | 0 | 45 | 50 | 2850
78 | Kabelový převěs (ocelové lano, upínáky, napínák, chránička, příplatek za flexo kabeláž) | kpl | 5 | 0 | 0 | 0 | 0 | 0 | 0 | 0 | 0 | 0 | 0 | 1 | 0 | 1 | 0 | 0 | 1 | 0 | 2 | 0 | 6780 | 5400 | 60900
79 | Datový patch cord, metalický, kat. 6A, RJ45 - RJ45, S/FTP, délka 0,5 m, referenční typ R&M, R509857 | ks | 22 | 0 | 1 | 0 | 0 | 0 | 1 | 3 | 1 | 2 | 1 | 1 | 1 | 1 | 1 | 1 | 1 | 2 | 1 | 4 | 134 | 15 | 3278
80 | Datový patch cord, metalický, kat. 6A, RJ45 - RJ45, S/FTP, délka 1,5 m, referenční typ R&M, R509860 | ks | 11 | 0 | 1 | 0 | 0 | 4 | 0 | 0 | 0 | 0 | 0 | 0 | 0 | 1 | 0 | 1 | 0 | 0 | 0 | 4 | 171 | 15 | 2046
81 | Datový patch cord, optický, LC-Duplex PC - LC-Duplex PC, modrá/modrá, G.652.D, 2,0 x 4,1 mm, délka 2 m, referenční typ R&M, R308903 | ks | 13 | 1 | 0 | 1 | 1 | 1 | 1 | 0 | 1 | 1 | 1 | 1 | 1 | 0 | 1 | 0 | 1 | 1 | 0 | 0 | 875 | 15 | 11570
| Datový patch cord, optický, LC-Duplex PC - LC-Duplex PC, modrá/modrá, G.652.D, 2,0 x 4,1 mm, délka 5 m, referenční typ R&M, R308905 | ks | 0 | 0 | 0 | 0 | 0 | 0 | 0 | 0 | 0 | 0 | 0 | 0 |  | 0 | 0 | 0 | 0 | 0 | 0 | 0 | 899 | 15 | 0
82 | Datový patch cord, optický, hybridní, LC-Duplex PC - SC-Duplex APC, G.652.D, délka 1 m, referenční typ SEIKOH, OPA-9-SCA/LC-1D-SG | ks | 13 | 1 | 0 | 1 | 1 | 1 | 1 | 0 | 1 | 1 | 1 | 1 | 1 | 0 | 1 | 0 | 1 | 1 | 0 | 0 | 351 | 15 | 4758
SOUČET KABELOVÉ ROZVODY | [24 empty] | 0
_
_ | Kabelové trasy
83 | Ohebná chránička pr. 25 mm, PVC, 1250 N, venkovní prostředí, referenční typ Univolt, FXPS 25 | m | 23 | 2 | 1 | 2 | 2 | 5 | 0 | 0 | 0 | 0 | 0 | 2 | 2 | 0 | 5 | 0 | 0 | 2 | 0 | 0 | 20.5 | 60 | 1851.5
84 | Pevná chránička pr. 25 mm, UV odolná, 1250 N, venkovní prostředí, referenční typ Univolt, UPRMS 25 | m | 90 | 0 | 0 | 0 | 0 | 50 | 0 | 0 | 0 | 0 | 0 | 5 | 5 | 0 | 10 | 0 | 10 | 10 | 0 | 0 | 22.5 | 60 | 7425
85 | Příchytka chráničky pr. 25 mm (případně stahovací pásek), referenční typ Univolt, CL 25 | ks | 220 | 0 | 0 | 0 | 0 | 100 | 0 | 0 | 0 | 0 | 0 | 15 | 15 | 0 | 30 | 0 | 30 | 30 | 0 | 0 | 3.3 | 5 | 1826
86 | Koleno 90° pevné chráničky pr. 25 mm, referenční typ Univolt, HFSB 25 | ks | 10 | 0 | 0 | 0 | 0 | 8 | 0 | 0 | 0 | 0 | 0 | 0 | 0 | 0 | 0 | 0 | 0 | 2 | 0 | 0 | 26.3 | 10 | 363
87 | Chránička pr. 50 m, flexibilní, zemní, referenční typ Prakab, Kopoflex 50 | m | 105 | 0 | 0 | 0 | 0 | 20 | 0 | 0 | 0 | 0 | 0 | 0 | 25 | 0 | 10 | 0 | 20 | 30 | 0 | 0 | 55 | 20 | 7875
88 | Hliníková trubka pro vysoké mechanické zatížení, se závitem, pr. 25 mm, referenční typ Univolt, GALR 25 | m | 10 | 0 | 0 | 0 | 0 | 0 | 0 | 0 | 0 | 0 | 0 | 10 | 0 | 0 | 0 | 0 | 0 | 0 | 0 | 0 | 205.1 | 60 | 2651
89 | Spojka se závitem pro hl. trubku pr. 25 mm, referenční typ Univolt, GALM 25 | ks | 5 | 0 | 0 | 0 | 0 | 0 | 0 | 0 | 0 | 0 | 0 | 5 | 0 | 0 | 0 | 0 | 0 | 0 | 0 | 0 | 41.3 | 10 | 256.5
90 | Koleno 90°, se závitem pro hl. trubku pr. 25 mm, referenční typ Univolt, GALB 25 | ks | 1 | 0 | 0 | 0 | 0 | 0 | 0 | 0 | 0 | 0 | 0 | 1 | 0 | 0 | 0 | 0 | 0 | 0 | 0 | 0 | 218.7 | 10 | 228.7
91 | Příchytka hl. trubky pr. 25 mm, referenční typ Univolt, ALK 25 | ks | 30 | 0 | 0 | 0 | 0 | 0 | 0 | 0 | 0 | 0 | 0 | 30 | 0 | 0 | 0 | 0 | 0 | 0 | 0 | 0 | 24.6 | 3 | 828
92 | Ochranná koncovka pr. 25 mm, referenční typ Univolt, ALE 25 | ks | 2 | 0 | 0 | 0 | 0 | 0 | 0 | 0 | 0 | 0 | 0 | 2 | 0 | 0 | 0 | 0 | 0 | 0 | 0 | 0 | 41.3 | 10 | 102.6
93 | Kabelová lišta, dvoukomorová, Š40xV25 mm, bílá, referenční typ Univolt, MIK 25/40/2 | m | 265 | 0 | 0 | 0 | 0 | 60 | 10 | 20 | 25 | 40 | 45 | 20 | 0 | 20 | 0 | 0 | 0 | 0 | 0 | 25 | 54.7 | 50 | 27745.5
94 | Kabelová lišta, Š40xV16 mm, bílá, referenční typ Univolt, MIK 16/40 | m | 390 | 5 | 0 | 0 | 0 | 0 | 0 | 90 | 50 | 160 | 20 | 5 | 0 | 15 | 0 | 45 | 0 | 0 | 0 | 0 | 23.1 | 50 | 28509
95 | Příslušenství lišt - kolena, koncovky, spojky, referenční typ Univolt | sad | 11 | 1 | 0 | 0 | 0 | 1 | 1 | 1 | 1 | 1 | 1 | 1 | 0 | 1 | 0 | 1 | 0 | 0 | 0 | 1 | 350 | 400 | 8250
96 | Krabice povrchová pro instalaci 1 přístroje, referenční typ Univolt, MSD 85/40 | ks | 2 | 0 | 0 | 0 | 0 | 0 | 0 | 0 | 0 | 0 | 0 | 0 | 0 | 0 | 0 | 0 | 0 | 0 | 0 | 2 | 101 | 50 | 302
97 | Chránička pro optické kabely, 40/34 mm, oranžová, referenční typ Univolt, OT40x3OR | m | 545 | 0 | 0 | 0 | 0 | 130 | 0 | 0 | 0 | 0 | 0 | 35 | 5 | 0 | 55 | 0 | 0 | 320 | 0 | 0 | 21.5 | 20 | 22617.5
98 | Tlaková upínací spojka chr. 40/34, referenční typ Univolt, KUV 40 | ks | 12 | 0 | 0 | 0 | 0 | 3 | 0 | 0 | 0 | 0 | 0 | 1 | 0 | 0 | 1 | 0 | 0 | 7 | 0 | 0 | 95.6 | 30 | 1507.2
99 | Upínací koncovka chr. 40/34, referenční typ Univolt, EK 40 | ks | 10 | 0 | 0 | 0 | 0 | 2 | 0 | 0 | 0 | 0 | 0 | 2 | 2 | 0 | 2 | 0 | 0 | 2 | 0 | 0 | 75 | 50 | 1250
100 | Podružný instalační a montážní materiál (hmoždinky, vruty, šrouby, ...) | sad | 19 | [18 empty] | 1 | 1000 | 1200 | 41800 | bar: KB01 to KB18
101 | Kabelový prostup obvodovou stěnou, tlouštka do 60 cm, pr. do 50 mm | ks | 19 | 1 | 0 | 0 | 0 | 3 | 1 | 3 | 2 | 3 | 2 | 1 | 0 | 1 | 0 | 1 | 0 | 0 | 1 | 0 | 250 | 950 | 22800
102 | Výkop ve volném terénu, nepažený, Š30xHL70 cm (do tř. zem. max. 3) | m | 485 | 0 | 0 | 0 | 0 | 120 | 0 | 0 | 0 | 0 | 0 | 10 | 20 | 0 | 10 | 0 | 10 | 315 | 0 | 0 | 0 | 980 | 475300
103 | Vytvoření pískového lože výšky 20 cm | m3 | 29.1 | 0 | 0 | 0 | 0 | 7.2 | 0 | 0 | 0 | 0 | 0 | 0.6 | 1.2 | 0 | 0.6 | 0 | 0.6 | 18.9 | 0 | 0 | 1250 | 1100 | 68385
104 | Zásyp výkopu zeminou | m | 485 | 0 | 0 | 0 | 0 | 120 | 0 | 0 | 0 | 0 | 0 | 10 | 20 | 0 | 10 | 0 | 10 | 315 | 0 | 0 | 0 | 470 | 227950
105 | Výstražná fólie, oranžová, referenční typ Univolt, LWB 3 | m | 490 | 0 | 0 | 0 | 0 | 120 | 0 | 0 | 0 | 0 | 0 | 10 | 25 | 0 | 10 | 0 | 10 | 315 | 0 | 0 | 4.7 | 19 | 11613
106 | Hutnění výkopu | m | 485 | 0 | 0 | 0 | 0 | 120 | 0 | 0 | 0 | 0 | 0 | 10 | 20 | 0 | 10 | 0 | 10 | 315 | 0 | 0 | 0 | 180 | 87300
107 | Odvezení a uložení přebytečné zeminy na skládku | m3 | 29.1 | 0 | 0 | 0 | 0 | 7.2 | 0 | 0 | 0 | 0 | 0 | 0.6 | 1.2 | 0 | 0.6 | 0 | 0.6 | 18.9 | 0 | 0 | 0 | 740 | 21534
108 | Obnovení původního povrchu (osetí) | m2 | 394 | 0 | 0 | 0 | 0 | 36 | 0 | 0 | 0 | 0 | 0 | 3 | 20 | 0 | 10 | 0 | 10 | 315 | 0 | 0 | 5 | 35 | 15760
109 | Výkop v chodníku, nepažený, Š30xHL40 cm (do tř. zem. max. 3) | m | 54 | 0 | 0 | 0 | 0 | 0 | 0 | 0 | 0 | 0 | 0 | 0 | 0 | 0 | 50 | 0 | 0 | 4 | 0 | 0 | 0 | 600 | 32400
110 | Vytvoření pískového lože výšky 20 cm | m3 | 3.24 | 0 | 0 | 0 | 0 | 0 | 0 | 0 | 0 | 0 | 0 | 0 | 0 | 0 | 3 | 0 | 0 | 0.24 | 0 | 0 | 1250 | 1100 | 7614
111 | Zásyp výkopu zeminou | m | 54 | 0 | 0 | 0 | 0 | 0 | 0 | 0 | 0 | 0 | 0 | 0 | 0 | 0 | 50 | 0 | 0 | 4 | 0 | 0 | 0 | 470 | 25380
112 | Výstražná fólie, oranžová, referenční typ Univolt, LWB 3 | m | 54 | 0 | 0 | 0 | 0 | 0 | 0 | 0 | 0 | 0 | 0 | 0 | 0 | 0 | 50 | 0 | 0 | 4 | 0 | 0 | 4.7 | 19 | 1279.8
113 | Hutnění výkopu | m | 54 | 0 | 0 | 0 | 0 | 0 | 0 | 0 | 0 | 0 | 0 | 0 | 0 | 0 | 50 | 0 | 0 | 4 | 0 | 0 | 0 | 190 | 10260
114 | Odvezení a uložení přebytečné zeminy na skládku | m3 | 3.24 | 0 | 0 | 0 | 0 | 0 | 0 | 0 | 0 | 0 | 0 | 0 | 0 | 0 | 3 | 0 | 0 | 0.24 | 0 | 0 | 0 | 740 | 2397.6
115 | Obnovení původního povrchu chodníku (zámková dlažba, velkoplošná dlažba, apod.) | m2 | 54 | 0 | 0 | 0 | 0 | 0 | 0 | 0 | 0 | 0 | 0 | 0 | 0 | 0 | 50 | 0 | 0 | 4 | 0 | 0 | 150 | 2160 | 124740
116 | Výkop v komunikaci, nepažený, Š40xHL110 cm (do tř. zem. max. 3), včetně řezání povrchu, bourání | m | 6 | 0 | 0 | 0 | 0 | 6 | 0 | 0 | 0 | 0 | 0 | 0 | 0 | 0 | 0 | 0 | 0 | 0 | 0 | 0 | 0 | 2000 | 12000
117 | Vytvoření pískového lože výšky 20 cm | m3 | 0.48 | 0 | 0 | 0 | 0 | 0.48 | 0 | 0 | 0 | 0 | 0 | 0 | 0 | 0 | 0 | 0 | 0 | 0 | 0 | 0 | 1250 | 1100 | 1128
118 | Zásyp výkopu zeminou | m | 6 | 0 | 0 | 0 | 0 | 6 | 0 | 0 | 0 | 0 | 0 | 0 | 0 | 0 | 0 | 0 | 0 | 0 | 0 | 0 | 0 | 470 | 2820
119 | Výstražná fólie, oranžová, referenční typ Univolt, LWB 3 | m | 8 | 0 | 0 | 0 | 0 | 8 | 0 | 0 | 0 | 0 | 0 | 0 | 0 | 0 | 0 | 0 | 0 | 0 | 0 | 0 | 4.7 | 19 | 189.6
120 | Ochranná trubka pr. 110 mm | m | 8 | 0 | 0 | 0 | 0 | 8 | 0 | 0 | 0 | 0 | 0 | 0 | 0 | 0 | 0 | 0 | 0 | 0 | 0 | 0 | 75 | 25 | 800
121 | Hutnění výkopu | m | 8 | 0 | 0 | 0 | 0 | 8 | 0 | 0 | 0 | 0 | 0 | 0 | 0 | 0 | 0 | 0 | 0 | 0 | 0 | 0 | 0 | 190 | 1520
122 | Odvezení a uložení přebytečné zeminy na skládku | m3 | 0.5 | 0 | 0 | 0 | 0 | 0.5 | 0 | 0 | 0 | 0 | 0 | 0 | 0 | 0 | 0 | 0 | 0 | 0 | 0 | 0 | 0 | 740 | 370
123 | Obnovení původního povrchu chodníku (beton, asfalt) | m2 | 24 | 0 | 0 | 0 | 0 | 24 | 0 | 0 | 0 | 0 | 0 | 0 | 0 | 0 | 0 | 0 | 0 | 0 | 0 | 0 | 850 | 540 | 33360
124 | Řízený protlak pod komunikací, vzdálenosti 10-15 m, včetně startovací a finální jámy, zatažení chráničky pr. 110 mm, začištění povrchů a související inženýring, do zeminy max. tř. 3 | kpl | 4 | 0 | 0 | 0 | 0 | 1 | 0 | 0 | 0 | 0 | 0 | 2 | 0 | 0 | 0 | 0 | 0 | 1 | 0 | 0 | 105 | 30000 | 120420
_
SOUČET KABELOVÉ TRASY | [24 empty] | 703250
_
_ | Ostatní položky
125 | Kamerová zkouška před finální montáží | hod | 35 | 0 | 0 | 0 | 0 | 4 | 0 | 4 | 2 | 4 | 2 | 2 | 2 | 2 | 2 | 2 | 2 | 4 | 3 | 0 | 0 | 750 | 26250
126 | Konfigurace kamerového bodu, nastavení kamery, přístupových oprávnění | hod | 59 | 3 | 3 | 3 | 3 | 2 | 3 | 4 | 4 | 3 | 3 | 3 | 3 | 3 | 3 | 3 | 3 | 6 | 4 | 0 | 0 | 750 | 44250
127 | Individuální a komplexní kamerové zkoušky | hod | 67 | 2 | 2 | 2 | 2 | 2 | 2 | 3 | 3 | 2 | 2 | 2 | 4 | 4 | 4 | 4 | 4 | 3 | 6 | 14 | 0 | 740 | 49580
128 | Stavební přípomoce, lešení a plošiny | hod | 95 | 3 | 3 | 3 | 3 | 5 | 4 | 6 | 4 | 6 | 4 | 4 | 4 | 6 | 6 | 6 | 6 | 12 | 4 | 6 | 350 | 250 | 57000
129 | Výchozí revize kamerového systému | kpl | 17 | 1 | 1 | 1 | 1 | 1 | 0 | 1 | 1 | 1 | 1 | 1 | 1 | 1 | 1 | 1 | 1 | 1 | 0 | 1 | 0 | 1600 | 27200
130 | Nové přípojné místo NN (zajišťuje investor) | kpl | 6 | 0 | 0 | 0 | 0 | 1 | 0 | 1 | 0 | 0 | 0 | 0 | 1 | 0 | 1 | 0 | 1 | 1 | 0 | 0 | 0 | 0 | 0
131 | Zřízení datového připojení ADSL od místního ISP, včetně pronájmu ADSL modemu (zajišťuje investor) | kpl | 1 | 0 | 0 | 0 | 0 | 0 | 0 | 1 | 0 | 0 | 0 | 0 | 0 | 0 | 0 | 0 | 0 | 0 | 0 | 0 | 0 | 0 | 0
132 | Výchozí revize napájecích přívodů NN | kpl | 13 | 0 | 0 | 0 | 0 | 1 | 0 | 1 | 1 | 1 | 1 | 1 | 1 | 1 | 1 | 1 | 1 | 1 | 0 | 1 | 0 | 750 | 9750
133 | Školení obsluhy, údržby | hod | 33 | 1 | 1 | 1 | 1 | 1 | 1 | 1 | 1 | 2 | 1 | 1 | 1 | 2 | 1 | 1 | 2 | 1 | 1 | 12 | 0 | 650 | 21450
134 | Kalibrace optotrubek (kontrola průchodnosti včetně měřícího protokolu) | m | 550 | 0 | 0 | 0 | 0 | 130 | 0 | 0 | 0 | 0 | 0 | 35 | 15 | 0 | 50 | 0 | 0 | 320 | 0 | 0 | 0 | 8 | 4400
135 | Tlakové zkoušky optotrubek (kontrola tlakutěsnosti) | m | 221 | 0 | 0 | 0 | 0 | 130 | 0 | 0 | 0 | 0 | 0 | 35 | 5 | 0 | 50 | 0 | 0 | 1 | 0 | 0 | 0 | 4 | 884
136 | Proměření optického vlákna včetně měřícího protokolu | ks | 24 | 2 | 0 | 0 | 0 | 4 | 0 | 0 | 0 | 0 | 0 | 2 | 4 | 0 | 4 | 0 | 4 | 4 | 0 | 0 | 0 | 450 | 10800
137 | Certifikační měření metalického dat. kabelu | ks | 5 | 1 | 0 | 0 | 0 | 0 | 0 | 0 | 0 | 0 | 0 | 0 | 0 | 0 | 0 | 0 | 0 | 0 | 0 | 4 | 0 | 380 | 1900
138 | Vytyčení stávajících IS v místech výkopů a protlaků | kpl | 6 | 0 | 0 | 0 | 0 | 1 | 0 | 0 | 0 | 0 | 0 | 1 | 1 | 0 | 1 | 0 | 1 | 1 | 0 | 0 | 4350 | 0 | 26100
139 | Vytyčení objektů a sítí v JTSK, geodetické zaměření včetně skutečného provedení a zanesení věcných břemen do KN | kpl | 6 | 0 | 0 | 0 | 0 | 1 | 0 | 0 | 0 | 0 | 0 | 1 | 1 | 0 | 1 | 0 | 1 | 1 | 0 | 0 | 16800 | 0 | 100800
140 | Interiérová vnitřní malba, bílá | m2 | 11 | 1 | 0 | 0 | 0 | 1 | 1 | 1 | 1 | 2 | 1 | 0 | 0 | 1 | 0 | 1 | 0 | 0 | 1 | 0 | 350 | 250 | 6600
141 | Stavební začištění vnější fasády pro montáž konzole kamery (osekání, vyspravení zdiva, nahození) | m2 | 11 | 1 | 0 | 0 | 0 | 1 | 1 | 1 | 1 | 2 | 1 | 1 | 0 | 0 | 0 | 1 | 0 | 0 | 1 | 0 | 470 | 850 | 14520
142 | Vedlejší náklady, doprava, nakládání s odpady | kpl | 19 | [18 empty] | 1 | 1500 | 3500 | 95000 | bar: KB01 to KB18
143 | Dílenská / montážní dokumentace | kpl | 19 | [18 empty] | 1 | 6500 | 0 | 123500 | bar: KB01 to KB18
144 | Dodavatelská dokumentace | kpl | 19 | [18 empty] | 1 | 4500 | 0 | 85500 | bar: KB01 to KB18
145 | Projednání dokumentace s DOSS včetně získání patřičných povolení (zajišťuje investor) | kpl | 6 | 0 | 0 | 0 | 0 | 1 | 0 | 0 | 0 | 0 | 0 | 1 | 1 | 0 | 1 | 0 | 1 | 1 | 0 | 0 | 0 | 0 | 0
146 | Dokumentace skutečného provedení stavby | kpl | 19 | [18 empty] | 1 | 4850 | 0 | 92150 | bar: KB01 to KB18
147 | Informační tabule označující monitorovaný prostor s textem "Tento prostor je pod nepřetržitým dohledem kamer městské policie", venkovní provedení, čitelnost min. z 10 m | ks | 46 | 3 | 3 | 4 | 4 | 3 | 2 | 2 | 3 | 4 | 3 | 1 | 3 | 1 | 4 | 1 | 1 | 1 | 3 | 0 | 350 | 400 | 34500
SOUČET OSTATNÍ POLOŽKY | [24 empty] | 0
_
_ | CELKEM V KČ BEZ DPH | [23 empty] | 3030486
_ | DPH (21 %) | [23 empty] | 636402.06
_ | CELKEM včetně DPH | [23 empty] | 3666888.06
ATÚ
Ing. MATĚJKA
Ing. MATĚJKA

## C01
Dílčí soubor: Plzeňská – Spojovací
Obsah: Soupis prací, dodávek a služeb
Akce: Projektová dokumentace městského kamerového systému v Králově Dvoře
|  | MJ | Poč. | Cena | Cena | Cena
|  |  |  | materiál | montáž | CELKEM
_
_ | Zařízení
Kamery
1 | Venkovní pevná IP kamera, 1/1.8″ CMOS senzorem1/1.8″ CMOS senzorem s progresivním skenováním, snímkovací frekvencí až 30sn/s, s rozlišením 2680 ×1520 (4Mpx). Citlivost olor: 0.0005 Lux/F1.2; B/W: 0.0003 Lux /F1.2, WDR 140dB, objektiv 2.8 až 12 mm, IR přísvit 50m, 5 video streamů, přesnost rozpoznání RZ ≥98%, konzole na sloup | ks | 2 |  |  | 0
2 | AkuBox pro napájení kamery z akumulátorů z VO 2048 Wh/18 h | ks | 1 |  |  | 0
3 | Venkovní MW spoj 5 GHz, počet bezdrátových WLAN rozhraní 1, počet LAN rozhraní 2 | ks | 1 |  |  | 0
4 | Licence pro IP kamery | ks | 2 |  |  | 0
Ostatní položky kamerového bodu
1 | Instalační materiál: datová a silová kabeláž, chráničky | kpl | 1 |  |  | 0
2 | Vysokozdvižná plošina (pronájem) | kpl | 2 |  |  | 0
3 | Konfigurace kamerového bodu, nastavení kamery, přístupových oprávnění | hod | 4 |  |  | 0
4 | Individuální a komplexní kamerové zkoušky | hod | 2 |  |  | 0
5 | Výchozí revize kamerového systému | kpl | 1 |  |  | 0
6 | Školení obsluhy, údržby | hod | 1 |  |  | 0
7 | Vedlejší náklady, doprava, nakládání s odpady | kpl | 1 |  |  | 0
_ | [5 empty] | 0
<
_
_ | CELKEM V KČ BEZ DPH |  |  |  |  | 0
_ | DPH (21 %) |  |  |  |  | 0
_ | CELKEM včetně DPH |  |  |  |  | 0

## C02
Dílčí soubor: Plzeňská – Jungmannova
Obsah: Soupis prací, dodávek a služeb
Akce: Projektová dokumentace městského kamerového systému v Králově Dvoře
|  | MJ | Poč. | Cena | Cena | Cena
|  |  |  | materiál | montáž | CELKEM
_
_ | Zařízení
Kamery
1 | Venkovní pevná IP kamera, 1/1.8″ CMOS senzorem1/1.8″ CMOS senzorem s progresivním skenováním, snímkovací frekvencí až 30sn/s, s rozlišením 2680 ×1520 (4Mpx). Citlivost 0.0001 Lux @ (F1.2, AGC ON), WDR 140dB, objektiv 2.8 až 12 mm, IR přísvit 50m, 5 video streamů, přesnost rozpoznání RZ ≥98%, konzole na sloup | ks | 2 |  |  | 0
2 | Venkovní pevná panoramatická IP kamera, 20 Mpx (4x5 MP)s IR přísvitem, modul: 4 x 1/2.4’’ Progressive Scan CMOS, citlivost: 0.005 Lux @ (F1.2, AGC ON),B/W: 0.002 Lux @ (F1.2, AGC ON), rozlišení: 25fps (2560 x 1920, 1920 × 1080), objektiv: 4x 2.8-8mm, úhel záběru: 48.9°-96.5°, D-WDR, 3D-DNR, H.25/H.264, inteligentní funkce: 7 typů, podpora Micro SD/SDHC/SDXC karty až 128GB, audio 1/1, poplachové I/O 2/2, napájení: 12VDC/24VAC/22W, PoE+, dosah IR 30m, provozní teplota: -40 °C – 60 °C, IP67, IK10, konzole na sloup | ks | 1 |  |  | 0
3 | AkuBox pro napájení kamery z akumulátorů z VO 2048 Wh/18 h | ks | 1 |  |  | 0
4 | Venkovní MW spoj 5 GHz, počet bezdrátových WLAN rozhraní 1, počet LAN rozhraní 3 | ks | 1 |  |  | 0
5 | Licence pro IP kamery | ks | 3 |  |  | 0
Ostatní položky kamerového bodu
1 | Instalační materiál: datová a silová kabeláž, chráničky | kpl | 1 |  |  | 0
2 | Vysokozdvižná plošina (pronájem) | kpl | 3 |  |  | 0
3 | Konfigurace kamerového bodu, nastavení kamery, přístupových oprávnění | hod | 5 |  |  | 0
4 | Individuální a komplexní kamerové zkoušky | hod | 2 |  |  | 0
5 | Výchozí revize kamerového systému | kpl | 1 |  |  | 0
6 | Školení obsluhy, údržby | hod | 1 |  |  | 0
7 | Vedlejší náklady, doprava, nakládání s odpady | kpl | 1 |  |  | 0
_ | [5 empty] | 0
_
_ | CELKEM V KČ BEZ DPH |  |  |  |  | 0
_ | DPH (21 %) |  |  |  |  | 0
_ | CELKEM včetně DPH |  |  |  |  | 0

## C03
Dílčí soubor: Plzeňská – Tyršova
Obsah: Soupis prací, dodávek a služeb
Akce: Projektová dokumentace městského kamerového systému v Králově Dvoře
|  | MJ | Poč. | Cena | Cena | Cena
|  |  |  | materiál | montáž | CELKEM
_
_ | Zařízení
Kamery
1 | Venkovní pevná panoramatická IP kamera, 20 Mpx s IR přísvitem, modul: 4 x 1/2.7’’ Progressive Scan CMOS, citlivost: barva 0.0125 Lux @ (F2.0, AGC ZAP.), Č/B: 0.0025Lux @ (F2.0, AGC ZAP.), rozlišení: 25fps (2560 x 1920, 1920 × 1080), objektiv: 4x 2.8-12mm, úhel záběru: 30°-110°, D-WDR, 3D-DNR, H.25/H.264, inteligentní funkce: 7 typů, podpora Micro SD/SDHC/SDXC karty až 128GB, audio 1/1, poplachové I/O 2/2, napájení: 12VDC/24VAC/22W, PoE+, dosah IR 30m, provozní teplota: -30 °C – 60 °C, IP66, konzole na sloup | ks | 1 |  |  | 0
2 | AkuBox pro napájení kamery z akumulátorů z VO 2048 Wh/18 h | ks | 1 |  |  | 0
3 | Venkovní MW spoj 5 GHz, počet bezdrátových WLAN rozhraní 1, počet LAN rozhraní 2 | ks | 1 |  |  | 0
4 | Licence pro IP kamery | ks | 1 |  |  | 0
Ostatní položky kamerového bodu
1 | Instalační materiál: datová a silová kabeláž, chráničky | kpl | 1 |  |  | 0
2 | Vysokozdvižná plošina (pronájem) | kpl | 2 |  |  | 0
3 | Konfigurace kamerového bodu, nastavení kamery, přístupových oprávnění | hod | 5 |  |  | 0
4 | Individuální a komplexní kamerové zkoušky | hod | 2 |  |  | 0
5 | Výchozí revize kamerového systému | kpl | 1 |  |  | 0
6 | Školení obsluhy, údržby | hod | 1 |  |  | 0
7 | Vedlejší náklady, doprava, nakládání s odpady | kpl | 1 |  |  | 0
_ | [5 empty] | 0
_
_ | CELKEM V KČ BEZ DPH |  |  |  |  | 0
_ | DPH (21 %) |  |  |  |  | 0
_ | CELKEM včetně DPH |  |  |  |  | 0

## C04
Dílčí soubor: Plzeňská – nájezd D5
Obsah: Soupis prací, dodávek a služeb
Akce: Projektová dokumentace městského kamerového systému v Králově Dvoře
|  | MJ | Poč. | Cena | Cena | Cena
|  |  |  | materiál | montáž | CELKEM
_
_ | Zařízení
Kamery
1 | Venkovní pevná IP kamera, 1/1.8″ CMOS senzorem1/1.8″ CMOS senzorem s progresivním skenováním, snímkovací frekvencí až 30sn/s, s rozlišením 2680 ×1520 (4Mpx). Citlivost 0.0001 Lux @ (F1.2, AGC ON), WDR 140dB, objektiv 2.8 až 12 mm, IR přísvit 50m, 5 video streamů, přesnost rozpoznání RZ ≥98%, konzole na sloup | ks | 2 |  |  | 0
2 | AkuBox pro napájení kamery z akumulátorů z VO 2048 Wh/18 h | ks | 1 |  |  | 0
3 | Venkovní MW spoj 5 GHz, počet bezdrátových WLAN rozhraní 1, počet LAN rozhraní 2 | ks | 1 |  |  | 0
4 | Pasívní anténa pro MW spoj, průměr 35 cm | ks | 1 |  |  | 0
5 | Licence pro IP kamery | ks | 2 |  |  | 0
Ostatní položky kamerového bodu
1 | Instalační materiál: datová a silová kabeláž, chráničky | kpl | 1 |  |  | 0
2 | Vysokozdvižná plošina (pronájem) | kpl | 2 |  |  | 0
3 | Konfigurace kamerového bodu, nastavení kamery, přístupových oprávnění | hod | 4 |  |  | 0
4 | Individuální a komplexní kamerové zkoušky | hod | 2 |  |  | 0
5 | Výchozí revize kamerového systému | kpl | 1 |  |  | 0
6 | Školení obsluhy, údržby | hod | 1 |  |  | 0
7 | Vedlejší náklady, doprava, nakládání s odpady | kpl | 1 |  |  | 0
_ | [5 empty] | 0
_
_ | CELKEM V KČ BEZ DPH |  |  |  |  | 0
_ | DPH (21 %) |  |  |  |  | 0
_ | CELKEM včetně DPH |  |  |  |  | 0

## C05
Dílčí soubor: Alexandra Hesse – Fučíkova
Obsah: Soupis prací, dodávek a služeb
Akce: Projektová dokumentace městského kamerového systému v Králově Dvoře
|  | MJ | Poč. | Cena | Cena | Cena
|  |  |  | materiál | montáž | CELKEM
_
_ | Zařízení
Kamery
1 | Venkovní pevná IP kamera, 1/1.8″ CMOS senzorem1/1.8″ CMOS senzorem s progresivním skenováním, snímkovací frekvencí až 30sn/s, s rozlišením 2680 ×1520 (4Mpx). Citlivost 0.0001 Lux @ (F1.2, AGC ON), WDR 140dB, objektiv 2.8 až 12 mm, IR přísvit 50m, 5 video streamů, přesnost rozpoznání RZ ≥98%, konzole na sloup | ks | 2 |  |  | 0
2 | AkuBox pro napájení kamery z akumulátorů z VO 2048 Wh/18 h | ks | 1 |  |  | 0
3 | Venkovní MW spoj 5 GHz, počet bezdrátových WLAN rozhraní 1, počet LAN rozhraní 2 | ks | 1 |  |  | 0
4 | Licence pro IP kamery | ks | 2 |  |  | 0
Ostatní položky kamerového bodu
1 | Instalační materiál: datová a silová kabeláž, chráničky | kpl | 1 |  |  | 0
2 | Vysokozdvižná plošina (pronájem) | kpl | 2 |  |  | 0
3 | Konfigurace kamerového bodu, nastavení kamery, přístupových oprávnění | hod | 4 |  |  | 0
4 | Individuální a komplexní kamerové zkoušky | hod | 2 |  |  | 0
5 | Výchozí revize kamerového systému | kpl | 1 |  |  | 0
6 | Školení obsluhy, údržby | hod | 1 |  |  | 0
7 | Vedlejší náklady, doprava, nakládání s odpady | kpl | 1 |  |  | 0
_ | [5 empty] | 0
_
_ | CELKEM V KČ BEZ DPH |  |  |  |  | 0
_ | DPH (21 %) |  |  |  |  | 0
_ | CELKEM včetně DPH |  |  |  |  | 0

## C06
Dílčí soubor: Záhořany
Obsah: Soupis prací, dodávek a služeb
Akce: Projektová dokumentace městského kamerového systému v Králově Dvoře
|  | MJ | Poč. | Cena | Cena | Cena
|  |  |  | materiál | montáž | CELKEM
_
_ | Zařízení
Kamery
1 | Venkovní pevná IP kamera, 1/1.8″ CMOS senzorem1/1.8″ CMOS senzorem s progresivním skenováním, snímkovací frekvencí až 30sn/s, s rozlišením 2680 ×1520 (4Mpx). Citlivost 0.0001 Lux @ (F1.2, AGC ON), WDR 140dB, objektiv 2.8 až 12 mm, IR přísvit 50m, 5 video streamů, přesnost rozpoznání RZ ≥98%, konzole na sloup | ks | 1 |  |  | 0
2 | AkuBox pro napájení kamery z akumulátorů z VO 2048 Wh/18 h | ks | 1 |  |  | 0
3 | Venkovní MW spoj 5 GHz, počet bezdrátových WLAN rozhraní 1, počet LAN rozhraní 2 | ks | 1 |  |  | 0
4 | Pasívní anténa pro MW spoj, průměr 65 cm | ks | 1 |  |  | 0
5 | Licence pro IP kamery | ks | 1 |  |  | 0
Ostatní položky kamerového bodu
1 | Instalační materiál: datová a silová kabeláž, chráničky | kpl | 1 |  |  | 0
2 | Vysokozdvižná plošina (pronájem) | kpl | 2 |  |  | 0
3 | Konfigurace kamerového bodu, nastavení kamery, přístupových oprávnění | hod | 4 |  |  | 0
4 | Individuální a komplexní kamerové zkoušky | hod | 2 |  |  | 0
5 | Výchozí revize kamerového systému | kpl | 1 |  |  | 0
6 | Školení obsluhy, údržby | hod | 1 |  |  | 0
7 | Vedlejší náklady, doprava, nakládání s odpady | kpl | 1 |  |  | 0
_ | [5 empty] | 0
_
_ | CELKEM V KČ BEZ DPH |  |  |  |  | 0
_ | DPH (21 %) |  |  |  |  | 0
_ | CELKEM včetně DPH |  |  |  |  | 0

## C07
Dílčí soubor: Popovice
Obsah: Soupis prací, dodávek a služeb
Akce: Projektová dokumentace městského kamerového systému v Králově Dvoře
|  | MJ | Poč. | Cena | Cena | Cena
|  |  |  | materiál | montáž | CELKEM
_
_ | Zařízení
Kamery
1 | Venkovní pevná IP kamera, 1/1.8″ CMOS senzorem1/1.8″ CMOS senzorem s progresivním skenováním, snímkovací frekvencí až 30sn/s, s rozlišením 2680 ×1520 (4Mpx). Citlivost 0.0001 Lux @ (F1.2, AGC ON), WDR 140dB, objektiv 2.8 až 12 mm, IR přísvit 50m, 5 video streamů, přesnost rozpoznání RZ ≥98%, konzole na sloup | ks | 1 |  |  | 0
2 | AkuBox pro napájení kamery z akumulátorů z VO 2048 Wh/18 h | ks | 1 |  |  | 0
3 | Venkovní MW spoj 5 GHz, počet bezdrátových WLAN rozhraní 1, počet LAN rozhraní 2 | ks | 1 |  |  | 0
4 | Pasívní anténa pro MW spoj, průměr 65 cm | ks | 1 |  |  | 0
5 | Licence pro IP kamery | ks | 1 |  |  | 0
Ostatní položky kamerového bodu
1 | Instalační materiál: datová a silová kabeláž, chráničky | kpl | 1 |  |  | 0
2 | Vysokozdvižná plošina (pronájem) | kpl | 2 |  |  | 0
3 | Konfigurace kamerového bodu, nastavení kamery, přístupových oprávnění | hod | 4 |  |  | 0
4 | Individuální a komplexní kamerové zkoušky | hod | 2 |  |  | 0
5 | Výchozí revize kamerového systému | kpl | 1 |  |  | 0
6 | Školení obsluhy, údržby | hod | 1 |  |  | 0
7 | Vedlejší náklady, doprava, nakládání s odpady | kpl | 1 |  |  | 0
_ | [5 empty] | 0
_
_ | CELKEM V KČ BEZ DPH |  |  |  |  | 0
_ | DPH (21 %) |  |  |  |  | 0
_ | CELKEM včetně DPH |  |  |  |  | 0

## C08
Dílčí soubor: Tovární – Bezručova
Obsah: Soupis prací, dodávek a služeb
Akce: Projektová dokumentace městského kamerového systému v Králově Dvoře
|  | MJ | Poč. | Cena | Cena | Cena
|  |  |  | materiál | montáž | CELKEM
_
_ | Zařízení
Kamery
1 | Venkovní pevná IP kamera, 1/1.8″ CMOS senzorem1/1.8″ CMOS senzorem s progresivním skenováním, snímkovací frekvencí až 30sn/s, s rozlišením 2680 ×1520 (4Mpx). Citlivost 0.0001 Lux @ (F1.2, AGC ON), WDR 140dB, objektiv 2.8 až 12 mm, IR přísvit 50m, 5 video streamů, přesnost rozpoznání RZ ≥98%, konzole na sloup | ks | 1 |  |  | 0
2 | AkuBox pro napájení kamery z akumulátorů z VO 2048 Wh/18 h | ks | 1 |  |  | 0
3 | Venkovní MW spoj 5 GHz, počet bezdrátových WLAN rozhraní 1, počet LAN rozhraní 2 | ks | 1 |  |  | 0
4 | Pasívní anténa pro MW spoj, průměr 65 cm | ks | 1 |  |  | 0
5 | Licence pro IP kamery | ks | 1 |  |  | 0
Ostatní položky kamerového bodu
1 | Instalační materiál: datová a silová kabeláž, chráničky | kpl | 1 |  |  | 0
2 | Vysokozdvižná plošina (pronájem) | kpl | 2 |  |  | 0
3 | Konfigurace kamerového bodu, nastavení kamery, přístupových oprávnění | hod | 4 |  |  | 0
4 | Individuální a komplexní kamerové zkoušky | hod | 2 |  |  | 0
5 | Výchozí revize kamerového systému | kpl | 1 |  |  | 0
6 | Školení obsluhy, údržby | hod | 1 |  |  | 0
7 | Vedlejší náklady, doprava, nakládání s odpady | kpl | 1 |  |  | 0
_ | [5 empty] | 0
_
_ | CELKEM V KČ BEZ DPH |  |  |  |  | 0
_ | DPH (21 %) |  |  |  |  | 0
_ | CELKEM včetně DPH |  |  |  |  | 0

## Retranslace
Dílčí soubor: Retranslace - komín
Obsah: Soupis prací, dodávek a služeb
Akce: Projektová dokumentace městského kamerového systému v Králově Dvoře
|  | MJ | Poč. | Cena | Cena | Cena
|  |  |  | materiál | montáž | CELKEM
_
_ | Zařízení
Dispečink MKDS
1 | Venkovní ocelový rozváděč , osazení: Zásuvka 230VAC typ E (CZ), zálohovatelný napájecí zdroj 48/24VDC/110W, přepěťová ochrana 1. + 2. stupeň, jistič 4A, proudový chránič, tamper kontakt, rozměry: Š400 x V600 x H250 mm | kpl | 1 |  |  | 0
2 | Pomocná konstrukce pro MW pojítka vč. příslušenství | kpl | 1 |  |  | 0
3 | Průmyslový switch, 2x 1Gbit, 4x 10/100Mbit porty 802.3at PoE typ A 30W na jeden port (celkem 120W), napájení 44- 57 VDC | ks | 2 |  |  | 0
4 | Venkovní MW páteřní spoj 5GHz, jednotka S4, počet bezdrátových směrů WLAN 5 (pro příjem 4), počet LAN rozhraní 3 | ks | 2 |  |  | 0
5 | Pasívní anténa pro MW spoj, průměr 65 cm | ks | 6 |  |  | 0
6 | Zřízení neměřeného odběru v místě instalace MW pojítka | kpl | 1 |  |  | 0
7 | Instalační materiál: datová a silová kabeláž, lišty | kpl | 1 |  |  | 0
8 | Podružný instalační a montážní materiál (hmoždinky, vruty, šrouby, ...) | sad | 1 |  |  | 0
9 | Konfigurace MV spojů | hod | 6 |  |  | 0
10 | Měření MW pojítek | hod | 8 |  |  | 0
11 | Výškové práce | hod | 32 |  |  | 0
12 | Stavební přípomoce, lešení a plošiny | hod | 6 |  |  | 0
13 | Výchozí revize napájecích přívodů NN | kpl | 8 |  |  | 0
14 | Školení obsluhy, údržby | hod | 10 |  |  | 0
15 | Vedlejší náklady, doprava, nakládání s odpady | kpl | 5 |  |  | 0
_ | [5 empty] | 0
_
_ | CELKEM V KČ BEZ DPH |  |  |  |  | 0
_ | DPH (21 %) |  |  |  |  | 0
_ | CELKEM včetně DPH |  |  |  |  | 0

## Dispecink MKDS
Dílčí soubor: Dispečink MKDS
Obsah: Soupis prací, dodávek a služeb
Akce: Projektová dokumentace městského kamerového systému v Králově Dvoře
|  | MJ | Poč. | Cena | Cena | Cena
|  |  |  | materiál | montáž | CELKEM
_
_ | Zařízení
Dispečink MKDS
1 | Síťový videorekorder pro 32 kanálů s max. rozlišením až 12Mpx na kanál s možností živého zobrazení a ukládání záznamu z jednotlivých kanálů. Šířka vstupního pásma až 320Mbps, šířka výstupnýho pásma až 256Mbps. Možnost přepnutí do Ultra High definition modu pro práci skamerami s rozlišením až 32Mpx. Podpora RAID v konfiguraci RAID 0,1,5,6,10 a N+1 hot spare. Podpora až 8 SATA HDD do velikosti až 10TB pro každý disk s podporou hot-plug. Integrovaný 2x HDMI výstup (jeden s podporou 4k rozlišení). Integrované dvě 1G síťové rozhraní s podporou funkcí multi-adresa, nebo tolerance chyby jednoho ze síťových rozhraní. Integrované alarmové vstupy/výstupy v poměru 16/4. Integrované 2x USD 2.0, 1x USB 3.0 a 1x eSATA rozhraní. Operační systém linux, který je provozován v redundantní formě. Podpora všech inteligentních funkcí navrhovaných kamer.Napájení od 100VAC do 240 VAC, od 50Hz do 60Hz. Spotřeba maximálně 30W bez HDD, Provozní teploty od -10°C do +55°C. Rackové provedení ve velikosti do 2U | ks | 1 |  |  | 0
2 | Serverový harddisk pro provoz 24/7, kapacita 8TB, otáčky 7200 ot/m, 64MB cache, až 2,5 miliony hodin MTBF určeno pro servery. | ks | 4 |  |  | 0
3 | Interface pro čtení RZ, komunikační rozhraní pro CAKV | ks | 1 |  |  | 0
4 | SW licence pro čtení RZ - 1 kamera | ks | 11 |  |  | 0
5 | Monitorovací operátorská platforma SW, licence operátorského praciviště | ks | 2 |  |  | 0
6 | Pracovní stanice s výstupem na dva monitory. Procesor Intel Core i7 řady 47xx, OS Windows 11 Pro 64bit - Cz OEM na SSD disku. Určeno pro montáž do 19" racku - výška 2U, nebo desktop. Video výstup 4x DP (VGA, DVI, HDMI) | ks | 2 |  |  | 0
7 | LCD monitor IPS, 24", 16:10 nat. rozlišení 1920x1200, 1000:1, 350cd/m2, 15ms, HDMI, DVI, USB, Display Port, Pivot 90°, VESA, referenční typ EIZO ColorEdge CS2420 | ks | 4 |  |  | 0
8 | Rack, 19", stojanové provedení, 42U, Š600xH800xV2050 mm, prosklené dveře, uzamykatelný, 2 základní nosníky, 2 střešní/podlahové plechy s výřezy pro zavedení kabelů s kartáčovými lištami, 2 bočnice s možností uzamčení, 1 prosklené dveře s možností uzamčení, bezpečnostní zámek 3524 E, spojovací prvky pro rychlou montáž bez nářadí, uzemňovací sada pro systémové uzemnění všech součástí skříňky, 19" montážní rám | ks | 1 |  |  | 0
9 | 19" police, pevná, hloubka 400 mm, perforovaná, včetně montážní sady, referenční typ Rittal, DK 7164.035 | ks | 1 |  |  | 0
10 | Napájecí lišta, 19", 8x zásuvka 230V, 1U, referenční typ Rittal, DK 7000.630 | ks | 1 |  |  | 0
11 | Záložní napájecí zdroj, UPS, 19" provedení, 2U, výkon 900 W (1500 VA), doba zálohy při 50 % cca. 20 min, referenční typ APC, Smart-UPS C 1500VA | ks | 1 |  |  | 0
12 | Switch L2, rozšiřitelný na stohování, 19“ provedení, výška 1U, stohovatelný bez snížení počtu ethernet portů, 24 portů 10/100/1000 Mbps, PoE (IEEE 802.3af) a PoE+ (IEEE 802.3at, 30W/port), min. dostupný výkon pro napájení PoE portů 370 W, počet portů 10 Gbit/s 4x SFP, osazení transcievery, možnost připojit externí redundantní zdroj, minimální propustnost přepínacího subsystému 200 Gbit/s, výkon switche min. 120 milionu paketů/vteřinu, rychlost stohovacího propojení alespoň 80 Gbit/s, minimální počet MAC adres 15 000, minimální počet přepínačů ve stohu 8 ks | ks | 1 |  |  | 0
13 | Patch panel, 19", 1U, 24xRJ45, kat. 6A, STP, černý, plně osazený | ks | 1 |  |  | 0
14 | Vyvazovací panel, 19", 1U, 4x vertikální oka 70 mm, referenční typ R&M, R802948 | ks | 1 |  |  | 0
15 | Venkovní MW páteřní spoj 5GHz, jednotka master M4, počet bezdrátových směrů WLAN 4, počet LAN rozhraní 3 | ks | 1 |  |  | 0
16 | Pasívní anténa pro MW spoj, průměr 65 cm | ks | 2 |  |  | 0
17 | Komunikační stožár pro MW pojítka vč. příslušenství | ks | 1 |  |  | 0
18 | Průmyslový switch, 2x 1Gbit, 4x 10/100Mbit porty 802.3at PoE typ A 30W na jeden port (celkem 120W), napájení 44- 57 VDC | ks | 1 |  |  | 0
19 | Venkovní ocelový rozváděč , osazení: Zásuvka 230VAC typ E (CZ), zálohovatelný napájecí zdroj 48/24VDC/110W, přepěťová ochrana 1. + 2. stupeň, jistič 4A, proudový chránič, tamper kontakt, rozměry: Š400 x V600 x H250 mm | ks | 1 |  |  | 0
20 | Instalační materiál: datová a silová kabeláž, lišty | kpl | 3 |  |  | 0
21 | Podružný instalační a montážní materiál (hmoždinky, vruty, šrouby, ...) | sad | 3 |  |  | 0
22 | Informační tabule označující monitorovaný prostor s textem "Tento prostor je pod nepřetržitým dohledem kamer městské policie", venkovní provedení. | ks | 10 |  |  | 0
23 | Konfigurace kamerových bodů, nastavení kamer, přístupových oprávnění | hod | 30 |  |  | 0
24 | Individuální a komplexní kamerové zkoušky | hod | 10 |  |  | 0
25 | Stavební přípomoce, lešení a plošiny | hod | 6 |  |  | 0
26 | Výchozí revize napájecích přívodů NN | kpl | 8 |  |  | 0
27 | Školení obsluhy, údržby | hod | 10 |  |  | 0
28 | Vedlejší náklady, doprava, nakládání s odpady | kpl | 5 |  |  | 0
_ | [5 empty] | 0
_
_ | CELKEM V KČ BEZ DPH |  |  |  |  | 0
_ | DPH (21 %) |  |  |  |  | 0
_ | CELKEM včetně DPH |  |  |  |  | 0