## Rekapitulace stavby
Export Komplet | [27 empty] | 2.0 | ZAMOK |  |  |  |  | False | False | {255f08de-f257-41f5-8de7-6d69648c7b2e}
[33 empty] | 0,01 | 21
[33 empty] | 0,01 | 15
|  | REKAPITULACE STAVBY | [17 empty] | v --- níže se nacházejí doplnkové a pomocné údaje k sestavám --- v | [11 empty] | Návod na vyplnění | 0,001
|  | Kód: |  |  |  |  | 22-19-28-VZ-05-KDBD | [24 empty] | Měnit lze pouze buňky se žlutým podbarvením! 1) na prvním listu Rekapitulace stavby vyplňte v sestavě a) Souhrnný list - údaje o Uchazeči (přenesou se do ostatních sestav i v jiných listech) b) Rekapitulace objektů - potřebné Ostatní náklady 2) na vybraných listech vyplňte v sestavě a) Krycí list - údaje o Uchazeči, pokud se liší od údajů o Uchazeči na Souhrnném listu (údaje se přenesou do ostatních sestav v daném listu) b) Rekapitulace rozpočtu - potřebné Ostatní náklady c) Celkové náklady za stavbu - ceny u položek - množství, pokud má žluté podbarvení - a v případě potřeby poznámku (ta je ve skrytém sloupci) | 0,01
|  | Stavba: |  |  |  |  | Město Králův Dvůr - NOVOSTAVBA BYTOVÉHO DOMU | [25 empty] | 0,01
|  | KSO: | [13 empty] | CC-CZ: | [16 empty] | 0,01
|  | Místo: |  |  |  |  | Králův Dvůr | [8 empty] | Datum: |  | 24. 3. 2020 | [14 empty] | 0,01
0,01
|  | Zadavatel: | [13 empty] | IČ: | [16 empty] | 0,01
|  |  | Město Králův Dvůr,Nám.Míru 139,26701 Králův Dvůr | [12 empty] | DIČ: | [16 empty] | 0,01
0,01
|  | Uchazeč: | [13 empty] | IČ: |  | Vyplň údaj | [14 empty] | 0,01
|  |  | Vyplň údaj | [12 empty] | DIČ: |  | Vyplň údaj | [14 empty] | 0,01
False
|  | Projektant: | [13 empty] | IČ: |  | 18598897 | [14 empty] | False
|  |  | Spektra s.r.o.,V Hlinkách 1548,26601 Beroun | [12 empty] | DIČ: |  | CZ18598897 | [14 empty] | True
0,01
|  | Zpracovatel: | [13 empty] | IČ: | [16 empty] | 0,01
|  |  | p. Lenka Dejdarová | [12 empty] | DIČ: | [16 empty] | True
Poznámka:
|  | Cena bez DPH | [13 empty] | 0
[8 empty] | Sazba daně |  |  | Základ daně |  |  |  |  | Výše daně
|  | DPH |  | základní |  |  |  | 21% |  |  | 0 |  |  |  |  | 0
|  |  |  | snížená |  |  |  | 15% |  |  | 0 |  |  |  |  | 0
|  |  |  | zákl. přenesená |  |  |  | 21% |  |  | 0 |  |  |  |  | 0
|  |  |  | sníž. přenesená |  |  |  | 15% |  |  | 0 |  |  |  |  | 0
|  |  |  | nulová |  |  |  | 0% |  |  | 0 |  |  |  |  | 0
|  | Cena s DPH | [6 empty] | v |  |  | CZK |  |  |  | 0
|  | Projektant | [11 empty] | Zpracovatel
|  | Datum a podpis: | [7 empty] | Razítko |  |  |  | Datum a podpis: |  |  | Razítko
|  | Objednavatel | [11 empty] | Uchazeč
|  | Datum a podpis: | [7 empty] | Razítko |  |  |  | Datum a podpis: |  |  | Razítko
REKAPITULACE OBJEKTŮ STAVBY A SOUPISŮ PRACÍ
| Kód: | [6 empty] | 22-19-28-VZ-05-KDBD
| Stavba: | [6 empty] | Město Králův Dvůr - NOVOSTAVBA BYTOVÉHO DOMU
| Místo: | [6 empty] | Králův Dvůr | [6 empty] | Datum: |  | 24. 3. 2020
| Zadavatel: | [6 empty] | Město Králův Dvůr,Nám.Míru 139,26701 Králův Dvůr | [6 empty] | Projektant: |  | Spektra s.r.o.,V Hlinkách 1548,26601 Beroun |  |  | Informatívní údaje z listů zakázek
| Uchazeč: | [13 empty] | Zpracovatel: |  | p. Lenka Dejdarová
| Kód |  |  |  | Popis | [7 empty] | Cena bez DPH [CZK] |  |  |  |  | Cena s DPH [CZK] | Typ | z toho Ostat. náklady [CZK] | DPH [CZK] | Normohodiny [h] | DPH základní [CZK] | DPH snížená [CZK] | DPH základní přenesená [CZK] | DPH snížená přenesená [CZK] | Základna DPH základní | Základna DPH snížená | Základna DPH zákl. přenesená | Základna DPH sníž. přenesená | Základna DPH nulová
| Náklady z rozpočtů | [11 empty] | 0 |  |  |  |  | 0 |  | 0 | 0 | 0 | 0 | 0 | 0 | 0 | 0 | 0 | 0 | 0 | 0 |  | D | 0 | ###NOIMPORT### | IMPORT | {255f08de-f257-41f5-8de7-6d69648c7b2e} | {00000000-0000-0000-0000-000000000000}
|  | 01 |  |  |  | Způsobilé náklady | [6 empty] | 0 |  |  |  |  | 0 | STA | 0 | 0 | 0 | 0 | 0 | 0 | 0 | 0 | 0 | 0 | 0 | 0 |  | D | 1 | ###NOIMPORT### | IMPORT | {f16d7a4f-bc59-441e-bcf1-d904a6888443} | {255f08de-f257-41f5-8de7-6d69648c7b2e} | 1
/ |  |  | 01.01 |  |  |  | Vlastní objekt | [5 empty] | 0 |  |  |  |  | 0 | Soupis | 0 | 0 | 0 | 0 | 0 | 0 | 0 | 0 | 0 | 0 | 0 | 0 |  |  | 2 |  | IMPORT | {ef8e85cc-d8f9-4c68-8f88-66af3d88d2b6} | {f16d7a4f-bc59-441e-bcf1-d904a6888443}
/ |  |  | 01.02 |  |  |  | Venkovní přípojky a přeložky | [5 empty] | 0 |  |  |  |  | 0 | Soupis | 0 | 0 | 0 | 0 | 0 | 0 | 0 | 0 | 0 | 0 | 0 | 0 |  |  | 2 |  | IMPORT | {75c1e211-d1f3-430e-b89c-197c98a6fd09} | {f16d7a4f-bc59-441e-bcf1-d904a6888443}
/ |  |  | 01.03 |  |  |  | ZTI - voda a kanalizace, plyn, ústřední vytápění, VZT, silno a slaboproud | [5 empty] | 0 |  |  |  |  | 0 | Soupis | 0 | 0 | 0 | 0 | 0 | 0 | 0 | 0 | 0 | 0 | 0 | 0 |  |  | 2 |  | IMPORT | {875ac357-c7a0-4e1e-bb65-f0487ca10337} | {f16d7a4f-bc59-441e-bcf1-d904a6888443}
|  | 02 |  |  |  | Nezpůsobilé náklady | [6 empty] | 0 |  |  |  |  | 0 | STA | 0 | 0 | 0 | 0 | 0 | 0 | 0 | 0 | 0 | 0 | 0 | 0 |  | D | 1 | ###NOIMPORT### | IMPORT | {6e24ebef-ddcd-409e-b539-c1416ffbf089} | {255f08de-f257-41f5-8de7-6d69648c7b2e} | 1
/ |  |  | 02.02 |  |  |  | Místnost 4.SD.01 - společenská místnost v podkroví | [5 empty] | 0 |  |  |  |  | 0 | Soupis | 0 | 0 | 0 | 0 | 0 | 0 | 0 | 0 | 0 | 0 | 0 | 0 |  |  | 2 |  | IMPORT | {135fcbfd-894d-4dab-b53d-954a23bf27d4} | {6e24ebef-ddcd-409e-b539-c1416ffbf089}
/ |  |  | 02.03 |  |  |  | Dopravní řešení - parkovací plochy, zpevněné plochy-terasy | [5 empty] | 0 |  |  |  |  | 0 | Soupis | 0 | 0 | 0 | 0 | 0 | 0 | 0 | 0 | 0 | 0 | 0 | 0 |  |  | 2 |  | IMPORT | {2a7debd1-c626-499c-8005-c69d96ca90b7} | {6e24ebef-ddcd-409e-b539-c1416ffbf089}
/ |  |  | 02.04 |  |  |  | Oplocení, terénní úpravy | [5 empty] | 0 |  |  |  |  | 0 | Soupis | 0 | 0 | 0 | 0 | 0 | 0 | 0 | 0 | 0 | 0 | 0 | 0 |  |  | 2 |  | IMPORT | {92813eef-2212-49c4-9ad7-f0f67835a5ad} | {6e24ebef-ddcd-409e-b539-c1416ffbf089}
/ |  |  | 02.05 |  |  |  | Ostatní náklady stavby - PD | [5 empty] | 0 |  |  |  |  | 0 | Soupis | 0 | 0 | 0 | 0 | 0 | 0 | 0 | 0 | 0 | 0 | 0 | 0 |  |  | 2 |  | IMPORT | {16f6faf7-7259-46d7-a9cc-73939b79684a} | {6e24ebef-ddcd-409e-b539-c1416ffbf089}
/ |  |  | 02.01 |  |  |  | Přípravné práce - demolice objektů, demontáže | [5 empty] | 0 |  |  |  |  | 0 | Soupis | 0 | 0 | 0 | 0 | 0 | 0 | 0 | 0 | 0 | 0 | 0 | 0 |  |  | 2 |  | IMPORT | {8f501d76-ce85-4d6b-bbbb-db027d473ea8} | {6e24ebef-ddcd-409e-b539-c1416ffbf089}

## 01.01 - Vlastní objekt
{ef8e85cc-d8f9-4c68-8f88-66af3d88d2b6}
1
| KRYCÍ LIST SOUPISU PRACÍ | [7 empty] | v --- níže se nacházejí doplnkové a pomocné údaje k sestavám --- v | [8 empty] | False
Stavba:
Město Králův Dvůr - NOVOSTAVBA BYTOVÉHO DOMU
Objekt:
01 - Způsobilé náklady
Soupis:
01.01 - Vlastní objekt
| KSO: |  |  |  |  | CC-CZ:
| Místo: |  | Králův Dvůr |  |  | Datum: | 24. 3. 2020
| Zadavatel: |  |  |  |  | IČ:
|  | Město Králův Dvůr,Nám.Míru 139,26701 Králův Dvůr |  |  |  | DIČ:
| Uchazeč: |  |  |  |  | IČ: | Vyplň údaj
|  | Vyplň údaj |  |  |  | DIČ: | Vyplň údaj
| Projektant: |  |  |  |  | IČ: | 18598897
|  | Spektra s.r.o.,V Hlinkách 1548,26601 Beroun |  |  |  | DIČ: | CZ18598897
| Zpracovatel: |  |  |  |  | IČ:
|  | p. Lenka Dejdarová |  |  |  | DIČ:
Poznámka:
| Cena bez DPH | [5 empty] | 0
|  |  | Základ daně |  |  | Sazba daně | Výše daně
| DPH | základní | 0 |  |  | 21% | 0
|  | snížená | 0 |  |  | 15% | 0
|  | zákl. přenesená | 0 |  |  | 21% | 0
|  | sníž. přenesená | 0 |  |  | 15% | 0
|  | nulová | 0 |  |  | 0% | 0
| Cena s DPH |  |  | v | CZK |  | 0
| Projektant |  |  | Zpracovatel
| Datum a podpis: |  | Razítko | Datum a podpis: |  |  | Razítko
| Objednavatel |  |  | Uchazeč
| Datum a podpis: |  | Razítko | Datum a podpis: |  |  | Razítko
REKAPITULACE ČLENĚNÍ SOUPISU PRACÍ
Stavba:
Město Králův Dvůr - NOVOSTAVBA BYTOVÉHO DOMU
Objekt:
01 - Způsobilé náklady
Soupis:
01.01 - Vlastní objekt
Místo: |  |  | Králův Dvůr |  |  | Datum: | 24. 3. 2020
Zadavatel: |  |  | Město Králův Dvůr,Nám.Míru 139,26701 Králův Dvůr |  |  | Projektant: | Spektra s.r.o.,V Hlinkách 1548,26601 Beroun
Uchazeč: |  |  | Vyplň údaj |  |  | Zpracovatel: | p. Lenka Dejdarová
Kód dílu - Popis | [6 empty] | Cena celkem [CZK]
Náklady ze soupisu prací | [6 empty] | 0 | [11 empty] | -1
| HSV - Práce a dodávky HSV | [5 empty] | 0
| 1 - Zemní práce | [5 empty] | 0
| 2 - Zakládání | [5 empty] | 0
| 3 - Svislé a kompletní konstrukce | [5 empty] | 0
| 4 - Vodorovné konstrukce | [5 empty] | 0
| 6 - Úpravy povrchů, podlahy a osazování výplní | [5 empty] | 0
| 9 - Ostatní konstrukce a práce, bourání | [5 empty] | 0
| 998 - Přesun hmot | [5 empty] | 0
| PSV - Práce a dodávky PSV | [5 empty] | 0
| 711 - Izolace proti vodě, vlhkosti a plynům | [5 empty] | 0
| 712 - Povlakové krytiny | [5 empty] | 0
| 713 - Izolace tepelné | [5 empty] | 0
| 714 - Akustická a protiotřesová opatření | [5 empty] | 0
| 721 - Zdravotechnika - vnitřní kanalizace | [5 empty] | 0
| 762 - Konstrukce tesařské | [5 empty] | 0
| 763 - Konstrukce suché výstavby | [5 empty] | 0
| 764 - Konstrukce klempířské | [5 empty] | 0
| 765 - Krytina skládaná | [5 empty] | 0
| 766 - Konstrukce truhlářské | [5 empty] | 0
| 767 - Konstrukce zámečnické | [5 empty] | 0
| 771 - Podlahy z dlaždic | [5 empty] | 0
| 775 - Podlahy skládané | [5 empty] | 0
| 781 - Dokončovací práce - obklady | [5 empty] | 0
| 783 - Dokončovací práce - nátěry | [5 empty] | 0
| 784 - Dokončovací práce - malby a tapety | [5 empty] | 0
| 786 - Dokončovací práce - čalounické úpravy | [5 empty] | 0
| M - Práce a dodávky M | [5 empty] | 0
| 33-M - Montáže dopr.zaříz.,sklad. zař. a váh | [5 empty] | 0
| OST - Ostatní | [5 empty] | 0
SOUPIS PRACÍ
Stavba:
Město Králův Dvůr - NOVOSTAVBA BYTOVÉHO DOMU
Objekt:
01 - Způsobilé náklady
Soupis:
01.01 - Vlastní objekt
Místo: |  |  | Králův Dvůr |  |  | Datum: | 24. 3. 2020
Zadavatel: |  |  | Město Králův Dvůr,Nám.Míru 139,26701 Králův Dvůr |  |  | Projektant: | Spektra s.r.o.,V Hlinkách 1548,26601 Beroun
Uchazeč: |  |  | Vyplň údaj |  |  | Zpracovatel: | p. Lenka Dejdarová
PČ | Typ | Kód | Popis | MJ | Množství | J.cena [CZK] | Cena celkem [CZK] | Cenová soustava |  | DPH | J. Nh [h] | Nh celkem [h] | J. hmotnost [t] | Hmotnost celkem [t] | J. suť [t] | Suť Celkem [t]
Náklady soupisu celkem | [6 empty] | 0 |  |  |  |  | 0 |  | 2779.2004 |  | 1.5317 |  | D | -1 | [7 empty] | 0
| D | HSV | Práce a dodávky HSV |  |  |  | 0 |  |  |  |  | 0 |  | 2685.2004 |  | 0 | 1 | D | 0 | ROZPOCET | [6 empty] | 0
| D | 1 | Zemní práce |  |  |  | 0 |  |  |  |  | 0 |  | 828.463 |  | 0 | 1 | D | 1 | ROZPOCET | [6 empty] | 0
1 | K | 121101102 | Sejmutí ornice s přemístěním na vzdálenost do 100 m | m3 | 282 |  | 0 |  |  | snížená |  | 0 | 0 | 0 | 0 | 0 | 4 | K | 2 | ROZPOCET | 0 | 0 | 0 | 0 | 0 | 2 | 0 | 4 | 196709869
2 | K | 131201101 | Hloubení jam nezapažených v hornině tř. 3 objemu do 100 m3 | m3 | 530.596 |  | 0 |  |  | snížená |  | 0 | 0 | 0 | 0 | 0 | 4 | K | 2 | ROZPOCET | 0 | 0 | 0 | 0 | 0 | 2 | 0 | 4 | 229776022
3 | K | 131201109 | Příplatek za lepivost u hloubení jam nezapažených v hornině tř. 3 | m3 | 530.596 |  | 0 |  |  | snížená |  | 0 | 0 | 0 | 0 | 0 | 4 | K | 2 | ROZPOCET | 0 | 0 | 0 | 0 | 0 | 2 | 0 | 4 | 423868665
4 | K | 132201101 | Hloubení rýh š do 600 mm v hornině tř. 3 objemu do 100 m3 | m3 | 4.36 |  | 0 |  |  | snížená |  | 0 | 0 | 0 | 0 | 0 | 4 | K | 2 | ROZPOCET | 0 | 0 | 0 | 0 | 0 | 2 | 0 | 4 | 975563829
5 | K | 132201109 | Příplatek za lepivost k hloubení rýh š do 600 mm v hornině tř. 3 | m3 | 4.36 |  | 0 |  |  | snížená |  | 0 | 0 | 0 | 0 | 0 | 4 | K | 2 | ROZPOCET | 0 | 0 | 0 | 0 | 0 | 2 | 0 | 4 | -846254255
6 | K | 132201201 | Hloubení rýh š do 2000 mm v hornině tř. 3 objemu do 100 m3 | m3 | 180.47 |  | 0 |  |  | snížená |  | 0 | 0 | 0 | 0 | 0 | 4 | K | 2 | ROZPOCET | 0 | 0 | 0 | 0 | 0 | 2 | 0 | 4 | 840551401
7 | K | 132201209 | Příplatek za lepivost k hloubení rýh š do 2000 mm v hornině tř. 3 | m3 | 180.47 |  | 0 |  |  | snížená |  | 0 | 0 | 0 | 0 | 0 | 4 | K | 2 | ROZPOCET | 0 | 0 | 0 | 0 | 0 | 2 | 0 | 4 | -1220702443
8 | K | 162701105 | Vodorovné přemístění do 10000 m výkopku/sypaniny z horniny tř. 1 až 4 | m3 | 715.426 |  | 0 |  |  | snížená |  | 0 | 0 | 0 | 0 | 0 | 4 | K | 2 | ROZPOCET | 0 | 0 | 0 | 0 | 0 | 2 | 0 | 4 | 738093481
9 | K | 167101102 | Nakládání výkopku z hornin tř. 1 až 4 přes 100 m3 | m3 | 715.426 |  | 0 |  |  | snížená |  | 0 | 0 | 0 | 0 | 0 | 4 | K | 2 | ROZPOCET | 0 | 0 | 0 | 0 | 0 | 2 | 0 | 4 | 551766241
10 | K | 171201211 | Poplatek za uložení stavebního odpadu - zeminy a kameniva na skládce | t | 1287.767 |  | 0 |  |  | snížená |  | 0 | 0 | 0 | 0 | 0 | 4 | K | 2 | ROZPOCET | 0 | 0 | 0 | 0 | 0 | 2 | 0 | 4 | 782615583
11 | K | 174101101 | Zásyp jam, šachet rýh nebo kolem objektů sypaninou se zhutněním | m3 | 460.257 |  | 0 |  |  | snížená |  | 0 | 0 | 0 | 0 | 0 | 4 | K | 2 | ROZPOCET | 0 | 0 | 0 | 0 | 0 | 2 | 0 | 4 | 787566235
12 | M | 10364100.1 | vhodný zásypový materiál | t | 828.463 |  | 0 |  |  | snížená |  | 0 | 1 | 828.463 | 0 | 0 | 8 | M | 2 | ROZPOCET | 0 | 0 | 0 | 0 | 0 | 2 | 0 | 4 | -1904077814
13 | K | 181111111 | Plošná úprava terénu do 500 m2 zemina tř 1 až 4 nerovnosti do +/- 100 mm v rovinně a svahu do 1:5 | m2 | 87.96 |  | 0 |  |  | snížená |  | 0 | 0 | 0 | 0 | 0 | 4 | K | 2 | ROZPOCET | 0 | 0 | 0 | 0 | 0 | 2 | 0 | 4 | 2018998569
| D | 2 | Zakládání |  |  |  | 0 |  |  |  |  | 0 |  | 642.1192 |  | 0 | 1 | D | 1 | ROZPOCET | [6 empty] | 0
14 | K | 213221111 | Ochranná vrstva na základové spáře z bet. prost. se zvýš. nároky na prostředí C 25/30 tl do 150 mm | m3 | 23.894 |  | 0 |  |  | snížená |  | 0 | 2.4306 | 58.078 | 0 | 0 | 4 | K | 2 | ROZPOCET | 0 | 0 | 0 | 0 | 0 | 2 | 0 | 4 | -1441045642
15 | K | 213311113 | Polštáře zhutněné pod základy z kameniva drceného frakce 16 až 63 mm | m3 | 40.901 |  | 0 |  |  | snížená |  | 0 | 2.16 | 88.3462 | 0 | 0 | 4 | K | 2 | ROZPOCET | 0 | 0 | 0 | 0 | 0 | 2 | 0 | 4 | 1713652492
16 | K | 215901102 | Zhutnění podloží | m2 | 87.96 |  | 0 |  |  | snížená |  | 0 | 0 | 0 | 0 | 0 | 4 | K | 2 | ROZPOCET | 0 | 0 | 0 | 0 | 0 | 2 | 0 | 4 | 291371001
17 | K | 273321411 | Základové desky ze ŽB bez zvýšených nároků na prostředí tř. C 20/25 | m3 | 48.569 |  | 0 |  |  | snížená |  | 0 | 2.4533 | 119.1538 | 0 | 0 | 4 | K | 2 | ROZPOCET | 0 | 0 | 0 | 0 | 0 | 2 | 0 | 4 | -557154404
18 | K | 273351121 | Zřízení bednění základových desek | m2 | 16.109 |  | 0 |  |  | snížená |  | 0 | 0.00247 | 0.039789 | 0 | 0 | 4 | K | 2 | ROZPOCET | 0 | 0 | 0 | 0 | 0 | 2 | 0 | 4 | 1079109267
19 | K | 273351122 | Odstranění bednění základových desek | m2 | 16.109 |  | 0 |  |  | snížená |  | 0 | 0 | 0 | 0 | 0 | 4 | K | 2 | ROZPOCET | 0 | 0 | 0 | 0 | 0 | 2 | 0 | 4 | 1947436144
20 | K | 273362021 | Výztuž základových desek svařovanými sítěmi Kari | t | 4.128 |  | 0 |  |  | snížená |  | 0 | 1.0628 | 4.3871 | 0 | 0 | 4 | K | 2 | ROZPOCET | 0 | 0 | 0 | 0 | 0 | 2 | 0 | 4 | -2105763179
21 | K | 274321411 | Základové pasy ze ŽB bez zvýšených nároků na prostředí tř. C 20/25 | m3 | 79.848 |  | 0 |  |  | snížená |  | 0 | 2.4533 | 195.8903 | 0 | 0 | 4 | K | 2 | ROZPOCET | 0 | 0 | 0 | 0 | 0 | 2 | 0 | 4 | 350144797
22 | K | 274351121 | Zřízení bednění základových pasů rovného | m2 | 154.891 |  | 0 |  |  | snížená |  | 0 | 0.00269 | 0.41666 | 0 | 0 | 4 | K | 2 | ROZPOCET | 0 | 0 | 0 | 0 | 0 | 2 | 0 | 4 | -5276284
23 | K | 274351122 | Odstranění bednění základových pasů rovného | m2 | 154.891 |  | 0 |  |  | snížená |  | 0 | 0 | 0 | 0 | 0 | 4 | K | 2 | ROZPOCET | 0 | 0 | 0 | 0 | 0 | 2 | 0 | 4 | 1123176670
24 | K | 274361821 | Výztuž základových pásů betonářskou ocelí 10 505 (R) | t | 6.787 |  | 0 |  |  | snížená |  | 0 | 1.0602 | 7.1954 | 0 | 0 | 4 | K | 2 | ROZPOCET | 0 | 0 | 0 | 0 | 0 | 2 | 0 | 4 | 1579727210
25 | K | 275321411 | Základové patky ze ŽB bez zvýšených nároků na prostředí tř. C 20/25 | m3 | 3.964 |  | 0 |  |  | snížená |  | 0 | 2.4533 | 9.7248 | 0 | 0 | 4 | K | 2 | ROZPOCET | 0 | 0 | 0 | 0 | 0 | 2 | 0 | 4 | -920203940
26 | K | 275351121 | Zřízení bednění základových patek | m2 | 17.136 |  | 0 |  |  | snížená |  | 0 | 0.00264 | 0.045239 | 0 | 0 | 4 | K | 2 | ROZPOCET | 0 | 0 | 0 | 0 | 0 | 2 | 0 | 4 | 742191066
27 | K | 275351122 | Odstranění bednění základových patek | m2 | 17.136 |  | 0 |  |  | snížená |  | 0 | 0 | 0 | 0 | 0 | 4 | K | 2 | ROZPOCET | 0 | 0 | 0 | 0 | 0 | 2 | 0 | 4 | 315746807
28 | K | 275361821 | Výztuž základových patek betonářskou ocelí 10 505 (R) | t | 0.337 |  | 0 |  |  | snížená |  | 0 | 1.0602 | 0.35728 | 0 | 0 | 4 | K | 2 | ROZPOCET | 0 | 0 | 0 | 0 | 0 | 2 | 0 | 4 | -192477096
29 | K | 279113145 | Základová zeď tl do 400 mm z tvárnic ztraceného bednění včetně výplně z betonu tř. C 20/25 | m2 | 151.719 |  | 0 |  |  | snížená |  | 0 | 0.96612 | 146.5788 | 0 | 0 | 4 | K | 2 | ROZPOCET | 0 | 0 | 0 | 0 | 0 | 2 | 0 | 4 | 1690941882
30 | K | 279321347 | Základová zeď ze ŽB bez zvýšených nároků na prostředí tř. C 25/30 bez výztuže | m3 | 3.236 |  | 0 |  |  | snížená |  | 0 | 2.4533 | 7.9388 | 0 | 0 | 4 | K | 2 | ROZPOCET | 0 | 0 | 0 | 0 | 0 | 2 | 0 | 4 | -2093274747
31 | K | 279351121 | Zřízení oboustranného bednění základových zdí | m2 | 26.97 |  | 0 |  |  | snížená |  | 0 | 0.00275 | 0.074167 | 0 | 0 | 4 | K | 2 | ROZPOCET | 0 | 0 | 0 | 0 | 0 | 2 | 0 | 4 | 647485998
32 | K | 279351122 | Odstranění oboustranného bednění základových zdí | m2 | 26.97 |  | 0 |  |  | snížená |  | 0 | 0 | 0 | 0 | 0 | 4 | K | 2 | ROZPOCET | 0 | 0 | 0 | 0 | 0 | 2 | 0 | 4 | 1152723293
33 | K | 279361821 | Výztuž základových zdí nosných betonářskou ocelí 10 505 | t | 3.677 |  | 0 |  |  | snížená |  | 0 | 1.0587 | 3.8929 | 0 | 0 | 4 | K | 2 | ROZPOCET | 0 | 0 | 0 | 0 | 0 | 2 | 0 | 4 | 2089612922
| D | 3 | Svislé a kompletní konstrukce |  |  |  | 0 |  |  |  |  | 0 |  | 603.3587 |  | 0 | 1 | D | 1 | ROZPOCET | [6 empty] | 0
34 | K | 311261217 | Zdivo strojně zděné z vápenopískových velkoformátových bloků QUADRO do P25 tl 240 mm | m2 | 953.255 |  | 0 |  |  | snížená |  | 0 | 0.45 | 428.9647 | 0 | 0 | 4 | K | 2 | ROZPOCET | 0 | 0 | 0 | 0 | 0 | 2 | 0 | 4 | -1905893159
35 | K | 311279122 | Zakládací vrstva vápenopískového zdiva tloušťky 240 mm z vyrovnávacích tvárnic do P25 | m | 426.745 |  | 0 |  |  | snížená |  | 0 | 0.05896 | 25.1609 | 0 | 0 | 4 | K | 2 | ROZPOCET | 0 | 0 | 0 | 0 | 0 | 2 | 0 | 4 | 874307858
36 | K | 311321411 | Nosná zeď ze ŽB tř. C 25/30 bez výztuže | m3 | 21.678 |  | 0 |  |  | snížená |  | 0 | 2.4533 | 53.1824 | 0 | 0 | 4 | K | 2 | ROZPOCET | 0 | 0 | 0 | 0 | 0 | 2 | 0 | 4 | 492778158
37 | K | 313351111 | Zřízení bednění překladů bez podpěrné kce | m2 | 100.16 |  | 0 |  |  | snížená |  | 0 | 0.00663 | 0.66406 | 0 | 0 | 4 | K | 2 | ROZPOCET | 0 | 0 | 0 | 0 | 0 | 2 | 0 | 4 | 1156805131
38 | K | 313351112 | Odstranění bednění překladů bez podpěrné kce | m2 | 100.16 |  | 0 |  |  | snížená |  | 0 | 0 | 0 | 0 | 0 | 4 | K | 2 | ROZPOCET | 0 | 0 | 0 | 0 | 0 | 2 | 0 | 4 | -1173312569
39 | K | 313352111 | Zřízení podpěrné konstrukce překladů výšky podepření do 4 m | m2 | 58.582 |  | 0 |  |  | snížená |  | 0 | 0.00134 | 0.0785 | 0 | 0 | 4 | K | 2 | ROZPOCET | 0 | 0 | 0 | 0 | 0 | 2 | 0 | 4 | -783430890
40 | K | 313352112 | Odstranění podpěrné konstrukce překladů výšky podepření do 4 m | m2 | 58.582 |  | 0 |  |  | snížená |  | 0 | 0 | 0 | 0 | 0 | 4 | K | 2 | ROZPOCET | 0 | 0 | 0 | 0 | 0 | 2 | 0 | 4 | 2014591593
41 | K | 317142420 | Překlad nenosný pórobetonový š 100 mm v do 250 mm na tenkovrstvou maltu dl do 1000 mm | kus | 1 |  | 0 |  |  | snížená |  | 0 | 0.02228 | 0.02228 | 0 | 0 | 4 | K | 2 | ROZPOCET | 0 | 0 | 0 | 0 | 0 | 2 | 0 | 4 | -934973417
42 | K | 317142422 | Překlad nenosný pórobetonový š 100 mm v do 250 mm na tenkovrstvou maltu dl do 1250 mm | kus | 34 |  | 0 |  |  | snížená |  | 0 | 0.02628 | 0.89352 | 0 | 0 | 4 | K | 2 | ROZPOCET | 0 | 0 | 0 | 0 | 0 | 2 | 0 | 4 | -153237781
43 | K | 317142442 | Překlad nenosný pórobetonový š 150 mm v do 250 mm na tenkovrstvou maltu dl do 1250 mm | kus | 3 |  | 0 |  |  | snížená |  | 0 | 0.03963 | 0.11889 | 0 | 0 | 4 | K | 2 | ROZPOCET | 0 | 0 | 0 | 0 | 0 | 2 | 0 | 4 | 1212286964
44 | K | 317321611 | Překlad ze ŽB tř. C 30/37 | m3 | 11.945 |  | 0 |  |  | snížená |  | 0 | 2.4533 | 29.3047 | 0 | 0 | 4 | K | 2 | ROZPOCET | 0 | 0 | 0 | 0 | 0 | 2 | 0 | 4 | -885530635
45 | K | 317361821 | Výztuž překladů a říms z betonářské oceli 10 505 | t | 1.672 |  | 0 |  |  | snížená |  | 0 | 1.0453 | 1.7477 | 0 | 0 | 4 | K | 2 | ROZPOCET | 0 | 0 | 0 | 0 | 0 | 2 | 0 | 4 | 1029753999
46 | K | 342271214 | Příčka strojně zděná z velkoformátových vápenopískových bloků do P25 tl 150 mm | m2 | 89.053 |  | 0 |  |  | snížená |  | 0 | 0.28 | 24.9348 | 0 | 0 | 4 | K | 2 | ROZPOCET | 0 | 0 | 0 | 0 | 0 | 2 | 0 | 4 | -1859276991
47 | K | 342272225 | Příčka z pórobetonových hladkých tvárnic na tenkovrstvou maltu tl 100 mm | m2 | 280.181 |  | 0 |  |  | snížená |  | 0 | 0.06917 | 19.3801 | 0 | 0 | 4 | K | 2 | ROZPOCET | 0 | 0 | 0 | 0 | 0 | 2 | 0 | 4 | -648349100
48 | K | 342272245 | Příčka z pórobetonových hladkých tvárnic na tenkovrstvou maltu tl 150 mm | m2 | 11.161 |  | 0 |  |  | snížená |  | 0 | 0.10325 | 1.1524 | 0 | 0 | 4 | K | 2 | ROZPOCET | 0 | 0 | 0 | 0 | 0 | 2 | 0 | 4 | 809215651
49 | K | 342279114 | Zakládací vrstva příček tl 150 mm z vápenopískových vyrovnávacích tvárnic | m | 28.65 |  | 0 |  |  | snížená |  | 0 | 0.03764 | 1.0784 | 0 | 0 | 4 | K | 2 | ROZPOCET | 0 | 0 | 0 | 0 | 0 | 2 | 0 | 4 | 949877946
50 | K | 346272236 | Přizdívka z pórobetonových tvárnic tl 100 mm | m2 | 80.752 |  | 0 |  |  | snížená |  | 0 | 0.07197 | 5.8117 | 0 | 0 | 4 | K | 2 | ROZPOCET | 0 | 0 | 0 | 0 | 0 | 2 | 0 | 4 | 1510648284
51 | K | 346272256 | Přizdívka z pórobetonových tvárnic tl 150 mm | m2 | 90.66 |  | 0 |  |  | snížená |  | 0 | 0.10745 | 9.7414 | 0 | 0 | 4 | K | 2 | ROZPOCET | 0 | 0 | 0 | 0 | 0 | 2 | 0 | 4 | -1288526060
52 | K | 346272266 | Přizdívka z pórobetonových tvárnic tl 200 mm | m2 | 7.28 |  | 0 |  |  | snížená |  | 0 | 0.15414 | 1.1221 | 0 | 0 | 4 | K | 2 | ROZPOCET | 0 | 0 | 0 | 0 | 0 | 2 | 0 | 4 | 906607142
| D | 4 | Vodorovné konstrukce |  |  |  | 0 |  |  |  |  | 0 |  | 438.3629 |  | 0 | 1 | D | 1 | ROZPOCET | [6 empty] | 0
53 | K | 411321616 | Stropy deskové ze ŽB tř. C 30/37 | m3 | 156.931 |  | 0 |  |  | snížená |  | 0 | 2.4534 | 385.0192 | 0 | 0 | 4 | K | 2 | ROZPOCET | 0 | 0 | 0 | 0 | 0 | 2 | 0 | 4 | 878934632
54 | K | 411351011 | Zřízení bednění stropů deskových tl do 25 cm bez podpěrné kce | m2 | 927.985 |  | 0 |  |  | snížená |  | 0 | 0.00533 | 4.9462 | 0 | 0 | 4 | K | 2 | ROZPOCET | 0 | 0 | 0 | 0 | 0 | 2 | 0 | 4 | 1615298439
55 | K | 411351012 | Odstranění bednění stropů deskových tl do 25 cm bez podpěrné kce | m2 | 927.985 |  | 0 |  |  | snížená |  | 0 | 0 | 0 | 0 | 0 | 4 | K | 2 | ROZPOCET | 0 | 0 | 0 | 0 | 0 | 2 | 0 | 4 | 321608266
56 | K | 411354313 | Zřízení podpěrné konstrukce stropů výšky do 4 m tl do 25 cm | m2 | 793.458 |  | 0 |  |  | snížená |  | 0 | 0.00088 | 0.69824 | 0 | 0 | 4 | K | 2 | ROZPOCET | 0 | 0 | 0 | 0 | 0 | 2 | 0 | 4 | 1912482540
57 | K | 411361821 | Výztuž stropů betonářskou ocelí 10 505 | t | 18.832 |  | 0 |  |  | snížená |  | 0 | 1.0552 | 19.8708 | 0 | 0 | 4 | K | 2 | ROZPOCET | 0 | 0 | 0 | 0 | 0 | 2 | 0 | 4 | -648267901
58 | K | 413321616 | Nosníky ze ŽB tř. C 30/37 | m3 | 6.11 |  | 0 |  |  | snížená |  | 0 | 2.4534 | 14.99 | 0 | 0 | 4 | K | 2 | ROZPOCET | 0 | 0 | 0 | 0 | 0 | 2 | 0 | 4 | 846066766
59 | K | 413351111 | Zřízení bednění nosníků a průvlaků bez podpěrné kce výšky do 100 cm | m2 | 53.895 |  | 0 |  |  | snížená |  | 0 | 0.00663 | 0.35732 | 0 | 0 | 4 | K | 2 | ROZPOCET | 0 | 0 | 0 | 0 | 0 | 2 | 0 | 4 | -66784652
60 | K | 413351112 | Odstranění bednění nosníků a průvlaků bez podpěrné kce výšky do 100 cm | m2 | 53.895 |  | 0 |  |  | snížená |  | 0 | 0 | 0 | 0 | 0 | 4 | K | 2 | ROZPOCET | 0 | 0 | 0 | 0 | 0 | 2 | 0 | 4 | 549950562
61 | K | 413352111 | Zřízení podpěrné konstrukce nosníků výšky podepření do 4 m pro nosník výšky do 100 cm | m2 | 2.17 |  | 0 |  |  | snížená |  | 0 | 0.00134 | 0.0029078 | 0 | 0 | 4 | K | 2 | ROZPOCET | 0 | 0 | 0 | 0 | 0 | 2 | 0 | 4 | -953465202
62 | K | 413352112 | Odstranění podpěrné konstrukce nosníků výšky podepření do 4 m pro nosník výšky do 100 cm | m2 | 2.17 |  | 0 |  |  | snížená |  | 0 | 0 | 0 | 0 | 0 | 4 | K | 2 | ROZPOCET | 0 | 0 | 0 | 0 | 0 | 2 | 0 | 4 | 92521962
63 | K | 413361821 | Výztuž nosníků, volných trámů nebo průvlaků volných trámů betonářskou ocelí 10 505 | t | 6.996 |  | 0 |  |  | snížená |  | 0 | 1.0546 | 7.3783 | 0 | 0 | 4 | K | 2 | ROZPOCET | 0 | 0 | 0 | 0 | 0 | 2 | 0 | 4 | -104920872
64 | K | 430321414.9_SCH1 | Schodišťová konstrukce - žb prefabrikát - SCH1 - 9+9x162x274/180mm, š.1350mm | ks | 1 |  | 0 |  |  | snížená |  | 0 | 1.7 | 1.7 | 0 | 0 | 4 | K | 2 | ROZPOCET | 0 | 0 | 0 | 0 | 0 | 2 | 0 | 4 | -88763174
65 | K | 430321414.9_SCH2 | Schodišťová konstrukce - žb prefabrikát - SCH2- 9+9x162x274/180mm, š.1350mm | ks | 1 |  | 0 |  |  | snížená |  | 0 | 1.7 | 1.7 | 0 | 0 | 4 | K | 2 | ROZPOCET | 0 | 0 | 0 | 0 | 0 | 2 | 0 | 4 | 1377621492
66 | K | 430321414.9_SCH3 | Schodišťová konstrukce - žb prefabrikát - SCH3- 9+9x162x274/180mm, š.1350mm | ks | 1 |  | 0 |  |  | snížená |  | 0 | 1.7 | 1.7 | 0 | 0 | 4 | K | 2 | ROZPOCET | 0 | 0 | 0 | 0 | 0 | 2 | 0 | 4 | 1983362268
| D | 6 | Úpravy povrchů, podlahy a osazování výplní |  |  |  | 0 |  |  |  |  | 0 |  | 172.8109 |  | 0 | 1 | D | 1 | ROZPOCET | [6 empty] | 0
67 | K | 611341321 | Sádrová nebo vápenosádrová omítka hladká jednovrstvá vnitřních stropů rovných nanášená strojně | m2 | 440.026 |  | 0 |  |  | snížená |  | 0 | 0.01103 | 4.8535 | 0 | 0 | 4 | K | 2 | ROZPOCET | 0 | 0 | 0 | 0 | 0 | 2 | 0 | 4 | -1302148954
68 | K | 612341321 | Sádrová nebo vápenosádrová omítka hladká jednovrstvá vnitřních stěn nanášená strojně | m2 | 1866.822 |  | 0 |  |  | snížená |  | 0 | 0.01103 | 20.591 | 0 | 0 | 4 | K | 2 | ROZPOCET | 0 | 0 | 0 | 0 | 0 | 2 | 0 | 4 | 739764480
69 | K | 612345301 | Sádrová hladká omítka ostění nebo nadpraží | m2 | 88.381 |  | 0 |  |  | snížená |  | 0 | 0.01676 | 1.4813 | 0 | 0 | 4 | K | 2 | ROZPOCET | 0 | 0 | 0 | 0 | 0 | 2 | 0 | 4 | 251510814
70 | K | 619991001 | Zakrytí podlah fólií přilepenou lepící páskou | m2 | 826.884 |  | 0 |  |  | snížená |  | 0 | 0 | 0 | 0 | 0 | 4 | K | 2 | ROZPOCET | 0 | 0 | 0 | 0 | 0 | 2 | 0 | 4 | -1394888051
71 | K | 619991011 | Obalení konstrukcí a prvků fólií přilepenou lepící páskou | m2 | 361.113 |  | 0 |  |  | snížená |  | 0 | 0 | 0 | 0 | 0 | 4 | K | 2 | ROZPOCET | 0 | 0 | 0 | 0 | 0 | 2 | 0 | 4 | -2093244670
72 | K | 619995001 | Začištění omítek kolem oken, dveří, podlah nebo obkladů | m | 861.9 |  | 0 |  |  | snížená |  | 0 | 0.0015 | 1.2929 | 0 | 0 | 4 | K | 2 | ROZPOCET | 0 | 0 | 0 | 0 | 0 | 2 | 0 | 4 | 1832663283
73 | K | 622211041 | Montáž kontaktního zateplení vnějších stěn z polystyrénových desek tl do 200 mm | m2 | 73.25 |  | 0 |  |  | snížená |  | 0 | 0.0085 | 0.62263 | 0 | 0 | 4 | K | 2 | ROZPOCET | 0 | 0 | 0 | 0 | 0 | 2 | 0 | 4 | -21411586
74 | M | ISV.8591057302788 | Isover EPS PERIMETR 180mm, λD = 0,034 (W·m-1·K-1),1250 x 600 x 180 mm, izolační desky s minimální nasákavostí pro konstrukce v přímém styku s vlhkostí a vysokým zatížením, např. základových desek apod. | m2 | 80.575 |  | 0 |  |  | snížená |  | 0 | 0.0049 | 0.39482 | 0 | 0 | 8 | M | 2 | ROZPOCET | 0 | 0 | 0 | 0 | 0 | 2 | 0 | 4 | -684370031
75 | K | 622221011.9 | Montáž kontaktního zateplení vnitřních stěn z minerální vlny s podélnou orientací vláken tl do 80 mm | m2 | 103.871 |  | 0 |  |  | snížená |  | 0 | 0.00931 | 0.96704 | 0 | 0 | 4 | K | 2 | ROZPOCET | 0 | 0 | 0 | 0 | 0 | 2 | 0 | 4 | -1806362211
76 | M | 63151519 | deska tepelně izolační minerální kontaktních fasád podélné vlákno λ=0,036-0,037 tl 50mm | m2 | 105.133 |  | 0 |  |  | snížená |  | 0 | 0.0075 | 0.7885 | 0 | 0 | 8 | M | 2 | ROZPOCET | 0 | 0 | 0 | 0 | 0 | 2 | 0 | 4 | -1752175759
77 | M | 63151526 | deska tepelně izolační minerální kontaktních fasád podélné vlákno λ=0,036-0,037 tl 80mm | m2 | 9.126 |  | 0 |  |  | snížená |  | 0 | 0.012 | 0.10951 | 0 | 0 | 8 | M | 2 | ROZPOCET | 0 | 0 | 0 | 0 | 0 | 2 | 0 | 4 | 1279185653
78 | K | 622221041.9 | Montáž kontaktního zateplení vnitřních stěn z minerální vlny s podélnou orientací tl přes 160 mm | m2 | 17.264 |  | 0 |  |  | snížená |  | 0 | 0.0095 | 0.16401 | 0 | 0 | 4 | K | 2 | ROZPOCET | 0 | 0 | 0 | 0 | 0 | 2 | 0 | 4 | -492495858
79 | M | 63151539 | deska tepelně izolační minerální kontaktních fasád podélné vlákno λ=0,036-0,037 tl 180mm | m2 | 18.127 |  | 0 |  |  | snížená |  | 0 | 0.0195 | 0.35348 | 0 | 0 | 8 | M | 2 | ROZPOCET | 0 | 0 | 0 | 0 | 0 | 2 | 0 | 4 | 1403226897
80 | K | 621221001 | Montáž kontaktního zateplení vnějších podhledů z minerální vlny s podélnou orientací tl do 40 mm | m2 | 61.907 |  | 0 |  |  | snížená |  | 0 | 0.00928 | 0.5745 | 0 | 0 | 4 | K | 2 | ROZPOCET | 0 | 0 | 0 | 0 | 0 | 2 | 0 | 4 | 37471738
81 | M | 63151518 | deska tepelně izolační minerální kontaktních fasád podélné vlákno λ=0,036-0,037 tl 40mm | m2 | 66.86 |  | 0 |  |  | snížená |  | 0 | 0.006 | 0.40116 | 0 | 0 | 8 | M | 2 | ROZPOCET | 0 | 0 | 0 | 0 | 0 | 2 | 0 | 4 | -2103673312
82 | K | 621221131 | Montáž kontaktního zateplení vnějších podhledů z minerální vlny s kolmou orientací tl do 160 mm | m2 | 33.97 |  | 0 |  |  | snížená |  | 0 | 0.0115 | 0.39065 | 0 | 0 | 4 | K | 2 | ROZPOCET | 0 | 0 | 0 | 0 | 0 | 2 | 0 | 4 | 1916231940
83 | M | 63151538 | deska tepelně izolační minerální kontaktních fasád podélné vlákno λ=0,036-0,037 tl 160mm | m2 | 35.669 |  | 0 |  |  | snížená |  | 0 | 0.018 | 0.64204 | 0 | 0 | 8 | M | 2 | ROZPOCET | 0 | 0 | 0 | 0 | 0 | 2 | 0 | 4 | 1766000255
84 | K | 622221041 | Montáž kontaktního zateplení vnějších stěn z minerální vlny s podélnou orientací tl přes 160 mm | m2 | 336.892 |  | 0 |  |  | snížená |  | 0 | 0.0095 | 3.2005 | 0 | 0 | 4 | K | 2 | ROZPOCET | 0 | 0 | 0 | 0 | 0 | 2 | 0 | 4 | -1738255056
85 | M | 63151539 | deska tepelně izolační minerální kontaktních fasád podélné vlákno λ=0,036-0,037 tl 180mm | m2 | 353.737 |  | 0 |  |  | snížená |  | 0 | 0.0195 | 6.8979 | 0 | 0 | 8 | M | 2 | ROZPOCET | 0 | 0 | 0 | 0 | 0 | 2 | 0 | 4 | 905473605
86 | K | 622221041 | Montáž kontaktního zateplení vnějších stěn z minerální vlny s podélnou orientací tl přes 160 mm | m2 | 267.538 |  | 0 |  |  | snížená |  | 0 | 0.0095 | 2.5416 | 0 | 0 | 4 | K | 2 | ROZPOCET | 0 | 0 | 0 | 0 | 0 | 2 | 0 | 4 | 1337375382
87 | M | 63151539 | deska tepelně izolační minerální kontaktních fasád podélné vlákno λ=0,036-0,037 tl 180mm | m2 | 280.915 |  | 0 |  |  | snížená |  | 0 | 0.0195 | 5.4778 | 0 | 0 | 8 | M | 2 | ROZPOCET | 0 | 0 | 0 | 0 | 0 | 2 | 0 | 4 | 1206201108
88 | K | 622251105 | Příplatek k cenám kontaktního zateplení stěn za použití tepelněizolačních zátek z minerální vlny | m2 | 759.535 |  | 0 |  |  | snížená |  | 0 | 6e-05 | 0.045572 | 0 | 0 | 4 | K | 2 | ROZPOCET | 0 | 0 | 0 | 0 | 0 | 2 | 0 | 4 | -2016164484
89 | K | 622252001 | Montáž zakládacích soklových lišt kontaktního zateplení | m | 90.73 |  | 0 |  |  | snížená |  | 0 | 6e-05 | 0.0054438 | 0 | 0 | 4 | K | 2 | ROZPOCET | 0 | 0 | 0 | 0 | 0 | 2 | 0 | 4 | -606234406
90 | M | 59051655 | lišta soklová Al s okapničkou zakládací U 18cm 0,95/200cm | m | 99.803 |  | 0 |  |  | snížená |  | 0 | 0.00068 | 0.067866 | 0 | 0 | 8 | M | 2 | ROZPOCET | 0 | 0 | 0 | 0 | 0 | 2 | 0 | 4 | -2120319218
91 | K | 622143003 | Montáž omítkových plastových nebo pozinkovaných rohových profilů s tkaninou | m | 531.175 |  | 0 |  |  | snížená |  | 0 | 0 | 0 | 0 | 0 | 4 | K | 2 | ROZPOCET | 0 | 0 | 0 | 0 | 0 | 2 | 0 | 4 | 131254140
92 | M | 59051480 | profil rohový Al s tkaninou kontaktního zateplení | m | 557.734 |  | 0 |  |  | snížená |  | 0 | 3e-05 | 0.016732 | 0 | 0 | 8 | M | 2 | ROZPOCET | 0 | 0 | 0 | 0 | 0 | 2 | 0 | 4 | -1091274029
93 | K | 622143004 | Montáž omítkových samolepících začišťovacích profilů pro spojení s okenním rámem | m | 363.6 |  | 0 |  |  | snížená |  | 0 | 0 | 0 | 0 | 0 | 4 | K | 2 | ROZPOCET | 0 | 0 | 0 | 0 | 0 | 2 | 0 | 4 | -2021938786
94 | M | 59051476 | profil okenní začišťovací se sklovláknitou armovací tkaninou 9 mm/2,4 m | m | 399.96 |  | 0 |  |  | snížená |  | 0 | 4e-05 | 0.015998 | 0 | 0 | 8 | M | 2 | ROZPOCET | 0 | 0 | 0 | 0 | 0 | 2 | 0 | 4 | -1391109344
95 | K | 622521001.9 | Tenkovrstvá silikátová zrnitá omítka tl. 1,0 mm včetně penetrace vnitřních stěn | m2 | 121.483 |  | 0 |  |  | snížená |  | 0 | 0.00198 | 0.24054 | 0 | 0 | 4 | K | 2 | ROZPOCET | 0 | 0 | 0 | 0 | 0 | 2 | 0 | 4 | 263631344
96 | K | 621521011 | Tenkovrstvá silikátová zrnitá omítka tl. 1,5 mm včetně penetrace vnějších podhledů | m2 | 95.877 |  | 0 |  |  | snížená |  | 0 | 0.00268 | 0.25695 | 0 | 0 | 4 | K | 2 | ROZPOCET | 0 | 0 | 0 | 0 | 0 | 2 | 0 | 4 | 1828328507
97 | K | 622521011 | Tenkovrstvá silikátová zrnitá omítka tl. 1,5 mm včetně penetrace vnějších stěn | m2 | 728.06 |  | 0 |  |  | snížená |  | 0 | 0.00268 | 1.9512 | 0 | 0 | 4 | K | 2 | ROZPOCET | 0 | 0 | 0 | 0 | 0 | 2 | 0 | 4 | -126442692
98 | K | 629991012 | Zakrytí výplní otvorů fólií přilepenou na začišťovací lišty - vnější plochy | m2 | 118.239 |  | 0 |  |  | snížená |  | 0 | 0 | 0 | 0 | 0 | 4 | K | 2 | ROZPOCET | 0 | 0 | 0 | 0 | 0 | 2 | 0 | 4 | 1569628742
99 | K | 631311115.9 | Strojně hlazená betonová mazanina do tl. 60 mm s polypropylenovými vlákny tř.C20-25 | m2 | 767.318 |  | 0 |  |  | snížená |  | 0 | 0.138 | 105.8899 | 0 | 0 | 4 | K | 2 | ROZPOCET | 0 | 0 | 0 | 0 | 0 | 2 | 0 | 4 | -1149425750
100 | K | 632481213 | Separační vrstva z PE fólie | m2 | 767.318 |  | 0 |  |  | snížená |  | 0 | 0.00013 | 0.099751 | 0 | 0 | 4 | K | 2 | ROZPOCET | 0 | 0 | 0 | 0 | 0 | 2 | 0 | 4 | -2083677053
101 | K | 634112113 | Obvodová dilatace podlahovým páskem z pěnového PE mezi stěnou a mazaninou nebo potěrem v 80 mm | m | 716.139 |  | 0 |  |  | snížená |  | 0 | 2e-05 | 0.014323 | 0 | 0 | 4 | K | 2 | ROZPOCET | 0 | 0 | 0 | 0 | 0 | 2 | 0 | 4 | 321644888
102 | K | 642944121 | Osazování ocelových zárubní dodatečné pl do 2,5 m2 | kus | 30 |  | 0 |  |  | snížená |  | 0 | 0.04684 | 1.4052 | 0 | 0 | 4 | K | 2 | ROZPOCET | 0 | 0 | 0 | 0 | 0 | 2 | 0 | 4 | 559315312
103 | M | 55331373 | zárubeň ocelová pro pórobeton 125 900 levá,pravá | kus | 27 |  | 0 |  |  | snížená |  | 0 | 0.01389 | 0.37503 | 0 | 0 | 8 | M | 2 | ROZPOCET | 0 | 0 | 0 | 0 | 0 | 2 | 0 | 4 | 214522432
104 | M | 61182252.3 | zárubeň ocelová dvoudílná rámová pro dveře 1křídlé 900x1970mm - pro tl. zdiva 265mm | kus | 3 |  | 0 |  |  | snížená |  | 0 | 0.011 | 0.033 | 0 | 0 | 8 | M | 2 | ROZPOCET | 0 | 0 | 0 | 0 | 0 | 2 | 0 | 4 | -202350519
105 | K | 642945111 | Osazování protipožárních nebo protiplynových zárubní dveří jednokřídlových do 2,5 m2 | kus | 9 |  | 0 |  |  | snížená |  | 0 | 0.4417 | 3.9753 | 0 | 0 | 4 | K | 2 | ROZPOCET | 0 | 0 | 0 | 0 | 0 | 2 | 0 | 4 | -2146117130
106 | M | 55331414.1 | zárubeň ocelová pro pórobeton 125 700 levá,pravá - protipožární EI/EW30 | kus | 1 |  | 0 |  |  | snížená |  | 0 | 0.02328 | 0.02328 | 0 | 0 | 8 | M | 2 | ROZPOCET | 0 | 0 | 0 | 0 | 0 | 2 | 0 | 4 | 1247556117
107 | M | 55331414.2 | zárubeň ocelová pro pórobeton 125 900 levá,pravá - protipožární EI/EW30 | kus | 4 |  | 0 |  |  | snížená |  | 0 | 0.02328 | 0.09312 | 0 | 0 | 8 | M | 2 | ROZPOCET | 0 | 0 | 0 | 0 | 0 | 2 | 0 | 4 | -1294779388
108 | M | 55331415.1 | zárubeň ocelová pro pórobeton 175 900 levá,pravá - protipožární EI/EW15 | kus | 3 |  | 0 |  |  | snížená |  | 0 | 0.02328 | 0.06984 | 0 | 0 | 8 | M | 2 | ROZPOCET | 0 | 0 | 0 | 0 | 0 | 2 | 0 | 4 | 1561375006
109 | M | 55331415.2 | zárubeň ocelová pro pórobeton 175 900 levá,pravá - protipožární EI/EW30 | kus | 1 |  | 0 |  |  | snížená |  | 0 | 0.02328 | 0.02328 | 0 | 0 | 8 | M | 2 | ROZPOCET | 0 | 0 | 0 | 0 | 0 | 2 | 0 | 4 | -817233190
110 | K | 642945111.4 | Osazování protipožárních nebo protiplynových zárubní dveří jednokřídlových do 2,5 m2 dvoudílných | kus | 13 |  | 0 |  |  | snížená |  | 0 | 0.4417 | 5.7421 | 0 | 0 | 4 | K | 2 | ROZPOCET | 0 | 0 | 0 | 0 | 0 | 2 | 0 | 4 | -929433641
111 | M | 61182252.4 | zárubeň ocelová dvoudílná rámová pro dveře 1křídlé 900x1970mm - pro tl. zdiva 265mm s PO EI/EW 30 - 2-dílná ocelová zárubeň, JAP, typ SAP 864-B | kus | 12 |  | 0 |  |  | snížená |  | 0 | 0.011 | 0.132 | 0 | 0 | 8 | M | 2 | ROZPOCET | 0 | 0 | 0 | 0 | 0 | 2 | 0 | 4 | 1130672496
112 | M | 61182252.5 | zárubeň ocelová dvoudílná rámová pro dveře 1křídlé 900x1970mm - pro tl. zdiva 265mm s PO EI/EW 15 - 2-dílná ocelová zárubeň, JAP, typ SAP 864-B | kus | 1 |  | 0 |  |  | snížená |  | 0 | 0.011 | 0.011 | 0 | 0 | 8 | M | 2 | ROZPOCET | 0 | 0 | 0 | 0 | 0 | 2 | 0 | 4 | -1578478272
113 | K | 642945112 | Osazování protipožárních nebo protiplynových zárubní dveří dvoukřídlových do 6,5 m2 | kus | 1 |  | 0 |  |  | snížená |  | 0 | 0.54769 | 0.54769 | 0 | 0 | 4 | K | 2 | ROZPOCET | 0 | 0 | 0 | 0 | 0 | 2 | 0 | 4 | -1654036792
114 | M | 61182281.1 | zárubeň ocelová obložková-rámová protipožární pro dveře 2křídlé 1600x1970mm tl 175mm, - 2-dílná ocelová zárubeň, JAP, typ SAP 864-B | kus | 1 |  | 0 |  |  | snížená |  | 0 | 0.031 | 0.031 | 0 | 0 | 8 | M | 2 | ROZPOCET | 0 | 0 | 0 | 0 | 0 | 2 | 0 | 4 | 1968360373
| D | 9 | Ostatní konstrukce a práce, bourání |  |  |  | 0 |  |  |  |  | 0 |  | 0.085734 |  | 0 | 1 | D | 1 | ROZPOCET | [6 empty] | 0
115 | K | 941111122 | Montáž lešení řadového trubkového lehkého s podlahami zatížení do 200 kg/m2 š do 1,2 m v do 25 m | m2 | 823.127 |  | 0 |  |  | snížená |  | 0 | 0 | 0 | 0 | 0 | 4 | K | 2 | ROZPOCET | 0 | 0 | 0 | 0 | 0 | 2 | 0 | 4 | 2078245294
116 | K | 941111222 | Příplatek k lešení řadovému trubkovému lehkému s podlahami š 1,2 m v 25 m za první a ZKD den použití | m2 | 74081.43 |  | 0 |  |  | snížená |  | 0 | 0 | 0 | 0 | 0 | 4 | K | 2 | ROZPOCET | 0 | 0 | 0 | 0 | 0 | 2 | 0 | 4 | -1370348271
117 | K | 941111822 | Demontáž lešení řadového trubkového lehkého s podlahami zatížení do 200 kg/m2 š do 1,2 m v do 25 m | m2 | 823.127 |  | 0 |  |  | snížená |  | 0 | 0 | 0 | 0 | 0 | 4 | K | 2 | ROZPOCET | 0 | 0 | 0 | 0 | 0 | 2 | 0 | 4 | -370827885
118 | K | 944511111 | Montáž ochranné sítě z textilie z umělých vláken | m2 | 823.127 |  | 0 |  |  | snížená |  | 0 | 0 | 0 | 0 | 0 | 4 | K | 2 | ROZPOCET | 0 | 0 | 0 | 0 | 0 | 2 | 0 | 4 | 2024264481
119 | K | 944511811 | Demontáž ochranné sítě z textilie z umělých vláken | m2 | 823.127 |  | 0 |  |  | snížená |  | 0 | 0 | 0 | 0 | 0 | 4 | K | 2 | ROZPOCET | 0 | 0 | 0 | 0 | 0 | 2 | 0 | 4 | -1297975602
120 | K | 949101111 | Lešení pomocné pro objekty pozemních staveb s lešeňovou podlahou v do 1,9 m zatížení do 150 kg/m2 | m2 | 275.628 |  | 0 |  |  | snížená |  | 0 | 0.00013 | 0.035832 | 0 | 0 | 4 | K | 2 | ROZPOCET | 0 | 0 | 0 | 0 | 0 | 2 | 0 | 4 | 299839120
121 | K | 949121122 | Montáž lešení lehkého kozového dílcového ve schodišti v do 3,5 m | sada | 4 |  | 0 |  |  | snížená |  | 0 | 0 | 0 | 0 | 0 | 4 | K | 2 | ROZPOCET | 0 | 0 | 0 | 0 | 0 | 2 | 0 | 4 | -949253324
122 | K | 949121222 | Příplatek k lešení lehkému kozovému dílcovému ve schodišti v do 3,5 m za první a ZKD den použití | sada | 84 |  | 0 |  |  | snížená |  | 0 | 0 | 0 | 0 | 0 | 4 | K | 2 | ROZPOCET | 0 | 0 | 0 | 0 | 0 | 2 | 0 | 4 | -1663340478
123 | K | 949121822 | Demontáž lešení lehkého kozového dílcového ve schodišti v do 3,5 m | sada | 4 |  | 0 |  |  | snížená |  | 0 | 0 | 0 | 0 | 0 | 4 | K | 2 | ROZPOCET | 0 | 0 | 0 | 0 | 0 | 2 | 0 | 4 | -1783558892
124 | K | 985324111 | Impregnační nátěr betonu dvojnásobný (OS-A) | m2 | 99.805 |  | 0 |  |  | snížená |  | 0 | 0.0005 | 0.049903 | 0 | 0 | 4 | K | 2 | ROZPOCET | 0 | 0 | 0 | 0 | 0 | 2 | 0 | 4 | -1153568216
| D | 998 | Přesun hmot |  |  |  | 0 |  |  |  |  | 0 |  | 0 |  | 0 | 1 | D | 1 | ROZPOCET | [6 empty] | 0
125 | K | 998017003 | Přesun hmot s omezením mechanizace pro budovy v do 24 m | t | 2685.2 |  | 0 |  |  | snížená |  | 0 | 0 | 0 | 0 | 0 | 4 | K | 2 | ROZPOCET | 0 | 0 | 0 | 0 | 0 | 2 | 0 | 4 | -481133996
| D | PSV | Práce a dodávky PSV |  |  |  | 0 |  |  |  |  | 0 |  | 93.9999 |  | 1.5317 | 2 | D | 0 | ROZPOCET | [6 empty] | 0
| D | 711 | Izolace proti vodě, vlhkosti a plynům |  |  |  | 0 |  |  |  |  | 0 |  | 1.1625 |  | 0 | 2 | D | 1 | ROZPOCET | [6 empty] | 0
126 | K | 711111001 | Provedení izolace proti zemní vlhkosti vodorovné za studena nátěrem penetračním | m2 | 259.138 |  | 0 |  |  | snížená |  | 0 | 0 | 0 | 0 | 0 | 16 | K | 2 | ROZPOCET | 0 | 0 | 0 | 0 | 0 | 2 | 0 | 16 | -38135936
127 | K | 711112001 | Provedení izolace proti zemní vlhkosti svislé za studena nátěrem penetračním | m2 | 34.705 |  | 0 |  |  | snížená |  | 0 | 0 | 0 | 0 | 0 | 16 | K | 2 | ROZPOCET | 0 | 0 | 0 | 0 | 0 | 2 | 0 | 16 | 1788572421
128 | M | 11163150 | lak penetrační asfaltový | t | 0.088 |  | 0 |  |  | snížená |  | 0 | 1 | 0.088 | 0 | 0 | 32 | M | 2 | ROZPOCET | 0 | 0 | 0 | 0 | 0 | 2 | 0 | 16 | -1266794796
129 | K | 711141559 | Provedení izolace proti zemní vlhkosti pásy přitavením vodorovné NAIP - 2 vrstvy vč.15% přesahů u zdiva | m2 | 596.016 |  | 0 |  |  | snížená |  | 0 | 0.0004 | 0.23841 | 0 | 0 | 16 | K | 2 | ROZPOCET | 0 | 0 | 0 | 0 | 0 | 2 | 0 | 16 | 889628926
130 | K | 711142559 | Provedení izolace proti zemní vlhkosti pásy přitavením svislé NAIP vč. zpětného spoje | m2 | 69.41 |  | 0 |  |  | snížená |  | 0 | 0.0004 | 0.027764 | 0 | 0 | 16 | K | 2 | ROZPOCET | 0 | 0 | 0 | 0 | 0 | 2 | 0 | 16 | -577792403
131 | M | 62855001 | pás asfaltový natavitelný modifikovaný SBS tl 4,0mm s vložkou z polyesterové rohože a spalitelnou PE fólií nebo jemnozrnný minerálním posypem na horním povrchu - podkladní | m2 | 404.16 |  | 0 |  |  | snížená |  | 0 | 0.001 | 0.40416 | 0 | 0 | 32 | M | 2 | ROZPOCET | 0 | 0 | 0 | 0 | 0 | 2 | 0 | 16 | -320829874
132 | M | 62856011 | pás asfaltový natavitelný modifikovaný SBS tl 4,0mm s vložkou z hliníkové fólie, hliníkové fólie s textilií a spalitelnou PE fólií nebo jemnozrnný minerálním posypem na horním povrchu - vrchní | m2 | 404.16 |  | 0 |  |  | snížená |  | 0 | 0.001 | 0.40416 | 0 | 0 | 32 | M | 2 | ROZPOCET | 0 | 0 | 0 | 0 | 0 | 2 | 0 | 16 | 290040618
133 | K | 998711203 | Přesun hmot procentní pro izolace proti vodě, vlhkosti a plynům v objektech v do 60 m | % |  |  | 0 |  |  | snížená |  | 0 | 0 | 0 | 0 | 0 | 16 | K | 2 | ROZPOCET | 0 | 0 | 0 | 0 | 0 | 2 | 0 | 16 | 460050081
| D | 712 | Povlakové krytiny |  |  |  | 0 |  |  |  |  | 0 |  | 0.31443 |  | 0 | 2 | D | 1 | ROZPOCET | [6 empty] | 0
134 | K | 712363104 | Provedení povlakové krytiny střech do 10° ukotvení fólie talířovou hmoždinkou do dřevěné konstrukce | kus | 148 |  | 0 |  |  | snížená |  | 0 | 0 | 0 | 0 | 0 | 16 | K | 2 | ROZPOCET | 0 | 0 | 0 | 0 | 0 | 2 | 0 | 16 | 1621688626
135 | M | 553499739 | turbošroub | kus | 151 |  | 0 |  |  | snížená |  | 0 | 1e-05 | 0.00151 | 0 | 0 | 32 | M | 2 | ROZPOCET | 0 | 0 | 0 | 0 | 0 | 2 | 0 | 16 | -900889718
136 | K | 712363352 | Povlakové krytiny střech do 10° z tvarovaných poplastovaných lišt délky 2 m koutová lišta vnitřní rš 100 mm | m | 17.82 |  | 0 |  |  | snížená |  | 0 | 0.0006 | 0.010692 | 0 | 0 | 16 | K | 2 | ROZPOCET | 0 | 0 | 0 | 0 | 0 | 2 | 0 | 16 | -802138296
137 | K | 712363354 | Povlakové krytiny střech do 10° z tvarovaných poplastovaných lišt délky 2 m stěnová lišta vyhnutá rš 70 mm | m | 16.2 |  | 0 |  |  | snížená |  | 0 | 0.00043 | 0.006966 | 0 | 0 | 16 | K | 2 | ROZPOCET | 0 | 0 | 0 | 0 | 0 | 2 | 0 | 16 | 659057349
138 | K | 712363356 | Povlakové krytiny střech do 10° z tvarovaných poplastovaných lišt délky 2 m okapnice široká rš 200 mm | m | 8.03 |  | 0 |  |  | snížená |  | 0 | 0.0012 | 0.009636 | 0 | 0 | 16 | K | 2 | ROZPOCET | 0 | 0 | 0 | 0 | 0 | 2 | 0 | 16 | 1736018117
139 | K | 712411102 | Provedení povlakové krytiny střech do 30° za studena lakem asfaltovým | m2 | 39.508 |  | 0 |  |  | snížená |  | 0 | 0 | 0 | 0 | 0 | 16 | K | 2 | ROZPOCET | 0 | 0 | 0 | 0 | 0 | 2 | 0 | 16 | 1936202935
140 | M | 11163152 | lak hydroizolační asfaltový | t | 0.012 |  | 0 |  |  | snížená |  | 0 | 1 | 0.012 | 0 | 0 | 32 | M | 2 | ROZPOCET | 0 | 0 | 0 | 0 | 0 | 2 | 0 | 16 | 2145716234
141 | K | 712431111 | Provedení povlakové krytiny střech do 30° podkladní vrstvy pásy na sucho samolepící | m2 | 39.508 |  | 0 |  |  | snížená |  | 0 | 0 | 0 | 0 | 0 | 16 | K | 2 | ROZPOCET | 0 | 0 | 0 | 0 | 0 | 2 | 0 | 16 | 1293887578
142 | M | 62866281 | pás asfaltový samolepicí modifikovaný SBS tl 3mm s vložkou ze skleněné tkaniny se spalitelnou fólií nebo jemnozrnným minerálním posypem nebo textilií na horním povrchu | m2 | 45.434 |  | 0 |  |  | snížená |  | 0 | 0.004 | 0.18174 | 0 | 0 | 32 | M | 2 | ROZPOCET | 0 | 0 | 0 | 0 | 0 | 2 | 0 | 16 | -2012988239
143 | K | 712491171 | Provedení povlakové krytiny střech do 30° podkladní textilní vrstvy | m2 | 29.565 |  | 0 |  |  | snížená |  | 0 | 0 | 0 | 0 | 0 | 16 | K | 2 | ROZPOCET | 0 | 0 | 0 | 0 | 0 | 2 | 0 | 16 | 841716585
144 | M | 69311068 | geotextilie netkaná separační, ochranná, filtrační, drenážní PP 300g/m2 | m2 | 32.522 |  | 0 |  |  | snížená |  | 0 | 0.0003 | 0.0097566 | 0 | 0 | 32 | M | 2 | ROZPOCET | 0 | 0 | 0 | 0 | 0 | 2 | 0 | 16 | -96688458
145 | K | 712461701 | Provedení povlakové krytiny střech šikmých přes 10° do 30° fólií položenou volně s přilepením spojů | m2 | 29.565 |  | 0 |  |  | snížená |  | 0 | 0.00019 | 0.0056174 | 0 | 0 | 16 | K | 2 | ROZPOCET | 0 | 0 | 0 | 0 | 0 | 2 | 0 | 16 | 1218313999
146 | K | 712861709 | Vytažení folie na stěny, atiky | m2 | 9.72 |  | 0 |  |  | snížená |  | 0 | 0.0005 | 0.00486 | 0 | 0 | 16 | K | 2 | ROZPOCET | 0 | 0 | 0 | 0 | 0 | 2 | 0 | 16 | -2143763175
147 | M | 28322014 | fólie hydroizolační střešní mPVC mechanicky kotvená tl 1,2mm šedá | m2 | 47.142 |  | 0 |  |  | snížená |  | 0 | 0.00152 | 0.071656 | 0 | 0 | 32 | M | 2 | ROZPOCET | 0 | 0 | 0 | 0 | 0 | 2 | 0 | 16 | 467904873
148 | K | 998712204 | Přesun hmot procentní pro krytiny povlakové v objektech v do 36 m | % |  |  | 0 |  |  | snížená |  | 0 | 0 | 0 | 0 | 0 | 16 | K | 2 | ROZPOCET | 0 | 0 | 0 | 0 | 0 | 2 | 0 | 16 | -1335617118
| D | 713 | Izolace tepelné |  |  |  | 0 |  |  |  |  | 0 |  | 2.3941 |  | 0 | 2 | D | 1 | ROZPOCET | [6 empty] | 0
149 | K | 713121111 | Montáž izolace tepelné podlah volně kladenými rohožemi, pásy, dílci, deskami 1 vrstva | m2 | 559.496 |  | 0 |  |  | snížená |  | 0 | 0 | 0 | 0 | 0 | 16 | K | 2 | ROZPOCET | 0 | 0 | 0 | 0 | 0 | 2 | 0 | 16 | -1258411941
150 | M | 28375676 | deska pro kročejový útlum tl 50mm λD = 0,044 (W·m-1·K-1),1000 x 500 x 50 mm, elastifikovaný polystyren pro kročejový útlum těžkých plovoucích podlah (beton, anhydrit) s užitným zatížením max. 4 kN/m2. | m2 | 598.661 |  | 0 |  |  | snížená |  | 0 | 0.00061 | 0.36518 | 0 | 0 | 32 | M | 2 | ROZPOCET | 0 | 0 | 0 | 0 | 0 | 2 | 0 | 16 | -615776027
151 | K | 713121121 | Montáž izolace tepelné podlah volně kladenými rohožemi, pásy, dílci, deskami 2 vrstvy | m2 | 207.822 |  | 0 |  |  | snížená |  | 0 | 0 | 0 | 0 | 0 | 16 | K | 2 | ROZPOCET | 0 | 0 | 0 | 0 | 0 | 2 | 0 | 16 | 722728431
152 | M | 28375908 | deska EPS 150 pro trvalé zatížení v tlaku tl 40mm | m2 | 228.604 |  | 0 |  |  | snížená |  | 0 | 0.0012 | 0.27432 | 0 | 0 | 32 | M | 2 | ROZPOCET | 0 | 0 | 0 | 0 | 0 | 2 | 0 | 16 | -2014674938
153 | M | 28375912 | deska EPS 150 pro trvalé zatížení v tlaku (max. 3000 kg/m2) tl 80mm | m2 | 228.604 |  | 0 |  |  | snížená |  | 0 | 0.0024 | 0.54865 | 0 | 0 | 32 | M | 2 | ROZPOCET | 0 | 0 | 0 | 0 | 0 | 2 | 0 | 16 | 215806817
154 | K | 713131141 | Montáž izolace tepelné stěn a základů lepením celoplošně rohoží, pásů, dílců, desek | m2 | 15.47 |  | 0 |  |  | snížená |  | 0 | 0.006 | 0.09282 | 0 | 0 | 16 | K | 2 | ROZPOCET | 0 | 0 | 0 | 0 | 0 | 2 | 0 | 16 | 121904046
155 | M | ISV.8591057518744 | Isover EPS PERIMETR 60mm, λD = 0,034 (W·m-1·K-1),1250 x 600 x 60 mm, izolační desky s minimální nasákavostí pro konstrukce v přímém styku s vlhkostí a vysokým zatížením, např. základových desek apod. | m2 | 17.017 |  | 0 |  |  | snížená |  | 0 | 0.0021 | 0.035736 | 0 | 0 | 32 | M | 2 | ROZPOCET | 0 | 0 | 0 | 0 | 0 | 2 | 0 | 16 | 1587447099
156 | K | 713141151 | Montáž izolace tepelné střech plochých kladené volně 1 vrstva rohoží, pásů, dílců, desek - ve 2 vrstvách | m2 | 29.565 |  | 0 |  |  | snížená |  | 0 | 0 | 0 | 0 | 0 | 16 | K | 2 | ROZPOCET | 0 | 0 | 0 | 0 | 0 | 2 | 0 | 16 | -2010173277
157 | M | 28375914 | deska EPS 150 pro trvalé zatížení v tlaku (max. 3000 kg/m2) tl 100mm | m2 | 32.522 |  | 0 |  |  | snížená |  | 0 | 0.003 | 0.097566 | 0 | 0 | 32 | M | 2 | ROZPOCET | 0 | 0 | 0 | 0 | 0 | 2 | 0 | 16 | -153033902
158 | K | 713141311 | Montáž izolace tepelné střech plochých kladené volně, spádová vrstva | m2 | 29.565 |  | 0 |  |  | snížená |  | 0 | 0 | 0 | 0 | 0 | 16 | K | 2 | ROZPOCET | 0 | 0 | 0 | 0 | 0 | 2 | 0 | 16 | 1820822409
159 | M | 28376142 | klín izolační z pěnového polystyrenu EPS 150 spádový | m3 | 2.217 |  | 0 |  |  | snížená |  | 0 | 0.025 | 0.055425 | 0 | 0 | 32 | M | 2 | ROZPOCET | 0 | 0 | 0 | 0 | 0 | 2 | 0 | 16 | -482156173
160 | K | 713151111 | Montáž izolace tepelné střech šikmých kladené volně mezi krokve rohoží, pásů, desek | m2 | 291.789 |  | 0 |  |  | snížená |  | 0 | 0 | 0 | 0 | 0 | 16 | K | 2 | ROZPOCET | 0 | 0 | 0 | 0 | 0 | 2 | 0 | 16 | 963211264
161 | M | 63166769 | pás tepelně izolační mezi krokve λ=0,036-0,037 tl 160mm | m2 | 320.968 |  | 0 |  |  | snížená |  | 0 | 0.00288 | 0.92439 | 0 | 0 | 32 | M | 2 | ROZPOCET | 0 | 0 | 0 | 0 | 0 | 2 | 0 | 16 | 341575398
162 | K | 998713203 | Přesun hmot procentní pro izolace tepelné v objektech v do 24 m | % |  |  | 0 |  |  | snížená |  | 0 | 0 | 0 | 0 | 0 | 16 | K | 2 | ROZPOCET | 0 | 0 | 0 | 0 | 0 | 2 | 0 | 16 | 294645784
| D | 714 | Akustická a protiotřesová opatření |  |  |  | 0 |  |  |  |  | 0 |  | 0.11422 |  | 0 | 2 | D | 1 | ROZPOCET | [6 empty] | 0
163 | K | 714121011 | Montáž podstropních panelů s rozšířenou zvukovou pohltivostí zavěšených na viditelný rošt | m2 | 26.337 |  | 0 |  |  | snížená |  | 0 | 0.00118 | 0.031078 | 0 | 0 | 16 | K | 2 | ROZPOCET | 0 | 0 | 0 | 0 | 0 | 2 | 0 | 16 | -1019828703
164 | M | 59036360 | panel akustický otevřený nosný rošt š.24 barvená hrana, tl 40mm | m2 | 28.971 |  | 0 |  |  | snížená |  | 0 | 0.00287 | 0.083147 | 0 | 0 | 32 | M | 2 | ROZPOCET | 0 | 0 | 0 | 0 | 0 | 2 | 0 | 16 | 1607600727
165 | K | 998714203 | Přesun hmot procentní pro akustická a protiotřesová opatření v objektech v do 24 m | % |  |  | 0 |  |  | snížená |  | 0 | 0 | 0 | 0 | 0 | 16 | K | 2 | ROZPOCET | 0 | 0 | 0 | 0 | 0 | 2 | 0 | 16 | 1114059929
| D | 721 | Zdravotechnika - vnitřní kanalizace |  |  |  | 0 |  |  |  |  | 0 |  | 0.0077 |  | 0 | 2 | D | 1 | ROZPOCET | [6 empty] | 0
166 | K | 721242106 | Lapač střešních splavenin z PP se zápachovou klapkou a lapacím košem DN 125 | kus | 7 |  | 0 |  |  | snížená |  | 0 | 0.0011 | 0.0077 | 0 | 0 | 16 | K | 2 | ROZPOCET | 0 | 0 | 0 | 0 | 0 | 2 | 0 | 16 | -1936134921
| D | 762 | Konstrukce tesařské |  |  |  | 0 |  |  |  |  | 0 |  | 24.0009 |  | 0.01971 | 2 | D | 1 | ROZPOCET | [6 empty] | 0
167 | K | 762332131 | Montáž vázaných kcí krovů pravidelných z hraněného řeziva průřezové plochy do 120 cm2 | m | 221.1 |  | 0 |  |  | snížená |  | 0 | 0 | 0 | 0 | 0 | 16 | K | 2 | ROZPOCET | 0 | 0 | 0 | 0 | 0 | 2 | 0 | 16 | -479380658
168 | M | 60512125 | hranol stavební řezivo průřezu do 120cm2 do dl 6m | m3 | 4.585 |  | 0 |  |  | snížená |  | 0 | 0.55 | 2.5218 | 0 | 0 | 32 | M | 2 | ROZPOCET | 0 | 0 | 0 | 0 | 0 | 2 | 0 | 16 | 653958509
169 | K | 762332132 | Montáž vázaných kcí krovů pravidelných z hraněného řeziva průřezové plochy do 224 cm2 | m | 586.68 |  | 0 |  |  | snížená |  | 0 | 0 | 0 | 0 | 0 | 16 | K | 2 | ROZPOCET | 0 | 0 | 0 | 0 | 0 | 2 | 0 | 16 | -320235430
170 | M | 60512130 | hranol stavební řezivo průřezu do 224cm2 do dl 6m | m3 | 11.344 |  | 0 |  |  | snížená |  | 0 | 0.55 | 6.2392 | 0 | 0 | 32 | M | 2 | ROZPOCET | 0 | 0 | 0 | 0 | 0 | 2 | 0 | 16 | 936310945
171 | K | 762332133 | Montáž vázaných kcí krovů pravidelných z hraněného řeziva průřezové plochy do 288 cm2 | m | 90.15 |  | 0 |  |  | snížená |  | 0 | 0 | 0 | 0 | 0 | 16 | K | 2 | ROZPOCET | 0 | 0 | 0 | 0 | 0 | 2 | 0 | 16 | 1904945652
172 | M | 60512135 | hranol stavební řezivo průřezu do 288cm2 do dl 6m | m3 | 2.262 |  | 0 |  |  | snížená |  | 0 | 0.55 | 1.2441 | 0 | 0 | 32 | M | 2 | ROZPOCET | 0 | 0 | 0 | 0 | 0 | 2 | 0 | 16 | 285402149
173 | K | 762332134 | Montáž vázaných kcí krovů pravidelných z hraněného řeziva průřezové plochy do 450 cm2 | m | 86.1 |  | 0 |  |  | snížená |  | 0 | 0 | 0 | 0 | 0 | 16 | K | 2 | ROZPOCET | 0 | 0 | 0 | 0 | 0 | 2 | 0 | 16 | -1339698637
174 | M | 60512142 | hranol stavební řezivo průřezu do 450cm2 přes dl 8m | m3 | 3.026 |  | 0 |  |  | snížená |  | 0 | 0.55 | 1.6643 | 0 | 0 | 32 | M | 2 | ROZPOCET | 0 | 0 | 0 | 0 | 0 | 2 | 0 | 16 | -1590874429
175 | K | 762341120 | Bednění střech rovných z cementotřískových desek tl 30 mm na sraz šroubovaných na krokve | m2 | 31.755 |  | 0 |  |  | snížená |  | 0 | 0.046941 | 1.4906 | 0 | 0 | 16 | K | 2 | ROZPOCET | 0 | 0 | 0 | 0 | 0 | 2 | 0 | 16 | 365916322
176 | K | 762341952 | Zaříznutí bednění plochy jednotlivě do 4 m2 - úprava po mtž KZS fasády | m | 7.3 |  | 0 |  |  | snížená |  | 0 | 0 | 0 | 0.0027 | 0.01971 | 16 | K | 2 | ROZPOCET | 0 | 0 | 0 | 0 | 0 | 2 | 0 | 16 | -294134433
177 | K | 762342314 | Montáž laťování na střechách složitých sklonu do 60° osové vzdálenosti do 360 mm | m2 | 425.199 |  | 0 |  |  | snížená |  | 0 | 0 | 0 | 0 | 0 | 16 | K | 2 | ROZPOCET | 0 | 0 | 0 | 0 | 0 | 2 | 0 | 16 | 707131173
178 | K | 762342441 | Montáž lišt trojúhelníkových nebo kontralatí na střechách sklonu do 60° | m | 612.2 |  | 0 |  |  | snížená |  | 0 | 0 | 0 | 0 | 0 | 16 | K | 2 | ROZPOCET | 0 | 0 | 0 | 0 | 0 | 2 | 0 | 16 | -264227175
179 | M | 60514114 | řezivo jehličnaté lať impregnovaná dl 4 m | m3 | 6.958 |  | 0 |  |  | snížená |  | 0 | 0.55 | 3.8269 | 0 | 0 | 32 | M | 2 | ROZPOCET | 0 | 0 | 0 | 0 | 0 | 2 | 0 | 16 | -1215567179
180 | K | 762810111 | Záklop stropů z cementotřískových desek tl 12 mm na sraz šroubovaných na trámy - 2 vrstvy | m2 | 190.426 |  | 0 |  |  | snížená |  | 0 | 0.01839 | 3.5019 | 0 | 0 | 16 | K | 2 | ROZPOCET | 0 | 0 | 0 | 0 | 0 | 2 | 0 | 16 | -1066191243
181 | K | 762822110 | Montáž stropního trámu z hraněného řeziva průřezové plochy do 144 cm2 s výměnami | m | 12.995 |  | 0 |  |  | snížená |  | 0 | 0 | 0 | 0 | 0 | 16 | K | 2 | ROZPOCET | 0 | 0 | 0 | 0 | 0 | 2 | 0 | 16 | 2141802916
182 | M | 60512125 | hranol stavební řezivo průřezu do 120cm2 do dl 6m | m3 | 0.168 |  | 0 |  |  | snížená |  | 0 | 0.55 | 0.0924 | 0 | 0 | 32 | M | 2 | ROZPOCET | 0 | 0 | 0 | 0 | 0 | 2 | 0 | 16 | -1758121088
183 | K | 762822120 | Montáž stropního trámu z hraněného řeziva průřezové plochy do 288 cm2 s výměnami | m | 46.8 |  | 0 |  |  | snížená |  | 0 | 0 | 0 | 0 | 0 | 16 | K | 2 | ROZPOCET | 0 | 0 | 0 | 0 | 0 | 2 | 0 | 16 | -1630555483
184 | M | 60512135 | hranol stavební řezivo průřezu do 288cm2 do dl 6m | m3 | 0.842 |  | 0 |  |  | snížená |  | 0 | 0.55 | 0.4631 | 0 | 0 | 32 | M | 2 | ROZPOCET | 0 | 0 | 0 | 0 | 0 | 2 | 0 | 16 | 962075906
185 | K | 762429001 | Montáž obložení stropu podkladový rošt - podbití střechy | m | 152 |  | 0 |  |  | snížená |  | 0 | 2e-05 | 0.00304 | 0 | 0 | 16 | K | 2 | ROZPOCET | 0 | 0 | 0 | 0 | 0 | 2 | 0 | 16 | -1580307759
186 | M | 60514114 | řezivo jehličnaté lať impregnovaná dl 4 m | m3 | 0.405 |  | 0 |  |  | snížená |  | 0 | 0.55 | 0.22275 | 0 | 0 | 32 | M | 2 | ROZPOCET | 0 | 0 | 0 | 0 | 0 | 2 | 0 | 16 | -1300893440
187 | K | 762420035 | Obložení stropu z cementotřískových desek tl 20 mm broušených na pero a drážku šroubovaných | m2 | 9.943 |  | 0 |  |  | snížená |  | 0 | 0.02963 | 0.29461 | 0 | 0 | 16 | K | 2 | ROZPOCET | 0 | 0 | 0 | 0 | 0 | 2 | 0 | 16 | 2086416382
188 | K | 762812140 | Montáž vrchního záklopu z hoblovaných prken na sraz spáry nekryté | m2 | 9.943 |  | 0 |  |  | snížená |  | 0 | 0 | 0 | 0 | 0 | 16 | K | 2 | ROZPOCET | 0 | 0 | 0 | 0 | 0 | 2 | 0 | 16 | -1727261808
189 | M | 60511115 | řezivo jehličnaté smrk, borovice š přes 170mm tl 24mm dl 3m | m3 | 0.239 |  | 0 |  |  | snížená |  | 0 | 0.55 | 0.13145 | 0 | 0 | 32 | M | 2 | ROZPOCET | 0 | 0 | 0 | 0 | 0 | 2 | 0 | 16 | -1018601478
190 | K | 762420033.CDC | Obložení stropu z cementotřískových desek CETRIS tl 16 mm broušených na pero a drážku šroubovaných | m2 | 71.13 |  | 0 |  |  | snížená |  | 0 | 0.0237 | 1.6858 | 0 | 0 | 16 | K | 2 | ROZPOCET | 0 | 0 | 0 | 0 | 0 | 2 | 0 | 16 | 962741766
191 | K | 762395000 | Spojovací prostředky krovů, bednění, laťování, nadstřešních konstrukcí | m3 | 24.762 |  | 0 |  |  | snížená |  | 0 | 0.02337 | 0.57869 | 0 | 0 | 16 | K | 2 | ROZPOCET | 0 | 0 | 0 | 0 | 0 | 2 | 0 | 16 | -955730009
192 | K | 762083122 | Impregnace řeziva proti dřevokaznému hmyzu, houbám a plísním máčením třída ohrožení 3 a 4 | m3 | 21.3 |  | 0 |  |  | snížená |  | 0 | 0.00189 | 0.040257 | 0 | 0 | 16 | K | 2 | ROZPOCET | 0 | 0 | 0 | 0 | 0 | 2 | 0 | 16 | 1659692727
193 | K | 998762203 | Přesun hmot procentní pro kce tesařské v objektech v do 24 m | % |  |  | 0 |  |  | snížená |  | 0 | 0 | 0 | 0 | 0 | 16 | K | 2 | ROZPOCET | 0 | 0 | 0 | 0 | 0 | 2 | 0 | 16 | -1248209344
| D | 763 | Konstrukce suché výstavby |  |  |  | 0 |  |  |  |  | 0 |  | 20.801 |  | 0 | 2 | D | 1 | ROZPOCET | [6 empty] | 0
194 | K | 763111417 | SDK příčka tl 150 mm profil CW+UW 100 desky 2xA 12,5 TI 100 mm EI 60 Rw 55 DB | m2 | 115.695 |  | 0 |  |  | snížená |  | 0 | 0.0462 | 5.3451 | 0 | 0 | 16 | K | 2 | ROZPOCET | 0 | 0 | 0 | 0 | 0 | 2 | 0 | 16 | 1580842195
195 | K | 763113323 | SDK příčka instalační tl 205 mm zdvojený profil CW+UW 75 desky 2xDF 12,5 TI 75+75 mm EI 90 Rw 54 dB | m2 | 48.709 |  | 0 |  |  | snížená |  | 0 | 0.05742 | 2.7969 | 0 | 0 | 16 | K | 2 | ROZPOCET | 0 | 0 | 0 | 0 | 0 | 2 | 0 | 16 | -2058844103
196 | K | 763111717 | SDK příčka základní penetrační nátěr | m2 | 328.808 |  | 0 |  |  | snížená |  | 0 | 0.0002 | 0.065762 | 0 | 0 | 16 | K | 2 | ROZPOCET | 0 | 0 | 0 | 0 | 0 | 2 | 0 | 16 | -477685974
197 | K | 763121461 | SDK stěna předsazená tl 105 mm profil CW+UW 50 desky 2xDF 15 TI 60 mm EI 60 | m2 | 70.694 |  | 0 |  |  | snížená |  | 0 | 0.03397 | 2.4015 | 0 | 0 | 16 | K | 2 | ROZPOCET | 0 | 0 | 0 | 0 | 0 | 2 | 0 | 16 | 942731169
198 | K | 763121714 | SDK stěna předsazená základní penetrační nátěr | m2 | 70.694 |  | 0 |  |  | snížená |  | 0 | 0.0001 | 0.0070694 | 0 | 0 | 16 | K | 2 | ROZPOCET | 0 | 0 | 0 | 0 | 0 | 2 | 0 | 16 | 1145438292
199 | K | 763121715 | SDK stěna předsazená úprava styku stěny a podhledu separační páskou a silikonováním | m | 93.444 |  | 0 |  |  | snížená |  | 0 | 4e-05 | 0.0037378 | 0 | 0 | 16 | K | 2 | ROZPOCET | 0 | 0 | 0 | 0 | 0 | 2 | 0 | 16 | -23484140
200 | K | 763121761 | Příplatek k SDK stěně předsazené za rovinnost kvality Q3 | m2 | 70.694 |  | 0 |  |  | snížená |  | 0 | 0.0001 | 0.0070694 | 0 | 0 | 16 | K | 2 | ROZPOCET | 0 | 0 | 0 | 0 | 0 | 2 | 0 | 16 | 1942733602
201 | K | 763131411 | SDK podhled desky 1xA 12,5 bez TI dvouvrstvá spodní kce profil CD+UD | m2 | 53.685 |  | 0 |  |  | snížená |  | 0 | 0.01223 | 0.65657 | 0 | 0 | 16 | K | 2 | ROZPOCET | 0 | 0 | 0 | 0 | 0 | 2 | 0 | 16 | 641807612
202 | K | 763131432 | SDK podhled deska 1xDF 15 bez TI dvouvrstvá spodní kce profil CD+UD | m2 | 81.716 |  | 0 |  |  | snížená |  | 0 | 0.01694 | 1.3843 | 0 | 0 | 16 | K | 2 | ROZPOCET | 0 | 0 | 0 | 0 | 0 | 2 | 0 | 16 | 255573844
203 | K | 763131441 | SDK podhled desky 2xDF 12,5 bez TI dvouvrstvá spodní kce profil CD+UD | m2 | 164.052 |  | 0 |  |  | snížená |  | 0 | 0.02515 | 4.1259 | 0 | 0 | 16 | K | 2 | ROZPOCET | 0 | 0 | 0 | 0 | 0 | 2 | 0 | 16 | 19328985
204 | K | 763131451 | SDK podhled deska 1xH2 12,5 bez TI dvouvrstvá spodní kce profil CD+UD | m2 | 68.724 |  | 0 |  |  | snížená |  | 0 | 0.01254 | 0.8618 | 0 | 0 | 16 | K | 2 | ROZPOCET | 0 | 0 | 0 | 0 | 0 | 2 | 0 | 16 | -1955156499
205 | K | 763131713 | SDK podhled napojení na obvodové konstrukce profilem | m | 416.272 |  | 0 |  |  | snížená |  | 0 | 0.00026 | 0.10823 | 0 | 0 | 16 | K | 2 | ROZPOCET | 0 | 0 | 0 | 0 | 0 | 2 | 0 | 16 | -387124649
206 | K | 763131714 | SDK podhled základní penetrační nátěr | m2 | 345.297 |  | 0 |  |  | snížená |  | 0 | 0.0001 | 0.03453 | 0 | 0 | 16 | K | 2 | ROZPOCET | 0 | 0 | 0 | 0 | 0 | 2 | 0 | 16 | -1774288812
207 | K | 763131751 | Montáž parotěsné zábrany do SDK podhledu | m2 | 378.727 |  | 0 |  |  | snížená |  | 0 | 0 | 0 | 0 | 0 | 16 | K | 2 | ROZPOCET | 0 | 0 | 0 | 0 | 0 | 2 | 0 | 16 | 865233483
208 | M | 28329276 | fólie PE vyztužená pro parotěsnou vrstvu (reakce na oheň - třída E) 140g/m2 | m2 | 416.6 |  | 0 |  |  | snížená |  | 0 | 0.00014 | 0.058324 | 0 | 0 | 32 | M | 2 | ROZPOCET | 0 | 0 | 0 | 0 | 0 | 2 | 0 | 16 | 1876869831
209 | K | 763131752 | Montáž jedné vrstvy tepelné izolace do SDK podhledu - 2 vrstvy | m2 | 585.274 |  | 0 |  |  | snížená |  | 0 | 0 | 0 | 0 | 0 | 16 | K | 2 | ROZPOCET | 0 | 0 | 0 | 0 | 0 | 2 | 0 | 16 | 491112378
210 | M | 63150849 | pás tepelně izolační pro všechny druhy nezatížených izolací λ=0,038-0,039 tl 100mm | m2 | 350.873 |  | 0 |  |  | snížená |  | 0 | 0.0028 | 0.98244 | 0 | 0 | 32 | M | 2 | ROZPOCET | 0 | 0 | 0 | 0 | 0 | 2 | 0 | 16 | -1975252115
211 | M | 63150852 | pás tepelně izolační pro všechny druhy nezatížených izolací λ=0,038-0,039 tl 160mm | m2 | 292.93 |  | 0 |  |  | snížená |  | 0 | 0.00448 | 1.3123 | 0 | 0 | 32 | M | 2 | ROZPOCET | 0 | 0 | 0 | 0 | 0 | 2 | 0 | 16 | 1355797408
212 | K | 763131771 | Příplatek k SDK podhledu za rovinnost kvality Q3 | m2 | 378.727 |  | 0 |  |  | snížená |  | 0 | 0.0001 | 0.037873 | 0 | 0 | 16 | K | 2 | ROZPOCET | 0 | 0 | 0 | 0 | 0 | 2 | 0 | 16 | 775497565
213 | K | 763164316 | SDK obklad dřevěných kcí uzavřeného tvaru š do 0,8 m desky 1xDF 15 | m | 19.2 |  | 0 |  |  | snížená |  | 0 | 0.0099 | 0.19008 | 0 | 0 | 16 | K | 2 | ROZPOCET | 0 | 0 | 0 | 0 | 0 | 2 | 0 | 16 | 1430358604
214 | K | 763164616 | SDK obklad kovových kcí tvaru U š do 0,6 m desky 1xDF 15 | m | 7 |  | 0 |  |  | snížená |  | 0 | 0.00904 | 0.06328 | 0 | 0 | 16 | K | 2 | ROZPOCET | 0 | 0 | 0 | 0 | 0 | 2 | 0 | 16 | 162105064
215 | K | 763173111 | Montáž úchytu pro umyvadlo v SDK kci | kus | 1 |  | 0 |  |  | snížená |  | 0 | 2e-05 | 2e-05 | 0 | 0 | 16 | K | 2 | ROZPOCET | 0 | 0 | 0 | 0 | 0 | 2 | 0 | 16 | 1002742823
216 | M | 59030729 | konstrukce pro uchycení umyvadla s nástěnnými bateriemi osová rozteč CW profilů 450-625mm | kus | 1 |  | 0 |  |  | snížená |  | 0 | 0.0025 | 0.0025 | 0 | 0 | 32 | M | 2 | ROZPOCET | 0 | 0 | 0 | 0 | 0 | 2 | 0 | 16 | 77991878
217 | K | 763173113 | Montáž úchytu pro WC v SDK kci | kus | 1 |  | 0 |  |  | snížená |  | 0 | 1e-05 | 1e-05 | 0 | 0 | 16 | K | 2 | ROZPOCET | 0 | 0 | 0 | 0 | 0 | 2 | 0 | 16 | -850029730
218 | M | 59030731 | konstrukce pro uchycení WC osová rozteč CW profilů 450-625mm | kus | 1 |  | 0 |  |  | snížená |  | 0 | 0.0067 | 0.0067 | 0 | 0 | 32 | M | 2 | ROZPOCET | 0 | 0 | 0 | 0 | 0 | 2 | 0 | 16 | 1294576537
219 | K | 763181311 | Montáž jednokřídlové kovové zárubně v do 2,75 m SDK příčka | kus | 10 |  | 0 |  |  | snížená |  | 0 | 0.00022 | 0.0022 | 0 | 0 | 16 | K | 2 | ROZPOCET | 0 | 0 | 0 | 0 | 0 | 2 | 0 | 16 | 2049217131
220 | M | 55331328 | zárubeň ocelová pro sádrokarton s drážkou 150 900 levá,pravá | kus | 7 |  | 0 |  |  | snížená |  | 0 | 0.02619 | 0.18333 | 0 | 0 | 32 | M | 2 | ROZPOCET | 0 | 0 | 0 | 0 | 0 | 2 | 0 | 16 | 1163273103
221 | M | 55331328.2 | zárubeň ocelová pro sádrokarton s drážkou 205 900 levá,pravá | kus | 3 |  | 0 |  |  | snížená |  | 0 | 0.02619 | 0.07857 | 0 | 0 | 32 | M | 2 | ROZPOCET | 0 | 0 | 0 | 0 | 0 | 2 | 0 | 16 | 2003086196
222 | K | 763182314 | Ostění oken z desek v SDK konstrukci hloubky do 0,5 m | m | 24 |  | 0 |  |  | snížená |  | 0 | 0.00354 | 0.08496 | 0 | 0 | 16 | K | 2 | ROZPOCET | 0 | 0 | 0 | 0 | 0 | 2 | 0 | 16 | 1288635964
223 | K | 998763202 | Přesun hmot procentní pro dřevostavby v objektech v do 24 m | % |  |  | 0 |  |  | snížená |  | 0 | 0 | 0 | 0 | 0 | 16 | K | 2 | ROZPOCET | 0 | 0 | 0 | 0 | 0 | 2 | 0 | 16 | -688029951
| D | 764 | Konstrukce klempířské |  |  |  | 0 |  |  |  |  | 0 |  | 0.52775 |  | 0 | 3 | D | 1 | ROZPOCET | [6 empty] | 0
224 | K | 764111641 | Krytina střechy rovné drážkováním ze svitků z Pz plechu s povrchovou úpravou do rš 670 mm sklonu do 30° | m2 | 9.943 |  | 0 |  |  | snížená |  | 0 | 0.00724 | 0.071987 | 0 | 0 | 64 | K | 2 | ROZPOCET | 0 | 0 | 0 | 0 | 0 | 2 | 0 | 64 | 33303882
225 | K | 764212633 | Oplechování štítu závětrnou lištou z Pz s povrchovou úpravou rš 250 mm | m | 10.925 |  | 0 |  |  | snížená |  | 0 | 0.00218 | 0.023817 | 0 | 0 | 64 | K | 2 | ROZPOCET | 0 | 0 | 0 | 0 | 0 | 2 | 0 | 64 | -2566753
226 | K | 764214405 | Oplechování horních ploch a nadezdívek (atik) bez rohů z Pz plechu mechanicky kotvené rš 400 mm | m | 4.3 |  | 0 |  |  | snížená |  | 0 | 0.00224 | 0.009632 | 0 | 0 | 64 | K | 2 | ROZPOCET | 0 | 0 | 0 | 0 | 0 | 2 | 0 | 64 | 565815085
227 | K | 764216643 | Oplechování rovných parapetů celoplošně lepené z Pz s povrchovou úpravou rš 250 mm | m | 51 |  | 0 |  |  | snížená |  | 0 | 0.00269 | 0.13719 | 0 | 0 | 16 | K | 2 | ROZPOCET | 0 | 0 | 0 | 0 | 0 | 2 | 0 | 16 | -1806996790
228 | K | 764273901 | Montáž zabezpečovacího lanového bodového systému | m | 7.85 |  | 0 |  |  | snížená |  | 0 | 0 | 0 | 0 | 0 | 16 | K | 2 | ROZPOCET | 0 | 0 | 0 | 0 | 0 | 2 | 0 | 16 | 245093707
229 | M | KB06 | kotvící bod do dřevěné konstrukce s kotvícím okem | ks | 3 |  | 0 |  |  | snížená |  | 0 | 0 | 0 | 0 | 0 | 32 | M | 2 | ROZPOCET | 0 | 0 | 0 | 0 | 0 | 2 | 0 | 16 | 176634728
230 | M | KB02 | nerezové lano 6 mm | bm | 8 |  | 0 |  |  | snížená |  | 0 | 0 | 0 | 0 | 0 | 32 | M | 2 | ROZPOCET | 0 | 0 | 0 | 0 | 0 | 2 | 0 | 16 | 1967371018
231 | M | KB07 | koncová úchytka | ks | 2 |  | 0 |  |  | snížená |  | 0 | 0 | 0 | 0 | 0 | 32 | M | 2 | ROZPOCET | 0 | 0 | 0 | 0 | 0 | 2 | 0 | 16 | 1469460350
232 | K | 764273902 | Montáž zabezpečovacích bodů bodového systému | ks | 1 |  | 0 |  |  | snížená |  | 0 | 0 | 0 | 0 | 0 | 16 | K | 2 | ROZPOCET | 0 | 0 | 0 | 0 | 0 | 2 | 0 | 16 | -1902900667
233 | M | KB01 | kotvící bod na skládanou krytinu | ks | 1 |  | 0 |  |  | snížená |  | 0 | 0 | 0 | 0 | 0 | 32 | M | 2 | ROZPOCET | 0 | 0 | 0 | 0 | 0 | 2 | 0 | 16 | 834629551
234 | M | KB03 | kotvící oko - TSV-O | ks | 1 |  | 0 |  |  | snížená |  | 0 | 0 | 0 | 0 | 0 | 32 | M | 2 | ROZPOCET | 0 | 0 | 0 | 0 | 0 | 2 | 0 | 16 | -500858413
235 | K | 764511601 | Žlab podokapní půlkruhový z Pz s povrchovou úpravou rš 250 mm | m | 6.98 |  | 0 |  |  | snížená |  | 0 | 0.00137 | 0.0095626 | 0 | 0 | 64 | K | 2 | ROZPOCET | 0 | 0 | 0 | 0 | 0 | 2 | 0 | 64 | -1349050077
236 | K | 764511602 | Žlab podokapní půlkruhový z Pz s povrchovou úpravou rš 330 mm | m | 68.895 |  | 0 |  |  | snížená |  | 0 | 0.00174 | 0.11988 | 0 | 0 | 64 | K | 2 | ROZPOCET | 0 | 0 | 0 | 0 | 0 | 2 | 0 | 64 | -21231253
237 | K | 764511642 | Kotlík oválný (trychtýřový) pro podokapní žlaby z Pz s povrchovou úpravou 330/100 mm | kus | 2 |  | 0 |  |  | snížená |  | 0 | 0.00025 | 0.0005 | 0 | 0 | 64 | K | 2 | ROZPOCET | 0 | 0 | 0 | 0 | 0 | 2 | 0 | 64 | 885614785
238 | K | 764511643 | Kotlík oválný (trychtýřový) pro podokapní žlaby z Pz s povrchovou úpravou 330/120 mm | kus | 5 |  | 0 |  |  | snížená |  | 0 | 0.00025 | 0.00125 | 0 | 0 | 64 | K | 2 | ROZPOCET | 0 | 0 | 0 | 0 | 0 | 2 | 0 | 64 | -471420949
239 | K | 764518622 | Svody kruhové včetně objímek, kolen, odskoků z Pz s povrchovou úpravou průměru 100 mm | m | 13.52 |  | 0 |  |  | snížená |  | 0 | 0.00212 | 0.028662 | 0 | 0 | 64 | K | 2 | ROZPOCET | 0 | 0 | 0 | 0 | 0 | 2 | 0 | 64 | -670235879
240 | K | 764518623 | Svody kruhové včetně objímek, kolen, odskoků z Pz s povrchovou úpravou průměru 120 mm | m | 43.8 |  | 0 |  |  | snížená |  | 0 | 0.00286 | 0.12527 | 0 | 0 | 16 | K | 2 | ROZPOCET | 0 | 0 | 0 | 0 | 0 | 2 | 0 | 16 | -1923965998
241 | K | 998764203 | Přesun hmot procentní pro konstrukce klempířské v objektech v do 24 m | % |  |  | 0 |  |  | snížená |  | 0 | 0 | 0 | 0 | 0 | 16 | K | 2 | ROZPOCET | 0 | 0 | 0 | 0 | 0 | 2 | 0 | 16 | 158358867
| D | 765 | Krytina skládaná |  |  |  | 0 |  |  |  |  | 0 |  | 9.1105 |  | 0 | 2 | D | 1 | ROZPOCET | [6 empty] | 0
242 | K | 765133001 | Krytina vláknocementová sklonu do 30° skládaná ze šablon s povrchem hladkým | m2 | 425.199 |  | 0 |  |  | snížená |  | 0 | 0.0135 | 5.7402 | 0 | 0 | 16 | K | 2 | ROZPOCET | 0 | 0 | 0 | 0 | 0 | 2 | 0 | 16 | 889475712
243 | M | 59164602 | hlavice větrací plast 550x450 mm otvor 200cm2 pro vláknocementové vlité krytiny v barvách krytiny | kus | 52 |  | 0 |  |  | snížená |  | 0 | 0.0012 | 0.0624 | 0 | 0 | 32 | M | 2 | ROZPOCET | 0 | 0 | 0 | 0 | 0 | 2 | 0 | 16 | -1878789758
244 | M | 55351090 | hák sněhový Al s barevným povrchem pro skládané krytiny | kus | 1700 |  | 0 |  |  | snížená |  | 0 | 7e-05 | 0.119 | 0 | 0 | 32 | M | 2 | ROZPOCET | 0 | 0 | 0 | 0 | 0 | 2 | 0 | 16 | -1046585431
245 | M | 59161150 | prostup ventilační k větrání sanity 400x400mm D 110mm pro šablony vláknocementové krytiny | kus | 4 |  | 0 |  |  | snížená |  | 0 | 0.0012 | 0.0048 | 0 | 0 | 32 | M | 2 | ROZPOCET | 0 | 0 | 0 | 0 | 0 | 2 | 0 | 16 | 1776269452
246 | K | 765133011 | Okapová hrana vláknocementové krytiny jednoduché krytí ze šablon povrchem hladkým | m | 64.857 |  | 0 |  |  | snížená |  | 0 | 0.00401 | 0.26008 | 0 | 0 | 16 | K | 2 | ROZPOCET | 0 | 0 | 0 | 0 | 0 | 2 | 0 | 16 | 1335663543
247 | K | 765133029 | Nároží vláknocementové krytiny z hřebenáčů s větracím pásem | m | 24.2 |  | 0 |  |  | snížená |  | 0 | 0.00571 | 0.13818 | 0 | 0 | 16 | K | 2 | ROZPOCET | 0 | 0 | 0 | 0 | 0 | 2 | 0 | 16 | -814093691
248 | K | 765133035 | Hřeben vláknocementové krytiny z hřebenáčů s větracím pásem | m | 33.9 |  | 0 |  |  | snížená |  | 0 | 0.00571 | 0.19357 | 0 | 0 | 16 | K | 2 | ROZPOCET | 0 | 0 | 0 | 0 | 0 | 2 | 0 | 16 | -312899674
249 | M | 59164510 | hřebenáč rozbočovací sklolaminát v barvách krytiny | kus | 1 |  | 0 |  |  | snížená |  | 0 | 0.0004 | 0.0004 | 0 | 0 | 32 | M | 2 | ROZPOCET | 0 | 0 | 0 | 0 | 0 | 2 | 0 | 16 | 1528605223
250 | M | 59164511 | ukončení hřebenáče sklolaminát v barvách krytiny | kus | 3 |  | 0 |  |  | snížená |  | 0 | 0.00025 | 0.00075 | 0 | 0 | 32 | M | 2 | ROZPOCET | 0 | 0 | 0 | 0 | 0 | 2 | 0 | 16 | -448003916
251 | K | 765133043 | Úžlabí vláknocementové krytiny vložené ze šablon s povrchem hladkým | m | 28 |  | 0 |  |  | snížená |  | 0 | 0.05078 | 1.4218 | 0 | 0 | 16 | K | 2 | ROZPOCET | 0 | 0 | 0 | 0 | 0 | 2 | 0 | 16 | 1318957969
252 | K | 765133091 | Příplatek k cenám vláknocementové krytiny ze šablon na laťování | m2 | 425.199 |  | 0 |  |  | snížená |  | 0 | 0 | 0 | 0 | 0 | 16 | K | 2 | ROZPOCET | 0 | 0 | 0 | 0 | 0 | 2 | 0 | 16 | -2066203907
253 | K | 765191011 | Montáž pojistné hydroizolační fólie kladené ve sklonu do 30° volně na krokve | m2 | 425.199 |  | 0 |  |  | snížená |  | 0 | 0 | 0 | 0 | 0 | 16 | K | 2 | ROZPOCET | 0 | 0 | 0 | 0 | 0 | 2 | 0 | 16 | -823023144
254 | M | 28329030 | fólie kontaktní difuzně propustná pro doplňkovou hydroizolační vrstvu, monolitická třívrstvá PES/PP 150-160g/m2, integrovaná samolepící páska | m2 | 467.719 |  | 0 |  |  | snížená |  | 0 | 0.0025 | 1.1693 | 0 | 0 | 32 | M | 2 | ROZPOCET | 0 | 0 | 0 | 0 | 0 | 2 | 0 | 16 | 1334481253
255 | K | 998765203 | Přesun hmot procentní pro krytiny skládané v objektech v do 24 m | % |  |  | 0 |  |  | snížená |  | 0 | 0 | 0 | 0 | 0 | 16 | K | 2 | ROZPOCET | 0 | 0 | 0 | 0 | 0 | 2 | 0 | 16 | 1935611908
| D | 766 | Konstrukce truhlářské |  |  |  | 0 |  |  |  |  | 0 |  | 2.022 |  | 1.512 | 2 | D | 1 | ROZPOCET | [6 empty] | 0
256 | K | 766621003.9_P1_S6.1 | Dodávka a montáž pevného prosklení z dřevěných EURO profilů plochy přes 1 m2 výšky přes 2,5 m s rámem, o rozměru 1100x3200mm, trojsklo (bezpečnostní sklo z vnitřní strany) | m2 | 7.04 |  | 0 |  |  | snížená |  | 0 | 0.00023 | 0.0016192 | 0 | 0 | 16 | K | 2 | ROZPOCET | 0 | 0 | 0 | 0 | 0 | 2 | 0 | 16 | 508609811
257 | K | 766621003.9_P1_S6.2 | Dodávka a montáž pevného prosklení z dřevěných EURO profilů plochy přes 1 m2 výšky přes 2,5 m s rámem, o rozměru 1100x3200mm, trojsklo (bezpečnostní sklo z vnitřní strany) - s PO EI15 | m2 | 3.52 |  | 0 |  |  | snížená |  | 0 | 0.00023 | 0.0008096 | 0 | 0 | 16 | K | 2 | ROZPOCET | 0 | 0 | 0 | 0 | 0 | 2 | 0 | 16 | -582417874
258 | K | 766621003.9_P2_S6 | Dodávka a montáž pevného prosklení z dřevěných EURO profilů plochy přes 1 m2 výšky přes 2,5 m s rámem, o rozměru 1250x3200mm, trojsklo (bezpečnostní sklo z vnitřní strany) | m2 | 8 |  | 0 |  |  | snížená |  | 0 | 0.00023 | 0.00184 | 0 | 0 | 16 | K | 2 | ROZPOCET | 0 | 0 | 0 | 0 | 0 | 2 | 0 | 16 | -1685085591
259 | K | 766621003.9_P3_S6 | Dodávka a montáž pevného prosklení z dřevěných EURO profilů plochy přes 1 m2 výšky přes 2,5 m s rámem, o rozměru 1080x3200mm, trojsklo (bezpečnostní sklo z vnitřní strany) | m2 | 10.368 |  | 0 |  |  | snížená |  | 0 | 0.00023 | 0.0023846 | 0 | 0 | 16 | K | 2 | ROZPOCET | 0 | 0 | 0 | 0 | 0 | 2 | 0 | 16 | 984170967
260 | K | 766621012.9_O1 | Dodávka a montáž dřevěných oken včetně montáže rámu plochy přes 1 m2 pevných do zdiva, výšky přes 1,5 do 2,5 m - - EURO profil, o rozměru 1000x1700mm, trojskla, třídílné okno, podsvětlík pevný, okno otevíravo/výklopné | ks | 59 |  | 0 |  |  | snížená |  | 0 | 0.00026 | 0.01534 | 0 | 0 | 16 | K | 2 | ROZPOCET | 0 | 0 | 0 | 0 | 0 | 2 | 0 | 16 | -556653083
261 | K | 766629599 | Montáž oken dřevěných Příplatek k cenám za tepelnou izolaci mezi ostěním a rámem okna Příplatek k montáži oken za izolaci tepelných mostů pod balkonovými dveřmi a pod prosklením - podkladovým proflem purenit | m | 14.04 |  | 0 |  |  | snížená |  | 0 | 0.00019 | 0.0026676 | 0 | 0 | 16 | K | 2 | ROZPOCET | 0 | 0 | 0 | 0 | 0 | 2 | 0 | 16 | -1220582562
262 | K | 766641131.D2bl | Dodávka a montáž dřevěných balkonových dveří plochy přes 1 m2 pevných výšky do 2,5 m s rámem do zdiva - EURO profil, o rozměru 1000x2330mm, trojskla - balkonové dveře otevíravé a výklopné | kus | 5 |  | 0 |  |  | snížená |  | 0 | 0.00026 | 0.0013 | 0 | 0 | 16 | K | 2 | ROZPOCET | 0 | 0 | 0 | 0 | 0 | 2 | 0 | 16 | -224168751
263 | K | 766660411.D1 | Dodávka a montáž dřevěných vchodových dveří plochy přes 1 m2 pevných výšky do 2,5 m s rámem do zdiva - EURO profil, o rozměru 1240x2330mm, trojskla - vchodové dveře prosklené s panikovým kováním s madlem | kus | 1 |  | 0 |  |  | snížená |  | 0 | 0.00092 | 0.00092 | 0 | 0 | 16 | K | 2 | ROZPOCET | 0 | 0 | 0 | 0 | 0 | 2 | 0 | 16 | 1488316874
264 | K | 766629214 | Příplatek k montáži oken rovné ostění připojovací spára do 15 mm - páska | m | 369.84 |  | 0 |  |  | snížená |  | 0 | 0.00028 | 0.10356 | 0 | 0 | 16 | K | 2 | ROZPOCET | 0 | 0 | 0 | 0 | 0 | 2 | 0 | 16 | 232960117
265 | K | 766621729 | Dodávka a montáž systému pro odvod kouře pro schodišťové okno ve 3.NP - řídící centrála, přepínač větrání, kouřový senzor | kus | 1 |  | 0 |  |  | snížená |  | 0 | 0 | 0 | 0 | 0 | 16 | K | 2 | ROZPOCET | 0 | 0 | 0 | 0 | 0 | 2 | 0 | 16 | 1799026733
266 | K | 766660002 | Montáž dveřních křídel otvíravých jednokřídlových š přes 0,8 m do ocelové zárubně | kus | 40 |  | 0 |  |  | snížená |  | 0 | 0 | 0 | 0 | 0 | 16 | K | 2 | ROZPOCET | 0 | 0 | 0 | 0 | 0 | 2 | 0 | 16 | 1328612676
267 | M | 61162860 | dveře vnitřní foliované plné 1křídlé 900x1970mm | kus | 40 |  | 0 |  |  | snížená |  | 0 | 0.0175 | 0.7 | 0 | 0 | 32 | M | 2 | ROZPOCET | 0 | 0 | 0 | 0 | 0 | 2 | 0 | 16 | 1094120934
268 | K | 766660021 | Montáž dveřních křídel otvíravých jednokřídlových š do 0,8 m požárních do ocelové zárubně | kus | 1 |  | 0 |  |  | snížená |  | 0 | 0 | 0 | 0 | 0 | 16 | K | 2 | ROZPOCET | 0 | 0 | 0 | 0 | 0 | 2 | 0 | 16 | 1617441093
269 | M | 61165192.2 | dveře vnitřní protipožární foliované 1křídlé 700x1970mm - plné, jednokřídlé,EI/EW30, otočné, hladké, falcové, povrch: CPL laminát | kus | 1 |  | 0 |  |  | snížená |  | 0 | 0.027 | 0.027 | 0 | 0 | 32 | M | 2 | ROZPOCET | 0 | 0 | 0 | 0 | 0 | 2 | 0 | 16 | 1571933631
270 | K | 766660022 | Montáž dveřních křídel otvíravých jednokřídlových š přes 0,8 m požárních do ocelové zárubně | kus | 9 |  | 0 |  |  | snížená |  | 0 | 0 | 0 | 0 | 0 | 16 | K | 2 | ROZPOCET | 0 | 0 | 0 | 0 | 0 | 2 | 0 | 16 | 77299689
271 | M | 61165193.1 | dveře vnitřní protipožární foliované 1křídlé 900x1970mm - plné, jednokřídlé,EI/EW15, otočné, hladké, falcové, povrch: CPL laminát | kus | 3 |  | 0 |  |  | snížená |  | 0 | 0.027 | 0.081 | 0 | 0 | 32 | M | 2 | ROZPOCET | 0 | 0 | 0 | 0 | 0 | 2 | 0 | 16 | 1527916928
272 | M | 61165193.2 | dveře vnitřní protipožární foliované 1křídlé 900x1970mm - plné, jednokřídlé,EI/EW30, otočné, hladké, falcové, povrch: CPL laminát | kus | 6 |  | 0 |  |  | snížená |  | 0 | 0.027 | 0.162 | 0 | 0 | 32 | M | 2 | ROZPOCET | 0 | 0 | 0 | 0 | 0 | 2 | 0 | 16 | -411611158
273 | K | 766660031 | Montáž dveřních křídel otvíravých dvoukřídlových požárních do ocelové zárubně | kus | 1 |  | 0 |  |  | snížená |  | 0 | 0 | 0 | 0 | 0 | 16 | K | 2 | ROZPOCET | 0 | 0 | 0 | 0 | 0 | 2 | 0 | 16 | 821773827
274 | M | 61165194.1 | dveře vnitřní protipožární foliované 2 křídlé 1600x1970mm - plné, dvoukřídlé,EI/EW15, otočné, hladké, falcové, povrch: CPL laminát | kus | 1 |  | 0 |  |  | snížená |  | 0 | 0.027 | 0.027 | 0 | 0 | 32 | M | 2 | ROZPOCET | 0 | 0 | 0 | 0 | 0 | 2 | 0 | 16 | -1090880702
275 | K | 766660411.1 | Montáž vstupních bytových dveří jednokřídlových do rámové zárubně 900/1970 | kus | 12 |  | 0 |  |  | snížená |  | 0 | 0.00092 | 0.01104 | 0 | 0 | 16 | K | 2 | ROZPOCET | 0 | 0 | 0 | 0 | 0 | 2 | 0 | 16 | 1985297039
276 | M | 61173180.D1 | vstupní dveře do bytů, bezpečnostní třída 2, BD2+EI30+K3+37dB, povrch: CPL laminát | kus | 12 |  | 0 |  |  | snížená |  | 0 | 0.037 | 0.444 | 0 | 0 | 32 | M | 2 | ROZPOCET | 0 | 0 | 0 | 0 | 0 | 2 | 0 | 16 | -690039097
277 | K | 766660739 | Montáž dveřního bezpečnostního kování - dveřního kukátka | kus | 12 |  | 0 |  |  | snížená |  | 0 | 0 | 0 | 0 | 0 | 16 | K | 2 | ROZPOCET | 0 | 0 | 0 | 0 | 0 | 2 | 0 | 16 | -89104637
278 | M | 54915552 | kukátko-průhledítko panoramatické chrom/mosaz se jmenovkou | kus | 12 |  | 0 |  |  | snížená |  | 0 | 0.0002 | 0.0024 | 0 | 0 | 32 | M | 2 | ROZPOCET | 0 | 0 | 0 | 0 | 0 | 2 | 0 | 16 | 777112414
279 | K | 766660720 | Osazení větrací mřížky s vyříznutím otvoru | kus | 19 |  | 0 |  |  | snížená |  | 0 | 0 | 0 | 0 | 0 | 16 | K | 2 | ROZPOCET | 0 | 0 | 0 | 0 | 0 | 2 | 0 | 16 | -257230211
280 | M | 55341421.1 | mřížka větrací hranatá hliníková 100x400mm | kus | 19 |  | 0 |  |  | snížená |  | 0 | 0.00099 | 0.01881 | 0 | 0 | 32 | M | 2 | ROZPOCET | 0 | 0 | 0 | 0 | 0 | 2 | 0 | 16 | -1853199884
281 | K | 766660728 | Montáž dveřního kování (klik vč. rozet nebo štítků) | kus | 63 |  | 0 |  |  | snížená |  | 0 | 0 | 0 | 0 | 0 | 16 | K | 2 | ROZPOCET | 0 | 0 | 0 | 0 | 0 | 2 | 0 | 16 | 1325632555
282 | M | 549146200 | kování (klika-klika s FAB) | kus | 38 |  | 0 |  |  | snížená |  | 0 | 0.0012 | 0.0456 | 0 | 0 | 32 | M | 2 | ROZPOCET | 0 | 0 | 0 | 0 | 0 | 2 | 0 | 16 | 644315183
283 | M | 549146201 | kování WC | kus | 13 |  | 0 |  |  | snížená |  | 0 | 0.0012 | 0.0156 | 0 | 0 | 32 | M | 2 | ROZPOCET | 0 | 0 | 0 | 0 | 0 | 2 | 0 | 16 | 160436665
284 | M | 549146202 | kování dveřní bezpečnostní - dveře do bytů | kus | 12 |  | 0 |  |  | snížená |  | 0 | 0.0012 | 0.0144 | 0 | 0 | 32 | M | 2 | ROZPOCET | 0 | 0 | 0 | 0 | 0 | 2 | 0 | 16 | 835399844
285 | K | 766660730 | Montáž dveřní panikové hrazdy-madla/kování | kus | 0 |  | 0 |  |  | snížená |  | 0 | 0 | 0 | 0 | 0 | 16 | K | 2 | ROZPOCET | 0 | 0 | 0 | 0 | 0 | 2 | 0 | 16 | -1314255279
286 | M | 549141300 | paniková hrazda-madlo | kus | 0 |  | 0 |  |  | snížená |  | 0 | 0.0022 | 0 | 0 | 0 | 32 | M | 2 | ROZPOCET | 0 | 0 | 0 | 0 | 0 | 2 | 0 | 16 | 1039439917
287 | K | 766671009 | Montáž střešního okna do krytiny ploché 94 x 140 cm | kus | 4 |  | 0 |  |  | snížená |  | 0 | 0.00026 | 0.00104 | 0 | 0 | 16 | K | 2 | ROZPOCET | 0 | 0 | 0 | 0 | 0 | 2 | 0 | 16 | 785568314
288 | M | 61124522.9 | okno střešní dřevěné kyvné, 94x180cm, Uw=1,1W/m2K Al oplechování | kus | 4 |  | 0 |  |  | snížená |  | 0 | 0.045 | 0.18 | 0 | 0 | 32 | M | 2 | ROZPOCET | 0 | 0 | 0 | 0 | 0 | 2 | 0 | 16 | 1664445535
289 | K | 766691914 | Vyvěšení nebo zavěšení dřevěných křídel dveří pl do 2 m2 | kus | 63 |  | 0 |  |  | snížená |  | 0 | 0 | 0 | 0.024 | 1.512 | 16 | K | 2 | ROZPOCET | 0 | 0 | 0 | 0 | 0 | 2 | 0 | 16 | 1476291296
290 | K | 766694111 | Montáž parapetních desek dřevěných nebo plastových šířky do 30 cm délky do 1,0 m | kus | 49 |  | 0 |  |  | snížená |  | 0 | 0 | 0 | 0 | 0 | 16 | K | 2 | ROZPOCET | 0 | 0 | 0 | 0 | 0 | 2 | 0 | 16 | 1519473735
291 | M | 60794101 | deska parapetní dřevotřísková vnitřní 200x1000mm | m | 53.9 |  | 0 |  |  | snížená |  | 0 | 0.003 | 0.1617 | 0 | 0 | 32 | M | 2 | ROZPOCET | 0 | 0 | 0 | 0 | 0 | 2 | 0 | 16 | 1939810121
292 | K | 766811111.9 | Dod a montáž kuchyňské linky dl. 1800mm. Součástí je prac.deska, dřez s baterií, zabudovaný dvouplotýnkový elektrický/indukční vařič a plné horní skříňky (bez lednice a trouby-pouze příprava | kus | 12 |  | 0 |  |  | snížená |  | 0 | 0 | 0 | 0 | 0 | 16 | K | 2 | ROZPOCET | 0 | 0 | 0 | 0 | 0 | 2 | 0 | 16 | 99538686
293 | K | 998766203 | Přesun hmot procentní pro konstrukce truhlářské v objektech v do 24 m | % |  |  | 0 |  |  | snížená |  | 0 | 0 | 0 | 0 | 0 | 16 | K | 2 | ROZPOCET | 0 | 0 | 0 | 0 | 0 | 2 | 0 | 16 | 672800966
| D | 767 | Konstrukce zámečnické |  |  |  | 0 |  |  |  |  | 0 |  | 0.48668 |  | 0 | 2 | D | 1 | ROZPOCET | [6 empty] | 0
294 | K | 767161114_Z1 | Výroba, dod a montáž zábradlí rovného z trubek hmotnosti do 30 kg, nosný rám TR 50/50/3,tyče prům.10mm, kotvení M10mm přes P10 do boku schodůi, povrchová úprava - syntetický nátěr - tmavě šedý | m | 16.5 |  | 0 |  |  | snížená |  | 0 | 0.0207 | 0.34155 | 0 | 0 | 16 | K | 2 | ROZPOCET | 0 | 0 | 0 | 0 | 0 | 2 | 0 | 16 | 1354695012
295 | K | 767161214_Z2 | Výroba, dod a montáž nerezových zábradelních madel, prům. 50mm, kotvení do žb/zdiva/oceli vč. čel, kotvení | m | 15 |  | 0 |  |  | snížená |  | 0 | 6e-05 | 0.0009 | 0 | 0 | 16 | K | 2 | ROZPOCET | 0 | 0 | 0 | 0 | 0 | 2 | 0 | 16 | 1250099358
296 | K | 767161114_Z3 | Ocelová konstrukce prosklené části - nosná konstrukce střechy - sloupky 2xjakl 100/6,3 + ocel.nosník IPE220 vč. zákl.nátěru | kg | 220.505 |  | 0 |  |  | snížená |  | 0 | 0 | 0 | 0 | 0 | 16 | K | 2 | ROZPOCET | 0 | 0 | 0 | 0 | 0 | 2 | 0 | 16 | -3824307
297 | K | 767161114_Z4 | Ocelová konstrukce markýzy u hlavního vstupu - nosná konstrukce bez zastřešení- sloupky jakl 80/80 po obvodu průvlak jakl 80/120 vč. žárového zinkování a povrchové úpravy prášk.barvou, vč. kotvení do zdiva a základ.patkám | kg | 309.792 |  | 0 |  |  | snížená |  | 0 | 0 | 0 | 0 | 0 | 16 | K | 2 | ROZPOCET | 0 | 0 | 0 | 0 | 0 | 2 | 0 | 16 | -93913544
298 | K | 767161114_Z5 | Ocelová konstrukce markýzy u podél jižní stěny - nosná konstrukce bez zastřešení- sloupky jakl 80/120 + vodorovné prvky jakl 80/120 s kotvením/háčky pro stínící techniku vše vč. žárového zinkování a povrchové úpravy prášk.barvou a vč. ukotvení do zdiva a | kg | 919.952 |  | 0 |  |  | snížená |  | 0 | 0 | 0 | 0 | 0 | 16 | K | 2 | ROZPOCET | 0 | 0 | 0 | 0 | 0 | 2 | 0 | 16 | 293632698
299 | K | 767531111 | Montáž vstupních kovových nebo plastových rohoží čistících zón | m2 | 5.298 |  | 0 |  |  | snížená |  | 0 | 0 | 0 | 0 | 0 | 16 | K | 2 | ROZPOCET | 0 | 0 | 0 | 0 | 0 | 2 | 0 | 16 | 136521663
300 | M | 69752003 | rohož vstupní provedení hliník super 27 mm | m2 | 3.348 |  | 0 |  |  | snížená |  | 0 | 0.018 | 0.060264 | 0 | 0 | 32 | M | 2 | ROZPOCET | 0 | 0 | 0 | 0 | 0 | 2 | 0 | 16 | -1671861742
301 | M | 69752122 | koberec čistící zóna, střiž.smyčka s pruhy hrub.vlákna,vlákno PA 670g/m2,zátěž 33,Bfl-S1,záda vinyl | m2 | 1.95 |  | 0 |  |  | snížená |  | 0 | 0.0034 | 0.00663 | 0 | 0 | 32 | M | 2 | ROZPOCET | 0 | 0 | 0 | 0 | 0 | 2 | 0 | 16 | -8452401
302 | K | 767531121 | Osazení zapuštěného rámu z L profilů k čistícím rohožím | m | 13.78 |  | 0 |  |  | snížená |  | 0 | 0 | 0 | 0 | 0 | 16 | K | 2 | ROZPOCET | 0 | 0 | 0 | 0 | 0 | 2 | 0 | 16 | 1994150081
303 | M | 697521600 | rám pro zapuštění, profil L - 30/30, 25/25, 20/30, 15/30 - Al | m | 13.78 |  | 0 |  |  | snížená |  | 0 | 0.0002 | 0.002756 | 0 | 0 | 32 | M | 2 | ROZPOCET | 0 | 0 | 0 | 0 | 0 | 2 | 0 | 16 | 1344020526
304 | K | 767646401 | Montáž revizních dvířek jednokřídlových s rámem výšky do 1000 mm | kus | 16 |  | 0 |  |  | snížená |  | 0 | 0 | 0 | 0 | 0 | 16 | K | 2 | ROZPOCET | 0 | 0 | 0 | 0 | 0 | 2 | 0 | 16 | -1618708554
305 | M | 56245707.9 | dvířka revizní 400x400 bílá se zámkem, EI45 | kus | 16 |  | 0 |  |  | snížená |  | 0 | 0.00143 | 0.02288 | 0 | 0 | 32 | M | 2 | ROZPOCET | 0 | 0 | 0 | 0 | 0 | 2 | 0 | 16 | 884083640
306 | K | 767649191.1 | Montáž dveří - samozavírače hydraulického | kus | 10 |  | 0 |  |  | snížená |  | 0 | 0 | 0 | 0 | 0 | 16 | K | 2 | ROZPOCET | 0 | 0 | 0 | 0 | 0 | 2 | 0 | 16 | 1346020761
307 | K | 767649191.2 | Montáž dveří - samozavírače hydraulického pro dvoukřídlé dveře s koordinátorem postupného zavírání | kus | 1 |  | 0 |  |  | snížená |  | 0 | 0 | 0 | 0 | 0 | 16 | K | 2 | ROZPOCET | 0 | 0 | 0 | 0 | 0 | 2 | 0 | 16 | 2030436813
308 | M | 549172650 | samozavírač dveří hydraulický bez aretace - dle PBŘ na ÚC budou charakteristicky nejméně C2-10000cyklů nebo C3-5000 cyklů | kus | 10 |  | 0 |  |  | snížená |  | 0 | 0.0047 | 0.047 | 0 | 0 | 32 | M | 2 | ROZPOCET | 0 | 0 | 0 | 0 | 0 | 2 | 0 | 16 | -1841079755
309 | M | 549172659.1 | Sada zavíračů pro dvoukřídlé dveře s plně panikovou funkcí. Na pasivní křídlo musí být namontována klapka pro otevření aktivního křídla | kus | 1 |  | 0 |  |  | snížená |  | 0 | 0.0047 | 0.0047 | 0 | 0 | 32 | M | 2 | ROZPOCET | 0 | 0 | 0 | 0 | 0 | 2 | 0 | 16 | -968086446
310 | K | 998767203 | Přesun hmot procentní pro zámečnické konstrukce v objektech v do 24 m | % |  |  | 0 |  |  | snížená |  | 0 | 0 | 0 | 0 | 0 | 16 | K | 2 | ROZPOCET | 0 | 0 | 0 | 0 | 0 | 2 | 0 | 16 | 1974701996
| D | 771 | Podlahy z dlaždic |  |  |  | 0 |  |  |  |  | 0 |  | 22.9967 |  | 0 | 2 | D | 1 | ROZPOCET | [6 empty] | 0
311 | K | 771111011 | Vysátí podkladu před pokládkou dlažby | m2 | 576.619 |  | 0 |  |  | snížená |  | 0 | 0 | 0 | 0 | 0 | 16 | K | 2 | ROZPOCET | 0 | 0 | 0 | 0 | 0 | 2 | 0 | 16 | -53905850
312 | K | 771111012 | Vysátí schodiště před pokládkou dlažby | m | 75.6 |  | 0 |  |  | snížená |  | 0 | 0 | 0 | 0 | 0 | 16 | K | 2 | ROZPOCET | 0 | 0 | 0 | 0 | 0 | 2 | 0 | 16 | 712720968
313 | K | 771121011 | Nátěr penetrační na podlahu | m2 | 597.353 |  | 0 |  |  | snížená |  | 0 | 0.0003 | 0.17921 | 0 | 0 | 16 | K | 2 | ROZPOCET | 0 | 0 | 0 | 0 | 0 | 2 | 0 | 16 | 1706418942
314 | K | 771151012 | Samonivelační stěrka podlah pevnosti 20 MPa tl 5 mm | m2 | 576.619 |  | 0 |  |  | snížená |  | 0 | 0.00758 | 4.3708 | 0 | 0 | 16 | K | 2 | ROZPOCET | 0 | 0 | 0 | 0 | 0 | 2 | 0 | 16 | 1113629271
315 | K | 771161011 | Montáž profilu dilatační spáry bez izolace v rovině dlažby | m | 81.925 |  | 0 |  |  | snížená |  | 0 | 0 | 0 | 0 | 0 | 16 | K | 2 | ROZPOCET | 0 | 0 | 0 | 0 | 0 | 2 | 0 | 16 | 17687535
316 | M | 59054164 | profil dilatační pro tl.10mm | m | 94.214 |  | 0 |  |  | snížená |  | 0 | 6e-05 | 0.0056528 | 0 | 0 | 32 | M | 2 | ROZPOCET | 0 | 0 | 0 | 0 | 0 | 2 | 0 | 16 | 1400376482
317 | K | 771274123 | Montáž obkladů stupnic z dlaždic protiskluzných keramických flexibilní lepidlo š do 300 mm | m | 75.6 |  | 0 |  |  | snížená |  | 0 | 0.00153 | 0.11567 | 0 | 0 | 16 | K | 2 | ROZPOCET | 0 | 0 | 0 | 0 | 0 | 2 | 0 | 16 | 1277894791
318 | M | 59761337 | schodovka protiskluzná šířky 300mm | kus | 283.5 |  | 0 |  |  | snížená |  | 0 | 0.004 | 1.134 | 0 | 0 | 32 | M | 2 | ROZPOCET | 0 | 0 | 0 | 0 | 0 | 2 | 0 | 16 | -1205075398
319 | K | 771274232 | Montáž obkladů podstupnic z dlaždic hladkých keramických flexibilní lepidlo v do 200 mm | m | 75.6 |  | 0 |  |  | snížená |  | 0 | 0.00102 | 0.077112 | 0 | 0 | 16 | K | 2 | ROZPOCET | 0 | 0 | 0 | 0 | 0 | 2 | 0 | 16 | 230462961
320 | K | 771474112 | Montáž soklů z dlaždic keramických rovných flexibilní lepidlo v do 90 mm | m | 548.519 |  | 0 |  |  | snížená |  | 0 | 0.00043 | 0.23586 | 0 | 0 | 16 | K | 2 | ROZPOCET | 0 | 0 | 0 | 0 | 0 | 2 | 0 | 16 | 1201944906
321 | M | 59761416 | sokl-dlažba keramická slinutá hladká do interiéru i exteriéru 300x80mm | kus | 2011 |  | 0 |  |  | snížená |  | 0 | 0.00045 | 0.90495 | 0 | 0 | 32 | M | 2 | ROZPOCET | 0 | 0 | 0 | 0 | 0 | 2 | 0 | 16 | -1517951161
322 | K | 771574112 | Montáž podlah keramických hladkých lepených flexibilním lepidlem do 12 ks/ m2 | m2 | 546.836 |  | 0 |  |  | snížená |  | 0 | 0.0063 | 3.4451 | 0 | 0 | 16 | K | 2 | ROZPOCET | 0 | 0 | 0 | 0 | 0 | 2 | 0 | 16 | 1502445286
323 | M | 59761003 | dlažba keramická hutná hladká do interiéru přes 9 do 12 ks/m2 -- neskluznost určit do chodeb a koupelen | m2 | 689.194 |  | 0 |  |  | snížená |  | 0 | 0.018 | 12.4055 | 0 | 0 | 32 | M | 2 | ROZPOCET | 0 | 0 | 0 | 0 | 0 | 2 | 0 | 16 | 1762770664
324 | K | 771577114 | Příplatek k montáž podlah keramických za spárování tmelem barevným | m2 | 654.595 |  | 0 |  |  | snížená |  | 0 | 0 | 0 | 0 | 0 | 16 | K | 2 | ROZPOCET | 0 | 0 | 0 | 0 | 0 | 2 | 0 | 16 | -1273140739
325 | K | 771591112 | Izolace pod dlažbu nátěrem nebo stěrkou ve dvou vrstvách | m2 | 81.935 |  | 0 |  |  | snížená |  | 0 | 0.0015 | 0.1229 | 0 | 0 | 16 | K | 2 | ROZPOCET | 0 | 0 | 0 | 0 | 0 | 2 | 0 | 16 | -1555614857
326 | K | 998771203 | Přesun hmot procentní pro podlahy z dlaždic v objektech v do 24 m | % |  |  | 0 |  |  | snížená |  | 0 | 0 | 0 | 0 | 0 | 16 | K | 2 | ROZPOCET | 0 | 0 | 0 | 0 | 0 | 2 | 0 | 16 | 1479645064
| D | 775 | Podlahy skládané |  |  |  | 0 |  |  |  |  | 0 |  | 1.7051 |  | 0 | 3 | D | 1 | ROZPOCET | [6 empty] | 0
327 | K | 775_9005 | Dod a mtž práhová lišta | m | 82.925 |  | 0 |  |  | snížená |  | 0 | 0 | 0 | 0 | 0 | 16 | K | 2 | ROZPOCET | 0 | 0 | 0 | 0 | 0 | 2 | 0 | 16 | 259379187
328 | K | 775449124 | Montáž podlahové lišty ukončovací originál vč. dodávky a ztratného | m | 191.88 |  | 0 |  |  | snížená |  | 0 | 0 | 0 | 0 | 0 | 16 | K | 2 | ROZPOCET | 0 | 0 | 0 | 0 | 0 | 2 | 0 | 16 | 1213517894
329 | K | 775541151 | Montáž podlah plovoucích z lamel laminátových | m2 | 212.865 |  | 0 |  |  | snížená |  | 0 | 0 | 0 | 0 | 0 | 16 | K | 2 | ROZPOCET | 0 | 0 | 0 | 0 | 0 | 2 | 0 | 16 | 1314345480
330 | M | 61152123 | parketa laminátová 192x1285x7mm, tř. zátěže 31 | m2 | 234.152 |  | 0 |  |  | snížená |  | 0 | 0.0069 | 1.6156 | 0 | 0 | 32 | M | 2 | ROZPOCET | 0 | 0 | 0 | 0 | 0 | 2 | 0 | 16 | 1723285870
331 | K | 775591191 | Montáž podložky vyrovnávací a tlumící pro plovoucí podlahy | m2 | 212.865 |  | 0 |  |  | snížená |  | 0 | 0 | 0 | 0 | 0 | 64 | K | 2 | ROZPOCET | 0 | 0 | 0 | 0 | 0 | 2 | 0 | 64 | -60474183
332 | M | 61155361 | podložka izolační z pěnového PE s parozábranou 2mm na povrchu s LDPE fólií 0,1mm celková š 1,1m | m | 223.508 |  | 0 |  |  | snížená |  | 0 | 0.0004 | 0.089403 | 0 | 0 | 256 | M | 2 | ROZPOCET | 0 | 0 | 0 | 0 | 0 | 2 | 0 | 64 | -1202573620
333 | K | 998775202 | Přesun hmot procentní pro podlahy dřevěné v objektech v do 12 m | % |  |  | 0 |  |  | snížená |  | 0 | 0 | 0 | 0 | 0 | 16 | K | 2 | ROZPOCET | 0 | 0 | 0 | 0 | 0 | 2 | 0 | 16 | -1023082619
| D | 781 | Dokončovací práce - obklady |  |  |  | 0 |  |  |  |  | 0 |  | 6.9895 |  | 0 | 2 | D | 1 | ROZPOCET | [6 empty] | 0
334 | K | 781131112 | Izolace pod obklad nátěrem nebo stěrkou ve dvou vrstvách | m2 | 62.4 |  | 0 |  |  | snížená |  | 0 | 0.0015 | 0.0936 | 0 | 0 | 16 | K | 2 | ROZPOCET | 0 | 0 | 0 | 0 | 0 | 2 | 0 | 16 | -2859478
335 | K | 781474111 | Montáž obkladů vnitřních keramických hladkých do 9 ks/m2 lepených flexibilním lepidlem | m2 | 28.8 |  | 0 |  |  | snížená |  | 0 | 0.0073 | 0.21024 | 0 | 0 | 16 | K | 2 | ROZPOCET | 0 | 0 | 0 | 0 | 0 | 2 | 0 | 16 | 1966011919
336 | M | 59761026 | obklad keramický hladký do 12ks/m2 | m2 | 31.68 |  | 0 |  |  | snížená |  | 0 | 0.0118 | 0.37382 | 0 | 0 | 32 | M | 2 | ROZPOCET | 0 | 0 | 0 | 0 | 0 | 2 | 0 | 16 | 1191543098
337 | K | 781474154 | Montáž obkladů vnitřních keramických velkoformátových hladkých do 6 ks/m2 lepených flexibilním lepidlem | m2 | 248.462 |  | 0 |  |  | snížená |  | 0 | 0.009 | 2.2362 | 0 | 0 | 16 | K | 2 | ROZPOCET | 0 | 0 | 0 | 0 | 0 | 2 | 0 | 16 | 1191306887
338 | M | 59761001 | obklad velkoformátový keramický hladký přes 4 do 6ks/m2 | m2 | 285.731 |  | 0 |  |  | snížená |  | 0 | 0.0138 | 3.9431 | 0 | 0 | 32 | M | 2 | ROZPOCET | 0 | 0 | 0 | 0 | 0 | 2 | 0 | 16 | -1169637529
339 | K | 781477114 | Příplatek k montáži obkladů vnitřních keramických hladkých za spárování tmelem barevným | m2 | 277.262 |  | 0 |  |  | snížená |  | 0 | 0 | 0 | 0 | 0 | 16 | K | 2 | ROZPOCET | 0 | 0 | 0 | 0 | 0 | 2 | 0 | 16 | -996336373
340 | K | 781491011 | Montáž zrcadel plochy do 1 m2 lepených silikonovým tmelem na podkladní omítku | m2 | 9.36 |  | 0 |  |  | snížená |  | 0 | 0.00058 | 0.0054288 | 0 | 0 | 16 | K | 2 | ROZPOCET | 0 | 0 | 0 | 0 | 0 | 2 | 0 | 16 | 296701533
341 | M | 63465126 | zrcadlo nemontované čiré tl 5mm max. rozměr 3210x2250mm | m2 | 10.296 |  | 0 |  |  | snížená |  | 0 | 0.012 | 0.12355 | 0 | 0 | 32 | M | 2 | ROZPOCET | 0 | 0 | 0 | 0 | 0 | 2 | 0 | 16 | -728896605
342 | K | 781495115 | Spárování vnitřních obkladů silikonem | m | 119.24 |  | 0 |  |  | snížená |  | 0 | 3e-05 | 0.0035772 | 0 | 0 | 16 | K | 2 | ROZPOCET | 0 | 0 | 0 | 0 | 0 | 2 | 0 | 16 | -1512390404
343 | K | 998781203 | Přesun hmot procentní pro obklady keramické v objektech v do 24 m | % |  |  | 0 |  |  | snížená |  | 0 | 0 | 0 | 0 | 0 | 16 | K | 2 | ROZPOCET | 0 | 0 | 0 | 0 | 0 | 2 | 0 | 16 | -2038924732
| D | 783 | Dokončovací práce - nátěry |  |  |  | 0 |  |  |  |  | 0 |  | 0.04875 |  | 0 | 2 | D | 1 | ROZPOCET | [6 empty] | 0
344 | K | 783221122_1 | Nátěry syntetické KDK barva dražší matný povrch - zárubní vč. očištění a oškrábání | ks | 65 |  | 0 |  |  | snížená |  | 0 | 0.00075 | 0.04875 | 0 | 0 | 16 | K | 2 | ROZPOCET | 0 | 0 | 0 | 0 | 0 | 2 | 0 | 16 | -1382509945
| D | 784 | Dokončovací práce - malby a tapety |  |  |  | 0 |  |  |  |  | 0 |  | 1.3182 |  | 0 | 2 | D | 1 | ROZPOCET | [6 empty] | 0
345 | K | 784181101 | Základní akrylátová jednonásobná penetrace podkladu v místnostech výšky do 3,80m | m2 | 2444.715 |  | 0 |  |  | snížená |  | 0 | 0.0002 | 0.48894 | 0 | 0 | 16 | K | 2 | ROZPOCET | 0 | 0 | 0 | 0 | 0 | 2 | 0 | 16 | 86734883
346 | K | 784211101 | Dvojnásobné bílé malby ze směsí za mokra výborně otěruvzdorných v místnostech výšky do 3,80 m | m2 | 3189.514 |  | 0 |  |  | snížená |  | 0 | 0.00026 | 0.82927 | 0 | 0 | 16 | K | 2 | ROZPOCET | 0 | 0 | 0 | 0 | 0 | 2 | 0 | 16 | -1262581593
| D | 786 | Dokončovací práce - čalounické úpravy |  |  |  | 0 |  |  |  |  | 0 |  | 0 |  | 0 | 2 | D | 1 | ROZPOCET | [6 empty] | 0
347 | K | 786 ZP | Zednické - stavební přípomoce | % |  |  | 0 |  |  | snížená |  | 0 | 0 | 0 | 0 | 0 | 16 | K | 2 | ROZPOCET | 0 | 0 | 0 | 0 | 0 | 2 | 0 | 16 | 1110097772
348 | K | 786627118.19_DOP | Doprava prac. a prvků na stavbu | kpl | 1 |  | 0 |  |  | snížená |  | 0 | 0 | 0 | 0 | 0 | 16 | K | 2 | ROZPOCET | 0 | 0 | 0 | 0 | 0 | 2 | 0 | 16 | -2115632058
349 | K | 786627118.19_Ž1 | Dod. a mtž exteriérové žaluzie typ Z-90 s dálkovým ovládáním, rozměr - šířka 1 150mm x výška 3200mm, box z hliníkového plechu viditelný | ks | 6 |  | 0 |  |  | snížená |  | 0 | 0 | 0 | 0 | 0 | 16 | K | 2 | ROZPOCET | 0 | 0 | 0 | 0 | 0 | 2 | 0 | 16 | -353183763
350 | K | 786627118.19_Ž2 | Dod. a mtž exteriérové žaluzie typ Z-90 s dálkovým ovládáním, rozměr - šířka 1 250mm x výška 3200mm, box z hliníkového plechu viditelný | ks | 2 |  | 0 |  |  | snížená |  | 0 | 0 | 0 | 0 | 0 | 16 | K | 2 | ROZPOCET | 0 | 0 | 0 | 0 | 0 | 2 | 0 | 16 | 958557448
| D | M | Práce a dodávky M |  |  |  | 0 |  |  |  |  | 0 |  | 0 |  | 0 | 3 | D | 0 | ROZPOCET | [6 empty] | 0
| D | 33-M | Montáže dopr.zaříz.,sklad. zař. a váh |  |  |  | 0 |  |  |  |  | 0 |  | 0 |  | 0 | 3 | D | 1 | ROZPOCET | [6 empty] | 0
351 | K | PPV | Podíl přidružených výkonů | % |  |  | 0 |  |  | snížená |  | 0 | 0 | 0 | 0 | 0 | 64 | K | 2 | ROZPOCET | 0 | 0 | 0 | 0 | 0 | 2 | 0 | 64 | 774665708
352 | K | R33001001 | Elektrický osobní výtah pro přepravu osob (třída výtahu I), s plynulou regulací frekvenčním měničem, jmenovitá nosnost 630kg(8osob),rychlost 1m/s, zdvih 9,1m, 4stanice na hl.straně. Rozměr šachty 1,65x2,5m | kus | 1 |  | 0 |  |  | snížená |  | 0 | 0 | 0 | 0 | 0 | 64 | K | 2 | ROZPOCET | 0 | 0 | 0 | 0 | 0 | 2 | 0 | 64 | 1974568528
353 | K | R33001001-ZP | Zednické přípomoci | % |  |  | 0 |  |  | snížená |  | 0 | 0 | 0 | 0 | 0 | 64 | K | 2 | ROZPOCET | 0 | 0 | 0 | 0 | 0 | 2 | 0 | 64 | -1815041184
| D | OST | Ostatní |  |  |  | 0 |  |  |  |  | 0 |  | 0 |  | 0 | 4 | D | 0 | ROZPOCET | [6 empty] | 0
354 | K | OST1 | požární a bezpečnostní značení vč. značení únikových cest (tabulky) | kpl | 1 |  | 0 |  |  | snížená |  | 0 | 0 | 0 | 0 | 0 | 4 | K | 1 | ROZPOCET | 0 | 0 | 0 | 0 | 0 | 2 | 0 | 4 | -1536834044
355 | K | OST2 | požární těsnění a uzávěry pro potrubí, kabely a procházející instalace V+K, vč. zednických přípomocí dle PBŘ - str.12/pol.10,str.13 | kpl | 1 |  | 0 |  |  | snížená |  | 0 | 0 | 0 | 0 | 0 | 4 | K | 1 | ROZPOCET | 0 | 0 | 0 | 0 | 0 | 2 | 0 | 4 | -603434219
356 | M | R O 9001 | hasící přístroj práškový PG6-H-ABC 21A | ks | 6 |  | 0 |  |  | snížená |  | 0 | 0 | 0 | 0 | 0 | 8 | M | 1 | ROZPOCET | 0 | 0 | 0 | 0 | 0 | 2 | 0 | 4 | -632696653
357 | K | R O 9002 | Montáž - osazení hasícího přístroje | ks | 6 |  | 0 |  |  | snížená |  | 0 | 0 | 0 | 0 | 0 | 4 | K | 1 | ROZPOCET | 0 | 0 | 0 | 0 | 0 | 2 | 0 | 4 | 1881548407
358 | K | R O 9003 | Zpracování zprávy o kontrole HP | kpl | 1 |  | 0 |  |  | snížená |  | 0 | 0 | 0 | 0 | 0 | 4 | K | 1 | ROZPOCET | 0 | 0 | 0 | 0 | 0 | 2 | 0 | 4 | 1649644307
359 | K | R O 9004 | Doprava | km | 50 |  | 0 |  |  | snížená |  | 0 | 0 | 0 | 0 | 0 | 4 | K | 1 | ROZPOCET | 0 | 0 | 0 | 0 | 0 | 2 | 0 | 4 | 1943964995
360 | K | R O 9010 | Montáž autonomního hlásiče požáru | ks | 14 |  | 0 |  |  | snížená |  | 0 | 0 | 0 | 0 | 0 | 4 | K | 1 | ROZPOCET | 0 | 0 | 0 | 0 | 0 | 2 | 0 | 4 | 26991901
361 | M | R O9011 | autonomní hlásič požáru - bezdrátový přístroj na detekci houře | ks | 14 |  | 0 |  |  | snížená |  | 0 | 0 | 0 | 0 | 0 | 8 | M | 1 | ROZPOCET | 0 | 0 | 0 | 0 | 0 | 2 | 0 | 4 | 1119346334

## 01.02 - Venkovní přípojky...
{75c1e211-d1f3-430e-b89c-197c98a6fd09}
1
| KRYCÍ LIST SOUPISU PRACÍ | [7 empty] | v --- níže se nacházejí doplnkové a pomocné údaje k sestavám --- v | [8 empty] | False
Stavba:
Město Králův Dvůr - NOVOSTAVBA BYTOVÉHO DOMU
Objekt:
01 - Způsobilé náklady
Soupis:
01.02 - Venkovní přípojky a přeložky
| KSO: |  |  |  |  | CC-CZ:
| Místo: |  | Králův Dvůr |  |  | Datum: | 24. 3. 2020
| Zadavatel: |  |  |  |  | IČ:
|  | Město Králův Dvůr,Nám.Míru 139,26701 Králův Dvůr |  |  |  | DIČ:
| Uchazeč: |  |  |  |  | IČ: | Vyplň údaj
|  | Vyplň údaj |  |  |  | DIČ: | Vyplň údaj
| Projektant: |  |  |  |  | IČ: | 18598897
|  | Spektra s.r.o.,V Hlinkách 1548,26601 Beroun |  |  |  | DIČ: | CZ18598897
| Zpracovatel: |  |  |  |  | IČ:
|  | p. Lenka Dejdarová |  |  |  | DIČ:
Poznámka:
| Cena bez DPH | [5 empty] | 0
|  |  | Základ daně |  |  | Sazba daně | Výše daně
| DPH | základní | 0 |  |  | 21% | 0
|  | snížená | 0 |  |  | 15% | 0
|  | zákl. přenesená | 0 |  |  | 21% | 0
|  | sníž. přenesená | 0 |  |  | 15% | 0
|  | nulová | 0 |  |  | 0% | 0
| Cena s DPH |  |  | v | CZK |  | 0
| Projektant |  |  | Zpracovatel
| Datum a podpis: |  | Razítko | Datum a podpis: |  |  | Razítko
| Objednavatel |  |  | Uchazeč
| Datum a podpis: |  | Razítko | Datum a podpis: |  |  | Razítko
REKAPITULACE ČLENĚNÍ SOUPISU PRACÍ
Stavba:
Město Králův Dvůr - NOVOSTAVBA BYTOVÉHO DOMU
Objekt:
01 - Způsobilé náklady
Soupis:
01.02 - Venkovní přípojky a přeložky
Místo: |  |  | Králův Dvůr |  |  | Datum: | 24. 3. 2020
Zadavatel: |  |  | Město Králův Dvůr,Nám.Míru 139,26701 Králův Dvůr |  |  | Projektant: | Spektra s.r.o.,V Hlinkách 1548,26601 Beroun
Uchazeč: |  |  | Vyplň údaj |  |  | Zpracovatel: | p. Lenka Dejdarová
Kód dílu - Popis | [6 empty] | Cena celkem [CZK]
Náklady ze soupisu prací | [6 empty] | 0 | [11 empty] | -1
| HSV - Práce a dodávky HSV | [5 empty] | 0
| 1 - Zemní práce | [5 empty] | 0
| 4 - Vodorovné konstrukce | [5 empty] | 0
| 8 - Trubní vedení | [5 empty] | 0
| 8.1 - Přípojka splaškové kanalizace | [5 empty] | 0
| 8.2 - Vodovodní přípojka | [5 empty] | 0
| 8.3 - Plynovodní přípojka | [5 empty] | 0
| 8.4 - Venkovní kanalizace dešťová | [5 empty] | 0
| 8.5 - Přípojka elektro | [5 empty] | 0
| 9 - Ostatní konstrukce a práce, bourání | [5 empty] | 0
| 998 - Přesun hmot | [5 empty] | 0
| PSV - Práce a dodávky PSV | [5 empty] | 0
| 724 - Zdravotechnika - strojní vybavení | [5 empty] | 0
SOUPIS PRACÍ
Stavba:
Město Králův Dvůr - NOVOSTAVBA BYTOVÉHO DOMU
Objekt:
01 - Způsobilé náklady
Soupis:
01.02 - Venkovní přípojky a přeložky
Místo: |  |  | Králův Dvůr |  |  | Datum: | 24. 3. 2020
Zadavatel: |  |  | Město Králův Dvůr,Nám.Míru 139,26701 Králův Dvůr |  |  | Projektant: | Spektra s.r.o.,V Hlinkách 1548,26601 Beroun
Uchazeč: |  |  | Vyplň údaj |  |  | Zpracovatel: | p. Lenka Dejdarová
PČ | Typ | Kód | Popis | MJ | Množství | J.cena [CZK] | Cena celkem [CZK] | Cenová soustava |  | DPH | J. Nh [h] | Nh celkem [h] | J. hmotnost [t] | Hmotnost celkem [t] | J. suť [t] | Suť Celkem [t]
Náklady soupisu celkem | [6 empty] | 0 |  |  |  |  | 0 |  | 132.2795 |  | 0 |  | D | -1 | [7 empty] | 0
| D | HSV | Práce a dodávky HSV |  |  |  | 0 |  |  |  |  | 0 |  | 132.2573 |  | 0 | 1 | D | 0 | ROZPOCET | [6 empty] | 0
| D | 1 | Zemní práce |  |  |  | 0 |  |  |  |  | 0 |  | 96.326 |  | 0 | 1 | D | 1 | ROZPOCET | [6 empty] | 0
1 | K | 131201201 | Hloubení jam zapažených v hornině tř. 3 objemu do 100 m3 | m3 | 50 |  | 0 |  |  | snížená |  | 0 | 0 | 0 | 0 | 0 | 4 | K | 2 | ROZPOCET | 0 | 0 | 0 | 0 | 0 | 2 | 0 | 4 | -2102082322
2 | K | 131201209 | Příplatek za lepivost u hloubení jam zapažených v hornině tř. 3 | m3 | 50 |  | 0 |  |  | snížená |  | 0 | 0 | 0 | 0 | 0 | 4 | K | 2 | ROZPOCET | 0 | 0 | 0 | 0 | 0 | 2 | 0 | 4 | -413640466
3 | K | 132201101 | Hloubení rýh š do 600 mm v hornině tř. 3 objemu do 100 m3 | m3 | 107.292 |  | 0 |  |  | snížená |  | 0 | 0 | 0 | 0 | 0 | 4 | K | 2 | ROZPOCET | 0 | 0 | 0 | 0 | 0 | 2 | 0 | 4 | -1213453930
4 | K | 132201109 | Příplatek za lepivost k hloubení rýh š do 600 mm v hornině tř. 3 | m3 | 107.292 |  | 0 |  |  | snížená |  | 0 | 0 | 0 | 0 | 0 | 4 | K | 2 | ROZPOCET | 0 | 0 | 0 | 0 | 0 | 2 | 0 | 4 | -1442654657
5 | K | 132201201 | Hloubení rýh š do 2000 mm v hornině tř. 3 objemu do 100 m3 | m3 | 68.743 |  | 0 |  |  | snížená |  | 0 | 0 | 0 | 0 | 0 | 4 | K | 2 | ROZPOCET | 0 | 0 | 0 | 0 | 0 | 2 | 0 | 4 | 466628196
6 | K | 132201209 | Příplatek za lepivost k hloubení rýh š do 2000 mm v hornině tř. 3 | m3 | 68.743 |  | 0 |  |  | snížená |  | 0 | 0 | 0 | 0 | 0 | 4 | K | 2 | ROZPOCET | 0 | 0 | 0 | 0 | 0 | 2 | 0 | 4 | 1234556432
7 | K | 162701105 | Vodorovné přemístění do 10000 m výkopku/sypaniny z horniny tř. 1 až 4 | m3 | 26.089 |  | 0 |  |  | snížená |  | 0 | 0 | 0 | 0 | 0 | 4 | K | 2 | ROZPOCET | 0 | 0 | 0 | 0 | 0 | 2 | 0 | 4 | -549983025
8 | K | 167101102 | Nakládání výkopku z hornin tř. 1 až 4 přes 100 m3 | m3 | 26.089 |  | 0 |  |  | snížená |  | 0 | 0 | 0 | 0 | 0 | 4 | K | 2 | ROZPOCET | 0 | 0 | 0 | 0 | 0 | 2 | 0 | 4 | 603698621
9 | K | 171201211 | Poplatek za uložení stavebního odpadu - zeminy a kameniva na skládce | t | 46.96 |  | 0 |  |  | snížená |  | 0 | 0 | 0 | 0 | 0 | 4 | K | 2 | ROZPOCET | 0 | 0 | 0 | 0 | 0 | 2 | 0 | 4 | -879245644
10 | K | 174101101 | Zásyp jam, šachet rýh nebo kolem objektů sypaninou se zhutněním | m3 | 199.946 |  | 0 |  |  | snížená |  | 0 | 0 | 0 | 0 | 0 | 4 | K | 2 | ROZPOCET | 0 | 0 | 0 | 0 | 0 | 2 | 0 | 4 | 1506178166
11 | K | 175111101 | Obsypání potrubí ručně sypaninou bez prohození sítem, uloženou do 3 m | m3 | 48.163 |  | 0 |  |  | snížená |  | 0 | 0 | 0 | 0 | 0 | 4 | K | 2 | ROZPOCET | 0 | 0 | 0 | 0 | 0 | 2 | 0 | 4 | -1915837728
12 | M | 58331351 | kamenivo těžené drobné frakce 0/4 | t | 96.326 |  | 0 |  |  | snížená |  | 0 | 1 | 96.326 | 0 | 0 | 8 | M | 2 | ROZPOCET | 0 | 0 | 0 | 0 | 0 | 2 | 0 | 4 | 522521836
| D | 4 | Vodorovné konstrukce |  |  |  | 0 |  |  |  |  | 0 |  | 24.6292 |  | 0 | 1 | D | 1 | ROZPOCET | [6 empty] | 0
13 | K | 451572111 | Lože pod potrubí otevřený výkop z kameniva drobného těženého | m3 | 13.026 |  | 0 |  |  | snížená |  | 0 | 1.8908 | 24.6292 | 0 | 0 | 4 | K | 2 | ROZPOCET | 0 | 0 | 0 | 0 | 0 | 2 | 0 | 4 | -1206709257
| D | 8 | Trubní vedení |  |  |  | 0 |  |  |  |  | 0 |  | 10.8666 |  | 0 | 1 | D | 1 | ROZPOCET | [6 empty] | 0
| D | 8.1 | Přípojka splaškové kanalizace |  |  |  | 0 |  |  |  |  | 0 |  | 1.7135 |  | 0 | 1 | D | 2 | ROZPOCET | [6 empty] | 0
14 | K | 871350310 | Montáž kanalizačního potrubí hladkého plnostěnného SN 10 z polypropylenu DN 200 vč. tvarovek | m | 28.5 |  | 0 |  |  | snížená |  | 0 | 1e-05 | 0.000285 | 0 | 0 | 4 | K | 3 | ROZPOCET | 0 | 0 | 0 | 0 | 0 | 2 | 0 | 4 | -1356366372
15 | M | 28611176 | trubka kanalizační PVC DN 200x1000 mm SN 10 vč. tvarovek | m | 29.925 |  | 0 |  |  | snížená |  | 0 | 0.00382 | 0.11431 | 0 | 0 | 8 | M | 3 | ROZPOCET | 0 | 0 | 0 | 0 | 0 | 2 | 0 | 4 | 1100909099
16 | K | 831263195 | Příplatek za zřízení kanalizační přípojky DN 100 až 300 | kus | 1 |  | 0 |  |  | snížená |  | 0 | 0.06864 | 0.06864 | 0 | 0 | 4 | K | 3 | ROZPOCET | 0 | 0 | 0 | 0 | 0 | 2 | 0 | 4 | -1844638012
17 | K | 871440410 | Montáž kanalizačního potrubí korugovaného SN 10 z polypropylenu DN 600 | m | 57.286 |  | 0 |  |  | snížená |  | 0 | 4e-05 | 0.0022914 | 0 | 0 | 4 | K | 3 | ROZPOCET | 0 | 0 | 0 | 0 | 0 | 2 | 0 | 4 | -770977827
18 | M | 28617049 | trubka kanalizační PP korugovaná DN 600x6000 mm SN 10 | m | 60 |  | 0 |  |  | snížená |  | 0 | 0.02024 | 1.2144 | 0 | 0 | 8 | M | 3 | ROZPOCET | 0 | 0 | 0 | 0 | 0 | 2 | 0 | 4 | 1589214127
19 | K | 831383195 | Příplatek za zřízení kanalizační přípojky DN od 350 do 600 | kus | 1 |  | 0 |  |  | snížená |  | 0 | 0.13729 | 0.13729 | 0 | 0 | 4 | K | 3 | ROZPOCET | 0 | 0 | 0 | 0 | 0 | 2 | 0 | 4 | -1245082701
20 | K | 892351111 | Tlaková zkouška vodou potrubí DN 150 nebo 200 | m | 28.5 |  | 0 |  |  | snížená |  | 0 | 0 | 0 | 0 | 0 | 4 | K | 3 | ROZPOCET | 0 | 0 | 0 | 0 | 0 | 2 | 0 | 4 | 365229784
21 | K | 892442121 | Tlaková zkouška vzduchem potrubí DN 600 těsnícím vakem ucpávkovým | úsek | 9 |  | 0 |  |  | snížená |  | 0 | 0.00043 | 0.00387 | 0 | 0 | 4 | K | 3 | ROZPOCET | 0 | 0 | 0 | 0 | 0 | 2 | 0 | 4 | 1321833362
22 | K | 894411311.9 | Dodávka a osazení železobetonových dílců pro šachty skruží rovných - prům.1m do hl. 1,8m | kpl | 4 |  | 0 |  |  | snížená |  | 0 | 0.00918 | 0.03672 | 0 | 0 | 4 | K | 3 | ROZPOCET | 0 | 0 | 0 | 0 | 0 | 2 | 0 | 4 | 309686814
23 | K | 894811153 | Revizní šachta z PVC typ přímý, DN 400/200 tlak 12,5 t hl od 1410 do 1780 mm | kus | 2 |  | 0 |  |  | snížená |  | 0 | 0.04068 | 0.08136 | 0 | 0 | 4 | K | 3 | ROZPOCET | 0 | 0 | 0 | 0 | 0 | 2 | 0 | 4 | -702651451
24 | K | 894812063 | Revizní a čistící šachta z PP DN 400 poklop litinový plný do teleskopické trubky pro třídu zatížení D400 | kus | 2 |  | 0 |  |  | snížená |  | 0 | 0.02715 | 0.0543 | 0 | 0 | 4 | K | 3 | ROZPOCET | 0 | 0 | 0 | 0 | 0 | 2 | 0 | 4 | -1215657038
| D | 8.2 | Vodovodní přípojka |  |  |  | 0 |  |  |  |  | 0 |  | 1.6853 |  | 0 | 1 | D | 2 | ROZPOCET | [6 empty] | 0
25 | K | 02_001 | Vodoměrná sestava - dodávka VaK Beroun | kpl | 1 |  | 0 |  |  | snížená |  | 0 | 0 | 0 | 0 | 0 | 16 | K | 3 | ROZPOCET | 0 | 0 | 0 | 0 | 0 | 2 | 0 | 16 | 2127614133
26 | M | 02_009 | vodoměrná sestava (bez vodoměru) | komplet | 1 |  | 0 |  |  | snížená |  | 0 | 0 | 0 | 0 | 0 | 32 | M | 3 | ROZPOCET | 0 | 0 | 0 | 0 | 0 | 2 | 0 | 16 | 304842035
27 | K | 893811211 | Osazení vodoměrné šachty hranaté z PP obetonované pro statické zatížení plochy do 1,1 m2 hl do 1,2 m | kus | 1 |  | 0 |  |  | snížená |  | 0 | 1.6073 | 1.6073 | 0 | 0 | 4 | K | 3 | ROZPOCET | 0 | 0 | 0 | 0 | 0 | 2 | 0 | 4 | -659502150
28 | M | 56230532 | šachta vodoměrná hranatá k obetonování 0,9/1,2/1,2 m | kus | 1 |  | 0 |  |  | snížená |  | 0 | 0.067 | 0.067 | 0 | 0 | 8 | M | 3 | ROZPOCET | 0 | 0 | 0 | 0 | 0 | 2 | 0 | 4 | 1387851771
29 | K | 899121103 | Osazení poklopů plastových | kus | 1 |  | 0 |  |  | snížená |  | 0 | 0 | 0 | 0 | 0 | 4 | K | 3 | ROZPOCET | 0 | 0 | 0 | 0 | 0 | 2 | 0 | 4 | 1656650842
30 | M | 56230603 | šachtový poklop z PU + rám HDPE, 12,5t, 600 x 600 x 60 mm | kus | 1 |  | 0 |  |  | snížená |  | 0 | 0.011 | 0.011 | 0 | 0 | 8 | M | 3 | ROZPOCET | 0 | 0 | 0 | 0 | 0 | 2 | 0 | 4 | 323611031
31 | K | 8.2._9001 | potrubí Pe d50 | m | 58 |  | 0 |  |  | snížená |  | 0 | 0 | 0 | 0 | 0 | 4 | K | 3 | ROZPOCET | 0 | 0 | 0 | 0 | 0 | 2 | 0 | 4 | -1095473646
32 | K | 8.2._9002 | navrtávací pas Hawle d110/50 | ks | 1 |  | 0 |  |  | snížená |  | 0 | 0 | 0 | 0 | 0 | 4 | K | 3 | ROZPOCET | 0 | 0 | 0 | 0 | 0 | 2 | 0 | 4 | -1290530144
33 | K | 8.2._9003 | šoupě Hawle vč. zemní soupravy | ks | 1 |  | 0 |  |  | snížená |  | 0 | 0 | 0 | 0 | 0 | 4 | K | 3 | ROZPOCET | 0 | 0 | 0 | 0 | 0 | 2 | 0 | 4 | -1358133549
34 | K | 8.2._9004 | kulový kohout DN50 | ks | 1 |  | 0 |  |  | snížená |  | 0 | 0 | 0 | 0 | 0 | 4 | K | 3 | ROZPOCET | 0 | 0 | 0 | 0 | 0 | 2 | 0 | 4 | -341596340
35 | K | 8.2._9005 | filtr DN50 | ks | 1 |  | 0 |  |  | snížená |  | 0 | 0 | 0 | 0 | 0 | 4 | K | 3 | ROZPOCET | 0 | 0 | 0 | 0 | 0 | 2 | 0 | 4 | -518763207
36 | K | 8.2._9006 | tlaková zkouška | ks | 1 |  | 0 |  |  | snížená |  | 0 | 0 | 0 | 0 | 0 | 4 | K | 3 | ROZPOCET | 0 | 0 | 0 | 0 | 0 | 2 | 0 | 4 | -986916697
37 | K | 892233122 | Proplach a dezinfekce vodovodního potrubí DN od 40 do 70 | m | 58 |  | 0 |  |  | snížená |  | 0 | 0 | 0 | 0 | 0 | 4 | K | 3 | ROZPOCET | 0 | 0 | 0 | 0 | 0 | 2 | 0 | 4 | -1469486590
| D | 8.3 | Plynovodní přípojka |  |  |  | 0 |  |  |  |  | 0 |  | 0.11084 |  | 0 | 1 | D | 2 | ROZPOCET | [6 empty] | 0
38 | K | 8.3_9001 | připojení a navrtání STL plynovodu na stáv.řad vč. navrtávacího T-kusu, osazení nového šoupěte | kpl | 1 |  | 0 |  |  | snížená |  | 0 | 0 | 0 | 0 | 0 | 4 | K | 3 | ROZPOCET | 0 | 0 | 0 | 0 | 0 | 2 | 0 | 4 | 1677246704
39 | K | 8.3_9002 | potrubí plynovodní PE 100RC SDR 11 PN 0,4MPa D 40x3,7mm vč. elektrotvarovek, armatur, ochranné trubky, přechodek, kulového kohoutu - dle výkresu D1.4.5 11 | m | 13.65 |  | 0 |  |  | snížená |  | 0 | 0 | 0 | 0 | 0 | 4 | K | 3 | ROZPOCET | 0 | 0 | 0 | 0 | 0 | 2 | 0 | 4 | 1042764471
40 | K | 723150374.1 | Chránička D 219 - pro dodatečné osazení - dvojdílná | m | 3 |  | 0 |  |  | snížená |  | 0 | 0.03528 | 0.10584 | 0 | 0 | 16 | K | 3 | ROZPOCET | 0 | 0 | 0 | 0 | 0 | 2 | 0 | 16 | 36724877
41 | K | 723234351 | Skříňka pro regulátor plynu a měření | kus | 1 |  | 0 |  |  | snížená |  | 0 | 0.005 | 0.005 | 0 | 0 | 16 | K | 3 | ROZPOCET | 0 | 0 | 0 | 0 | 0 | 2 | 0 | 16 | 810404365
| D | 8.4 | Venkovní kanalizace dešťová |  |  |  | 0 |  |  |  |  | 0 |  | 7.357 |  | 0 | 1 | D | 2 | ROZPOCET | [6 empty] | 0
42 | K | 721242106 | Lapač střešních splavenin z PP se zápachovou klapkou a lapacím košem DN 125 | kus | 5 |  | 0 |  |  | snížená |  | 0 | 0.0011 | 0.0055 | 0 | 0 | 16 | K | 3 | ROZPOCET | 0 | 0 | 0 | 0 | 0 | 2 | 0 | 16 | 114157033
43 | K | 871270310 | Montáž kanalizačního potrubí z plastů z polypropylenu PP hladkého plnostěnného SN 10 DN 125 vč. tvarovek | m | 57.5 |  | 0 |  |  | snížená |  | 0 | 1e-05 | 0.000575 | 0 | 0 | 4 | K | 3 | ROZPOCET | 0 | 0 | 0 | 0 | 0 | 2 | 0 | 4 | -110660859
44 | M | 28611126 | trubka kanalizační PVC DN 125x1000 mm SN4 vč. tvarovek | m | 60.375 |  | 0 |  |  | snížená |  | 0 | 0.00189 | 0.11411 | 0 | 0 | 8 | M | 3 | ROZPOCET | 0 | 0 | 0 | 0 | 0 | 2 | 0 | 4 | -122442573
45 | K | 382411116.1 | Zemní nádrž o objemu min. 15 m3 na dešťovou vodu - komplet vč. podbetonování - přejezdná želbet - vč. zákrytové desky a poklopu D400 | kus-odhad | 2 |  | 0 |  |  | snížená |  | 0 | 3.6184 | 7.2368 | 0 | 0 | 4 | K | 3 | ROZPOCET | 0 | 0 | 0 | 0 | 0 | 2 | 0 | 4 | 273885926
| D | 8.5 | Přípojka elektro |  |  |  | 0 |  |  |  |  | 0 |  | 0 |  | 0 | 1 | D | 2 | ROZPOCET | [6 empty] | 0
46 | K | 8.5.9001 | Domovní přípojka elektro | kpl-odha | 1 |  | 0 |  |  | snížená |  | 0 | 0 | 0 | 0 | 0 | 4 | K | 3 | ROZPOCET | 0 | 0 | 0 | 0 | 0 | 2 | 0 | 4 | -470082790
| D | 9 | Ostatní konstrukce a práce, bourání |  |  |  | 0 |  |  |  |  | 0 |  | 0.43552 |  | 0 | 1 | D | 1 | ROZPOCET | [6 empty] | 0
47 | K | 953171023 | Osazování poklopů litinových nebo ocelových hmotnosti do 150 kg - šachty | kus | 4 |  | 0 |  |  | snížená |  | 0 | 0.00688 | 0.02752 | 0 | 0 | 4 | K | 2 | ROZPOCET | 0 | 0 | 0 | 0 | 0 | 2 | 0 | 4 | -1331479245
48 | M | 28661933 | poklop šachtový litinový dno DN 600 pro třídu zatížení B125 | kus | 4 |  | 0 |  |  | snížená |  | 0 | 0.102 | 0.408 | 0 | 0 | 8 | M | 2 | ROZPOCET | 0 | 0 | 0 | 0 | 0 | 2 | 0 | 4 | 460638138
| D | 998 | Přesun hmot |  |  |  | 0 |  |  |  |  | 0 |  | 0 |  | 0 | 1 | D | 1 | ROZPOCET | [6 empty] | 0
49 | K | 998276101 | Přesun hmot pro trubní vedení z trub z plastických hmot otevřený výkop | t | 132.141 |  | 0 |  |  | snížená |  | 0 | 0 | 0 | 0 | 0 | 4 | K | 2 | ROZPOCET | 0 | 0 | 0 | 0 | 0 | 2 | 0 | 4 | -1995608354
| D | PSV | Práce a dodávky PSV |  |  |  | 0 |  |  |  |  | 0 |  | 0.0222 |  | 0 | 2 | D | 0 | ROZPOCET | [6 empty] | 0
| D | 724 | Zdravotechnika - strojní vybavení |  |  |  | 0 |  |  |  |  | 0 |  | 0.0222 |  | 0 | 2 | D | 1 | ROZPOCET | [6 empty] | 0
50 | K | 724141131 | Čerpadlo vodovodní samonasávací výška 40 m průtok 4 m3/h s el. motorem s potrubím a sacím košem | soubor | 2 |  | 0 |  |  | snížená |  | 0 | 0.0111 | 0.0222 | 0 | 0 | 16 | K | 2 | ROZPOCET | 0 | 0 | 0 | 0 | 0 | 2 | 0 | 16 | -1178595192

## 01.03 - ZTI - voda a kana...
{875ac357-c7a0-4e1e-bb65-f0487ca10337}
1
| KRYCÍ LIST SOUPISU PRACÍ | [7 empty] | v --- níže se nacházejí doplnkové a pomocné údaje k sestavám --- v | [8 empty] | False
Stavba:
Město Králův Dvůr - NOVOSTAVBA BYTOVÉHO DOMU
Objekt:
01 - Způsobilé náklady
Soupis:
01.03 - ZTI - voda a kanalizace, plyn, ústřední vytápění, VZT, silno a slaboproud
| KSO: |  |  |  |  | CC-CZ:
| Místo: |  | Králův Dvůr |  |  | Datum: | 24. 3. 2020
| Zadavatel: |  |  |  |  | IČ:
|  | Město Králův Dvůr,Nám.Míru 139,26701 Králův Dvůr |  |  |  | DIČ:
| Uchazeč: |  |  |  |  | IČ: | Vyplň údaj
|  | Vyplň údaj |  |  |  | DIČ: | Vyplň údaj
| Projektant: |  |  |  |  | IČ: | 18598897
|  | Spektra s.r.o.,V Hlinkách 1548,26601 Beroun |  |  |  | DIČ: | CZ18598897
| Zpracovatel: |  |  |  |  | IČ:
|  | p. Lenka Dejdarová |  |  |  | DIČ:
Poznámka:
| Cena bez DPH | [5 empty] | 0
|  |  | Základ daně |  |  | Sazba daně | Výše daně
| DPH | základní | 0 |  |  | 21% | 0
|  | snížená | 0 |  |  | 15% | 0
|  | zákl. přenesená | 0 |  |  | 21% | 0
|  | sníž. přenesená | 0 |  |  | 15% | 0
|  | nulová | 0 |  |  | 0% | 0
| Cena s DPH |  |  | v | CZK |  | 0
| Projektant |  |  | Zpracovatel
| Datum a podpis: |  | Razítko | Datum a podpis: |  |  | Razítko
| Objednavatel |  |  | Uchazeč
| Datum a podpis: |  | Razítko | Datum a podpis: |  |  | Razítko
REKAPITULACE ČLENĚNÍ SOUPISU PRACÍ
Stavba:
Město Králův Dvůr - NOVOSTAVBA BYTOVÉHO DOMU
Objekt:
01 - Způsobilé náklady
Soupis:
01.03 - ZTI - voda a kanalizace, plyn, ústřední vytápění, VZT, silno a slaboproud
Místo: |  |  | Králův Dvůr |  |  | Datum: | 24. 3. 2020
Zadavatel: |  |  | Město Králův Dvůr,Nám.Míru 139,26701 Králův Dvůr |  |  | Projektant: | Spektra s.r.o.,V Hlinkách 1548,26601 Beroun
Uchazeč: |  |  | Vyplň údaj |  |  | Zpracovatel: | p. Lenka Dejdarová
Kód dílu - Popis | [6 empty] | Cena celkem [CZK]
Náklady ze soupisu prací | [6 empty] | 0 | [11 empty] | -1
| PSV - Práce a dodávky PSV | [5 empty] | 0
| 713 - Izolace tepelné | [5 empty] | 0
| 721 - Zdravotechnika - vnitřní kanalizace | [5 empty] | 0
| 722 - Vnitřní vodovod | [5 empty] | 0
| 723 - Zdravotechnika - vnitřní plynovod - odhad rozvodů a specifikace | [5 empty] | 0
| 725 - Zdravotechnika - zařizovací předměty | [5 empty] | 0
| 726 - Zdravotechnika - předstěnové instalace | [5 empty] | 0
| 731-735 - Ústřední vytápění | [5 empty] | 0
| 731 - Ústřední vytápění - kotelny | [5 empty] | 0
| 732 - Ústřední vytápění - strojovny | [5 empty] | 0
| 733 - Ústřední vytápění - rozvodné potrubí | [5 empty] | 0
| 734 - Ústřední vytápění - armatury | [5 empty] | 0
| 735 - Ústřední vytápění - otopná tělesa | [5 empty] | 0
| M - Práce a dodávky M | [5 empty] | 0
| 21-M - Elektromontáže | [5 empty] | 0
| 24-M - Montáže vzduchotechnických zařízení | [5 empty] | 0
| 24_1 - Zařízení č.1 - větrání sociálního zázemí, skladů a úklidu | [5 empty] | 0
| 24_2 - Zařízení č.2 - větrání kuchyní | [5 empty] | 0
| 24_3 - Zařízení č.3 - větrání CHÚC | [5 empty] | 0
| 24_O - Ostatní společné položky | [5 empty] | 0
SOUPIS PRACÍ
Stavba:
Město Králův Dvůr - NOVOSTAVBA BYTOVÉHO DOMU
Objekt:
01 - Způsobilé náklady
Soupis:
01.03 - ZTI - voda a kanalizace, plyn, ústřední vytápění, VZT, silno a slaboproud
Místo: |  |  | Králův Dvůr |  |  | Datum: | 24. 3. 2020
Zadavatel: |  |  | Město Králův Dvůr,Nám.Míru 139,26701 Králův Dvůr |  |  | Projektant: | Spektra s.r.o.,V Hlinkách 1548,26601 Beroun
Uchazeč: |  |  | Vyplň údaj |  |  | Zpracovatel: | p. Lenka Dejdarová
PČ | Typ | Kód | Popis | MJ | Množství | J.cena [CZK] | Cena celkem [CZK] | Cenová soustava |  | DPH | J. Nh [h] | Nh celkem [h] | J. hmotnost [t] | Hmotnost celkem [t] | J. suť [t] | Suť Celkem [t]
Náklady soupisu celkem | [6 empty] | 0 |  |  |  |  | 0 |  | 4.7425 |  | 0 |  | D | -1 | [7 empty] | 0
| D | PSV | Práce a dodávky PSV |  |  |  | 0 |  |  |  |  | 0 |  | 4.7425 |  | 0 | 2 | D | 0 | ROZPOCET | [6 empty] | 0
| D | 713 | Izolace tepelné |  |  |  | 0 |  |  |  |  | 0 |  | 0.20664 |  | 0 | 2 | D | 1 | ROZPOCET | [6 empty] | 0
1 | K | 713463111 | Montáž izolace tepelné potrubí potrubními pouzdry bez úpravy staženými drátem 1x D do 100 mm | m | 725 |  | 0 |  |  | snížená |  | 0 | 0 | 0 | 0 | 0 | 16 | K | 2 | ROZPOCET | 0 | 0 | 0 | 0 | 0 | 2 | 0 | 16 | -2093555680
2 | M | 631548200 | pouzdro potrubní izolační ROCKWOOL Flexorock 18/25 mm | m | 554.4 |  | 0 |  |  | snížená |  | 0 | 0.0002 | 0.11088 | 0 | 0 | 32 | M | 2 | ROZPOCET | 0 | 0 | 0 | 0 | 0 | 2 | 0 | 16 | -1796183413
3 | M | 631548210 | pouzdro potrubní izolační ROCKWOOL Flexorock 22/25 mm | m | 182.6 |  | 0 |  |  | snížená |  | 0 | 0.00027 | 0.049302 | 0 | 0 | 32 | M | 2 | ROZPOCET | 0 | 0 | 0 | 0 | 0 | 2 | 0 | 16 | 1550689479
4 | M | 631548220 | pouzdro potrubní izolační ROCKWOOL Flexorock 28/25 mm | m | 60.5 |  | 0 |  |  | snížená |  | 0 | 0.00029 | 0.017545 | 0 | 0 | 32 | M | 2 | ROZPOCET | 0 | 0 | 0 | 0 | 0 | 2 | 0 | 16 | -2085617872
5 | K | 713463411 | Montáž izolace tepelné potrubí a ohybů návlekovými izolačními pouzdry | m | 327 |  | 0 |  |  | snížená |  | 0 | 0 | 0 | 0 | 0 | 16 | K | 2 | ROZPOCET | 0 | 0 | 0 | 0 | 0 | 2 | 0 | 16 | -1319561216
6 | M | 28377061 | izolace tepelná potrubí z pěnového polyetylenu 45 x 9 mm | m | 57.2 |  | 0 |  |  | snížená |  | 0 | 4e-05 | 0.002288 | 0 | 0 | 32 | M | 2 | ROZPOCET | 0 | 0 | 0 | 0 | 0 | 2 | 0 | 16 | -1497045423
7 | M | 28377045 | izolace tepelná potrubí z pěnového polyetylenu 22 x 20 mm | m | 66 |  | 0 |  |  | snížená |  | 0 | 8e-05 | 0.00528 | 0 | 0 | 32 | M | 2 | ROZPOCET | 0 | 0 | 0 | 0 | 0 | 2 | 0 | 16 | 1948370071
8 | M | 28377048 | izolace tepelná potrubí z pěnového polyetylenu 28 x 20 mm | m | 198 |  | 0 |  |  | snížená |  | 0 | 9e-05 | 0.01782 | 0 | 0 | 32 | M | 2 | ROZPOCET | 0 | 0 | 0 | 0 | 0 | 2 | 0 | 16 | -1123443048
9 | M | MLT.I00001402 | izolace potrubí Mirelon Pro 45 x 20 mm | m | 35.2 |  | 0 |  |  | snížená |  | 0 | 0.0001 | 0.00352 | 0 | 0 | 32 | M | 2 | ROZPOCET | 0 | 0 | 0 | 0 | 0 | 2 | 0 | 16 | 339658098
10 | K | 998713203 | Přesun hmot procentní pro izolace tepelné v objektech v do 24 m | % |  |  | 0 |  |  | snížená |  | 0 | 0 | 0 | 0 | 0 | 16 | K | 2 | ROZPOCET | 0 | 0 | 0 | 0 | 0 | 2 | 0 | 16 | 1587419557
| D | 721 | Zdravotechnika - vnitřní kanalizace |  |  |  | 0 |  |  |  |  | 0 |  | 0.40534 |  | 0 | 2 | D | 1 | ROZPOCET | [6 empty] | 0
11 | K | 721175203 | Potrubí kanalizační z PP připojovací odhlučněné třívrstvé DN 50 | m | 16 |  | 0 |  |  | snížená |  | 0 | 0.00043 | 0.00688 | 0 | 0 | 16 | K | 2 | ROZPOCET | 0 | 0 | 0 | 0 | 0 | 2 | 0 | 16 | 1002343685
12 | K | 721175121 | Potrubí kanalizační z PP svodné vysoce odhlučněné třívrstvé DN 75 | m | 12 |  | 0 |  |  | snížená |  | 0 | 0.00145 | 0.0174 | 0 | 0 | 16 | K | 2 | ROZPOCET | 0 | 0 | 0 | 0 | 0 | 2 | 0 | 16 | -751990086
13 | K | 721175123 | Potrubí kanalizační z PP svodné vysoce odhlučněné třívrstvé DN 125 | m | 36 |  | 0 |  |  | snížená |  | 0 | 0.00348 | 0.12528 | 0 | 0 | 16 | K | 2 | ROZPOCET | 0 | 0 | 0 | 0 | 0 | 2 | 0 | 16 | 970074390
14 | K | 721175113 | Potrubí kanalizační z PP odpadní vysoce odhlučněné třívrstvé DN 125 | m | 42 |  | 0 |  |  | snížená |  | 0 | 0.00372 | 0.15624 | 0 | 0 | 16 | K | 2 | ROZPOCET | 0 | 0 | 0 | 0 | 0 | 2 | 0 | 16 | -130338778
15 | K | 721212125 | Odtokový sprchový žlab délky 900 mm s krycím roštem a zápachovou uzávěrkou | kus | 12 |  | 0 |  |  | snížená |  | 0 | 0.00642 | 0.07704 | 0 | 0 | 16 | K | 2 | ROZPOCET | 0 | 0 | 0 | 0 | 0 | 2 | 0 | 16 | 273727618
16 | K | 721226511 | Zápachová uzávěrka podomítková pro pračku a myčku DN 40 | kus | 15 |  | 0 |  |  | snížená |  | 0 | 0.00034 | 0.0051 | 0 | 0 | 16 | K | 2 | ROZPOCET | 0 | 0 | 0 | 0 | 0 | 2 | 0 | 16 | 1745683880
17 | M | 286156040 | čistící tvarovka HTRE, DN 125 | kus | 4 |  | 0 |  |  | snížená |  | 0 | 0.0004 | 0.0016 | 0 | 0 | 32 | M | 2 | ROZPOCET | 0 | 0 | 0 | 0 | 0 | 2 | 0 | 16 | 747271143
18 | K | 721273153 | Hlavice ventilační polypropylen PP DN 110 | kus | 5 |  | 0 |  |  | snížená |  | 0 | 0.00029 | 0.00145 | 0 | 0 | 16 | K | 2 | ROZPOCET | 0 | 0 | 0 | 0 | 0 | 2 | 0 | 16 | 580980849
19 | K | 721274103 | Přivzdušňovací ventil venkovní odpadních potrubí DN 110 | kus | 5 |  | 0 |  |  | snížená |  | 0 | 0.00051 | 0.00255 | 0 | 0 | 16 | K | 2 | ROZPOCET | 0 | 0 | 0 | 0 | 0 | 2 | 0 | 16 | -1393739958
20 | K | 721169411 | Montáž odvaděče kondenzátu od VZT jednotek DN 15 | ks | 5 |  | 0 |  |  | snížená |  | 0 | 0.00236 | 0.0118 | 0 | 0 | 16 | K | 2 | ROZPOCET | 0 | 0 | 0 | 0 | 0 | 2 | 0 | 16 | -1092297446
21 | M | 10.888.767 | Odtok kondenzátu | ks | 12 |  | 0 |  |  | snížená |  | 0 | 0 | 0 | 0 | 0 | 32 | M | 2 | ROZPOCET | 0 | 0 | 0 | 0 | 0 | 2 | 0 | 16 | 627283856
22 | M | 10.889.138 | Hadice pro odvod kondenzátu | ks | 12 |  | 0 |  |  | snížená |  | 0 | 0 | 0 | 0 | 0 | 32 | M | 2 | ROZPOCET | 0 | 0 | 0 | 0 | 0 | 2 | 0 | 16 | -951026195
23 | M | 21.1 | Pomocný materiál | kpl | 1 |  | 0 |  |  | snížená |  | 0 | 0 | 0 | 0 | 0 | 32 | M | 2 | ROZPOCET | 0 | 0 | 0 | 0 | 0 | 2 | 0 | 16 | 1306048551
24 | K | 721290111 | Zkouška těsnosti potrubí kanalizace vodou do DN 125 | m | 106 |  | 0 |  |  | snížená |  | 0 | 0 | 0 | 0 | 0 | 16 | K | 2 | ROZPOCET | 0 | 0 | 0 | 0 | 0 | 2 | 0 | 16 | 507788218
25 | K | 28.1 | Doprava materiálu a pracovníků | % |  |  | 0 |  |  | snížená |  | 0 | 0 | 0 | 0 | 0 | 16 | K | 2 | ROZPOCET | 0 | 0 | 0 | 0 | 0 | 2 | 0 | 16 | -2090297628
26 | K | 29.1 | Zednické přípomoce /drážky, průrazy, vyplnění, začištění/ | % |  |  | 0 |  |  | snížená |  | 0 | 0 | 0 | 0 | 0 | 16 | K | 2 | ROZPOCET | 0 | 0 | 0 | 0 | 0 | 2 | 0 | 16 | 47993163
27 | K | 30.1 | Označení výtokových armatur a potrubí | kpl | 1 |  | 0 |  |  | snížená |  | 0 | 0 | 0 | 0 | 0 | 16 | K | 2 | ROZPOCET | 0 | 0 | 0 | 0 | 0 | 2 | 0 | 16 | 1068117164
28 | K | 998721202 | Přesun hmot procentní pro vnitřní kanalizace v objektech v do 12 m | % |  |  | 0 |  |  | snížená |  | 0 | 0 | 0 | 0 | 0 | 16 | K | 2 | ROZPOCET | 0 | 0 | 0 | 0 | 0 | 2 | 0 | 16 | -1982052794
| D | 722 | Vnitřní vodovod |  |  |  | 0 |  |  |  |  | 0 |  | 0.68258 |  | 0 | 2 | D | 1 | ROZPOCET | [6 empty] | 0
29 | K | 722130235 | Potrubí vodovodní ocelové závitové pozinkované svařované běžné DN 40 | m | 52 |  | 0 |  |  | snížená |  | 0 | 0.00518 | 0.26936 | 0 | 0 | 16 | K | 2 | ROZPOCET | 0 | 0 | 0 | 0 | 0 | 2 | 0 | 16 | 1355032414
30 | K | 722173103 | Potrubí vodovodní plastové PE-Xa spoj násuvnou objímkou plastovou D 20x2,8 mm | m | 60 |  | 0 |  |  | snížená |  | 0 | 0.00022 | 0.0132 | 0 | 0 | 16 | K | 2 | ROZPOCET | 0 | 0 | 0 | 0 | 0 | 2 | 0 | 16 | 1313607263
31 | K | 722173104 | Potrubí vodovodní plastové PE-Xa spoj násuvnou objímkou plastovou D 25x3,5 mm | m | 180 |  | 0 |  |  | snížená |  | 0 | 0.0003 | 0.054 | 0 | 0 | 16 | K | 2 | ROZPOCET | 0 | 0 | 0 | 0 | 0 | 2 | 0 | 16 | 355415272
32 | K | 722173106 | Potrubí vodovodní plastové PE-Xa spoj násuvnou objímkou plastovou D 40x5,5 mm | m | 32 |  | 0 |  |  | snížená |  | 0 | 0.00077 | 0.02464 | 0 | 0 | 16 | K | 2 | ROZPOCET | 0 | 0 | 0 | 0 | 0 | 2 | 0 | 16 | 1942740004
33 | K | 722212502 | Potrubní oddělovač typu BA DN 32 | soubor | 1 |  | 0 |  |  | snížená |  | 0 | 0.03472 | 0.03472 | 0 | 0 | 16 | K | 2 | ROZPOCET | 0 | 0 | 0 | 0 | 0 | 2 | 0 | 16 | 101430288
34 | K | 722212912 | Zpětný ventil DN50 | soubor | 1 |  | 0 |  |  | snížená |  | 0 | 0.01846 | 0.01846 | 0 | 0 | 16 | K | 2 | ROZPOCET | 0 | 0 | 0 | 0 | 0 | 2 | 0 | 16 | -1165789827
35 | K | 722232048 | Kohout kulový přímý G 2 PN 42 do 185°C vnitřní závit | kus | 4 |  | 0 |  |  | snížená |  | 0 | 0.00168 | 0.00672 | 0 | 0 | 16 | K | 2 | ROZPOCET | 0 | 0 | 0 | 0 | 0 | 2 | 0 | 16 | -744920610
36 | K | 722240142 | T-kus plastový s vypouštěcím ventilem PPR D 25 x 4,2 mm | kus | 14 |  | 0 |  |  | snížená |  | 0 | 0.00082 | 0.01148 | 0 | 0 | 16 | K | 2 | ROZPOCET | 0 | 0 | 0 | 0 | 0 | 2 | 0 | 16 | 1199932377
37 | K | 722254115 | Hydrantová skříň vnitřní s výzbrojí D 25 polyesterová hadice | soubor | 4 |  | 0 |  |  | snížená |  | 0 | 0.01248 | 0.04992 | 0 | 0 | 16 | K | 2 | ROZPOCET | 0 | 0 | 0 | 0 | 0 | 2 | 0 | 16 | -286032577
38 | K | 722290215 | Zkouška těsnosti vodovodního potrubí hrdlového nebo přírubového do DN 100 | m | 488 |  | 0 |  |  | snížená |  | 0 | 0.0004 | 0.1952 | 0 | 0 | 16 | K | 2 | ROZPOCET | 0 | 0 | 0 | 0 | 0 | 2 | 0 | 16 | -260805155
39 | K | 722290234 | Proplach a dezinfekce vodovodního potrubí do DN 80 | m | 488 |  | 0 |  |  | snížená |  | 0 | 1e-05 | 0.00488 | 0 | 0 | 16 | K | 2 | ROZPOCET | 0 | 0 | 0 | 0 | 0 | 2 | 0 | 16 | -792872061
40 | K | 31 | Zednické přípomoce /drážky, průrazy, vyplnění, začištění/ | % |  |  | 0 |  |  | snížená |  | 0 | 0 | 0 | 0 | 0 | 16 | K | 2 | ROZPOCET | 0 | 0 | 0 | 0 | 0 | 2 | 0 | 16 | -514115456
41 | K | 32 | Označení výtokových armatur a potrubí | kpl | 1 |  | 0 |  |  | snížená |  | 0 | 0 | 0 | 0 | 0 | 16 | K | 2 | ROZPOCET | 0 | 0 | 0 | 0 | 0 | 2 | 0 | 16 | -375823067
42 | K | 33 | Doprava materiálu a pracovníků | % |  |  | 0 |  |  | snížená |  | 0 | 0 | 0 | 0 | 0 | 16 | K | 2 | ROZPOCET | 0 | 0 | 0 | 0 | 0 | 2 | 0 | 16 | 705723170
43 | K | 998722203 | Přesun hmot procentní pro vnitřní vodovod v objektech v do 24 m | % |  |  | 0 |  |  | snížená |  | 0 | 0 | 0 | 0 | 0 | 16 | K | 2 | ROZPOCET | 0 | 0 | 0 | 0 | 0 | 2 | 0 | 16 | 261657611
| D | 723 | Zdravotechnika - vnitřní plynovod - odhad rozvodů a specifikace |  |  |  | 0 |  |  |  |  | 0 |  | 0.05984 |  | 0 | 2 | D | 1 | ROZPOCET | [6 empty] | 0
44 | K | 723111204 | Potrubí ocelové závitové černé bezešvé svařované běžné DN 25 | m | 20 |  | 0 |  |  | snížená |  | 0 | 0.0027 | 0.054 | 0 | 0 | 16 | K | 2 | ROZPOCET | 0 | 0 | 0 | 0 | 0 | 2 | 0 | 16 | -181187537
45 | K | 723150365 | Chránička D 38x2,6 mm | m | 1 |  | 0 |  |  | snížená |  | 0 | 0.00256 | 0.00256 | 0 | 0 | 16 | K | 2 | ROZPOCET | 0 | 0 | 0 | 0 | 0 | 2 | 0 | 16 | -1414588115
46 | K | 723234312 | Regulátor tlaku plynu středotlaký jednostupňový výkon do 10 m3/hod pro zemní plyn | soubor | 1 |  | 0 |  |  | snížená |  | 0 | 0.00328 | 0.00328 | 0 | 0 | 16 | K | 2 | ROZPOCET | 0 | 0 | 0 | 0 | 0 | 2 | 0 | 16 | 372917378
47 | K | 723237214 | Kohout kulový,2xvnitřní závit,GIACOMINI R950 DN 25 | kus | 2 |  | 0 |  |  | snížená |  | 0 | 0 | 0 | 0 | 0 | 16 | K | 2 | ROZPOCET | 0 | 0 | 0 | 0 | 0 | 2 | 0 | 16 | 1051331625
48 | K | 230170001 | Tlakové zkoušky těsnosti potrubí - příprava DN do 40 | sada | 20 |  | 0 |  |  | snížená |  | 0 | 0 | 0 | 0 | 0 | 16 | K | 2 | ROZPOCET | 0 | 0 | 0 | 0 | 0 | 2 | 0 | 16 | 1737527297
49 | K | 723240002 | Revize plynového potrubí | kpl | 1 |  | 0 |  |  | snížená |  | 0 | 0 | 0 | 0 | 0 | 16 | K | 2 | ROZPOCET | 0 | 0 | 0 | 0 | 0 | 2 | 0 | 16 | 794051743
50 | K | 8.1 | pomocný materiál, uchycovací prvky, hutní materiál | kpl | 1 |  | 0 |  |  | snížená |  | 0 | 0 | 0 | 0 | 0 | 16 | K | 2 | ROZPOCET | 0 | 0 | 0 | 0 | 0 | 2 | 0 | 16 | -695665284
51 | K | 723 ZP | Zednické přípomoce ke kap. 723 | % |  |  | 0 |  |  | snížená |  | 0 | 0 | 0 | 0 | 0 | 16 | K | 2 | ROZPOCET | 0 | 0 | 0 | 0 | 0 | 2 | 0 | 16 | 949204335
52 | K | RZ | Revizní zpráva | kpl | 1 |  | 0 |  |  | snížená |  | 0 | 0 | 0 | 0 | 0 | 16 | K | 2 | ROZPOCET | 0 | 0 | 0 | 0 | 0 | 2 | 0 | 16 | -1923495232
53 | K | 998723202 | Přesun hmot procentní pro vnitřní plynovod v objektech v do 12 m | % |  |  | 0 |  |  | snížená |  | 0 | 0 | 0 | 0 | 0 | 16 | K | 2 | ROZPOCET | 0 | 0 | 0 | 0 | 0 | 2 | 0 | 16 | 1241471968
| D | 725 | Zdravotechnika - zařizovací předměty |  |  |  | 0 |  |  |  |  | 0 |  | 0.76819 |  | 0 | 2 | D | 1 | ROZPOCET | [6 empty] | 0
54 | K | 725211681 | Umyvadlo keramické bílé zdravotní šířky 640 mm připevněné na stěnu šrouby | soubor | 14 |  | 0 |  |  | snížená |  | 0 | 0.01528 | 0.21392 | 0 | 0 | 16 | K | 2 | ROZPOCET | 0 | 0 | 0 | 0 | 0 | 2 | 0 | 16 | -1059693356
55 | K | 725822612.9 | Baterie umyvadlová stojánková páková s výpustí pro osoby tělesně postižené, starší s omezenou pohyblivostí | soubor | 14 |  | 0 |  |  | snížená |  | 0 | 0.00184 | 0.02576 | 0 | 0 | 16 | K | 2 | ROZPOCET | 0 | 0 | 0 | 0 | 0 | 2 | 0 | 16 | 2022193755
56 | K | 725841354.9 | Sprchová termostatická baterie, pro osoby se sníženou pohyblivostí | soubor | 12 |  | 0 |  |  | snížená |  | 0 | 0.00294 | 0.03528 | 0 | 0 | 16 | K | 2 | ROZPOCET | 0 | 0 | 0 | 0 | 0 | 2 | 0 | 16 | -1181388743
57 | M | 55145002 | kompletní sprchový set 050/1,0 | sada | 12 |  | 0 |  |  | snížená |  | 0 | 0.0021 | 0.0252 | 0 | 0 | 32 | M | 2 | ROZPOCET | 0 | 0 | 0 | 0 | 0 | 2 | 0 | 16 | -286163307
58 | K | 725291641 | Doplňky zařízení koupelen a záchodů nerezové madlo sprchové 750 x 450 mm | soubor | 12 |  | 0 |  |  | snížená |  | 0 | 0.0011 | 0.0132 | 0 | 0 | 16 | K | 2 | ROZPOCET | 0 | 0 | 0 | 0 | 0 | 2 | 0 | 16 | -560342073
59 | K | 725291642 | Doplňky zařízení koupelen a záchodů nerezové sedačky do sprchy | soubor | 12 |  | 0 |  |  | snížená |  | 0 | 0.003 | 0.036 | 0 | 0 | 16 | K | 2 | ROZPOCET | 0 | 0 | 0 | 0 | 0 | 2 | 0 | 16 | -416587444
60 | K | 725331111 | Výlevka bez výtokových armatur keramická se sklopnou plastovou mřížkou 500 mm | soubor | 1 |  | 0 |  |  | snížená |  | 0 | 0.0147 | 0.0147 | 0 | 0 | 16 | K | 2 | ROZPOCET | 0 | 0 | 0 | 0 | 0 | 2 | 0 | 16 | 926502048
61 | K | 725821312 | Baterie dřezová nástěnná páková s otáčivým kulatým ústím a délkou ramínka 300 mm | soubor | 1 |  | 0 |  |  | snížená |  | 0 | 0.00196 | 0.00196 | 0 | 0 | 16 | K | 2 | ROZPOCET | 0 | 0 | 0 | 0 | 0 | 2 | 0 | 16 | -657183915
62 | K | 725869218 | Montáž zápachových uzávěrek U-sifonů | kus | 1 |  | 0 |  |  | snížená |  | 0 | 0.00018 | 0.00018 | 0 | 0 | 16 | K | 2 | ROZPOCET | 0 | 0 | 0 | 0 | 0 | 2 | 0 | 16 | 1424232555
63 | M | 55161116 | uzávěrka zápachová dřezová s kulovým kloubem DN 50 | kus | 1 |  | 0 |  |  | snížená |  | 0 | 0.00023 | 0.00023 | 0 | 0 | 32 | M | 2 | ROZPOCET | 0 | 0 | 0 | 0 | 0 | 2 | 0 | 16 | 1810122659
64 | K | 725532103 | Elektrický ohřívač zásobníkový akumulační závěsný svislý 15 l / 3,3 kW | soubor | 2 |  | 0 |  |  | snížená |  | 0 | 0.01066 | 0.02132 | 0 | 0 | 16 | K | 2 | ROZPOCET | 0 | 0 | 0 | 0 | 0 | 2 | 0 | 16 | -1137487799
65 | K | 725532112 | Elektrický ohřívač zásobníkový akumulační závěsný svislý 50 l / 2 kW | soubor | 12 |  | 0 |  |  | snížená |  | 0 | 0.03025 | 0.363 | 0 | 0 | 16 | K | 2 | ROZPOCET | 0 | 0 | 0 | 0 | 0 | 2 | 0 | 16 | 614883968
66 | K | 725813112 | Ventil rohový pračkový G 3/4 | kus | 16 |  | 0 |  |  | snížená |  | 0 | 0.00109 | 0.01744 | 0 | 0 | 16 | K | 2 | ROZPOCET | 0 | 0 | 0 | 0 | 0 | 2 | 0 | 16 | -426301769
67 | K | 19.2 | Zednické přípomoce /drážky, průrazy, vyplnění, začištění/ | % |  |  | 0 |  |  | snížená |  | 0 | 0 | 0 | 0 | 0 | 16 | K | 2 | ROZPOCET | 0 | 0 | 0 | 0 | 0 | 2 | 0 | 16 | -917258727
68 | K | 998725202 | Přesun hmot procentní pro zařizovací předměty v objektech v do 12 m | % |  |  | 0 |  |  | snížená |  | 0 | 0 | 0 | 0 | 0 | 16 | K | 2 | ROZPOCET | 0 | 0 | 0 | 0 | 0 | 2 | 0 | 16 | 1757146600
| D | 726 | Zdravotechnika - předstěnové instalace |  |  |  | 0 |  |  |  |  | 0 |  | 0.2314 |  | 0 | 2 | D | 1 | ROZPOCET | [6 empty] | 0
69 | K | 726131043 | Instalační předstěna - klozet závěsný v 1120 mm s ovládáním zepředu pro postižené do stěn s mont kcí vč. tlačítka | soubor | 13 |  | 0 |  |  | snížená |  | 0 | 0.01765 | 0.22945 | 0 | 0 | 16 | K | 2 | ROZPOCET | 0 | 0 | 0 | 0 | 0 | 2 | 0 | 16 | -2034873903
70 | K | 726191001 | Zvukoizolační souprava pro klozet a bidet | soubor | 13 |  | 0 |  |  | snížená |  | 0 | 0.00015 | 0.00195 | 0 | 0 | 16 | K | 2 | ROZPOCET | 0 | 0 | 0 | 0 | 0 | 2 | 0 | 16 | 1804753083
71 | K | 998726212 | Přesun hmot procentní pro instalační prefabrikáty v objektech v do 12 m | % |  |  | 0 |  |  | snížená |  | 0 | 0 | 0 | 0 | 0 | 16 | K | 2 | ROZPOCET | 0 | 0 | 0 | 0 | 0 | 2 | 0 | 16 | -1727222959
| D | 731-735 | Ústřední vytápění |  |  |  | 0 |  |  |  |  | 0 |  | 0.1806 |  | 0 | 2 | D | 1 | ROZPOCET | [6 empty] | 0
| D | 731 | Ústřední vytápění - kotelny |  |  |  | 0 |  |  |  |  | 0 |  | 0.095109 |  | 0 | 2 | D | 2 | ROZPOCET | [6 empty] | 0
72 | K | 731244115.1 | Kotel ocelový závěsný na plyn kondenzační o výkonu 9,7-48,7 kW pro vytápění | soubor | 2 |  | 0 |  |  | snížená |  | 0 | 0.047554 | 0.095109 | 0 | 0 | 16 | K | 3 | ROZPOCET | 0 | 0 | 0 | 0 | 0 | 2 | 0 | 16 | -1826547904
73 | M | 52105021 | kotlový adaptér THRi pro odvod spalin DN80 (s měřícím otvorem) | ks | 2 |  | 0 |  |  | snížená |  | 0 | 0 | 0 | 0 | 0 | 32 | M | 3 | ROZPOCET | 0 | 0 | 0 | 0 | 0 | 2 | 0 | 16 | 1649673869
74 | M | 52100710 | komínová sada odvodů spalin se zpětnými klapkami DN160 | ks | 2 |  | 0 |  |  | snížená |  | 0 | 0 | 0 | 0 | 0 | 32 | M | 3 | ROZPOCET | 0 | 0 | 0 | 0 | 0 | 2 | 0 | 16 | 1586632548
75 | M | 52100730 | rozšíření-komínová sada odvodů spalin se zpětnými klapkami DN160 | ks | 2 |  | 0 |  |  | snížená |  | 0 | 0 | 0 | 0 | 0 | 32 | M | 3 | ROZPOCET | 0 | 0 | 0 | 0 | 0 | 2 | 0 | 16 | 2057745710
76 | M | 52100324 | koleno s kontrolním otvorem PP DN160x87°pro odvod spalin komínem | ks | 2 |  | 0 |  |  | snížená |  | 0 | 0 | 0 | 0 | 0 | 32 | M | 3 | ROZPOCET | 0 | 0 | 0 | 0 | 0 | 2 | 0 | 16 | 1140571056
77 | K | 998731202 | Přesun hmot procentní pro kotelny v objektech v do 12 m | % |  |  | 0 |  |  | snížená |  | 0 | 0 | 0 | 0 | 0 | 16 | K | 3 | ROZPOCET | 0 | 0 | 0 | 0 | 0 | 2 | 0 | 16 | -519217383
| D | 732 | Ústřední vytápění - strojovny |  |  |  | 0 |  |  |  |  | 0 |  | 0.08549 |  | 0 | 2 | D | 2 | ROZPOCET | [6 empty] | 0
78 | K | 732111199 | Kompaktní rozdělovač-sběrač, (2výstupních větví=topných okruhů) | kus | 1 |  | 0 |  |  | snížená |  | 0 | 0.03181 | 0.03181 | 0 | 0 | 16 | K | 3 | ROZPOCET | 0 | 0 | 0 | 0 | 0 | 2 | 0 | 16 | 1634113347
79 | K | 732331623.9 | Nádoba tlaková expanzní (např. REFLEX N 250/ o objemu 250 litrů - dod a mtž | soubor | 1 |  | 0 |  |  | snížená |  | 0 | 0.02732 | 0.02732 | 0 | 0 | 16 | K | 3 | ROZPOCET | 0 | 0 | 0 | 0 | 0 | 2 | 0 | 16 | 1780256833
80 | K | 732421444 | Čerpadlo teplovodní mokroběžné závitové oběhové DN 32 výtlak do 4,0 m průtok 6,9 m3/h pro vytápění | soubor | 4 |  | 0 |  |  | snížená |  | 0 | 0.00659 | 0.02636 | 0 | 0 | 16 | K | 3 | ROZPOCET | 0 | 0 | 0 | 0 | 0 | 2 | 0 | 16 | -1060469356
81 | K | Pol36.1 | Hydraulický vyrovnávač dynamických tlaků - Anuloid typ I, 4m3/h vč. izolace | kpl | 1 |  | 0 |  |  | snížená |  | 0 | 0 | 0 | 0 | 0 | 16 | K | 3 | ROZPOCET | 0 | 0 | 0 | 0 | 0 | 2 | 0 | 16 | -116555046
82 | K | 998732202 | Přesun hmot procentní pro strojovny v objektech v do 12 m | % |  |  | 0 |  |  | snížená |  | 0 | 0 | 0 | 0 | 0 | 16 | K | 3 | ROZPOCET | 0 | 0 | 0 | 0 | 0 | 2 | 0 | 16 | 1161081883
| D | 733 | Ústřední vytápění - rozvodné potrubí |  |  |  | 0 |  |  |  |  | 0 |  | 0.43784 |  | 0 | 2 | D | 1 | ROZPOCET | [6 empty] | 0
83 | K | 733131106 | Kompenzátor pro ocelové potrubí pryžový G 6/4 PN 16 do 100°C závitový | kus | 4 |  | 0 |  |  | snížená |  | 0 | 0.00294 | 0.01176 | 0 | 0 | 16 | K | 2 | ROZPOCET | 0 | 0 | 0 | 0 | 0 | 2 | 0 | 16 | -1421158553
84 | K | 733222102 | Potrubí měděné polotvrdé spojované měkkým pájením D 15x1 | m | 305.592 |  | 0 |  |  | snížená |  | 0 | 0.00045 | 0.13752 | 0 | 0 | 16 | K | 2 | ROZPOCET | 0 | 0 | 0 | 0 | 0 | 2 | 0 | 16 | -1208660487
85 | K | 733222103 | Potrubí měděné polotvrdé spojované měkkým pájením D 18x1 | m | 187 |  | 0 |  |  | snížená |  | 0 | 0.00056 | 0.10472 | 0 | 0 | 16 | K | 2 | ROZPOCET | 0 | 0 | 0 | 0 | 0 | 2 | 0 | 16 | -657855980
86 | K | 733222104 | Potrubí měděné polotvrdé spojované měkkým pájením D 22x1 | m | 166 |  | 0 |  |  | snížená |  | 0 | 0.00069 | 0.11454 | 0 | 0 | 16 | K | 2 | ROZPOCET | 0 | 0 | 0 | 0 | 0 | 2 | 0 | 16 | -1121064149
87 | K | 733223105 | Potrubí měděné tvrdé spojované měkkým pájením D 28x1,5 | m | 55 |  | 0 |  |  | snížená |  | 0 | 0.00126 | 0.0693 | 0 | 0 | 16 | K | 2 | ROZPOCET | 0 | 0 | 0 | 0 | 0 | 2 | 0 | 16 | 642836102
88 | K | 998733202 | Přesun hmot procentní pro rozvody potrubí v objektech v do 12 m | % |  |  | 0 |  |  | snížená |  | 0 | 0 | 0 | 0 | 0 | 16 | K | 2 | ROZPOCET | 0 | 0 | 0 | 0 | 0 | 2 | 0 | 16 | 688018871
| D | 734 | Ústřední vytápění - armatury |  |  |  | 0 |  |  |  |  | 0 |  | 0.28877 |  | 0 | 2 | D | 1 | ROZPOCET | [6 empty] | 0
89 | K | 6811500 | Automatické doplňovací zařízení (např. REFLEX Fillcontrol) | ks | 1 |  | 0 |  |  | snížená |  | 0 | 0 | 0 | 0 | 0 | 16 | K | 2 | ROZPOCET | 0 | 0 | 0 | 0 | 0 | 2 | 0 | 16 | 141186215
90 | K | 6811700 | Změkčovací armatura pro plnění a doplňování (např. REFLEX Fillsot) vč. uzávěru s vypouštěním | ks | 1 |  | 0 |  |  | snížená |  | 0 | 0 | 0 | 0 | 0 | 16 | K | 2 | ROZPOCET | 0 | 0 | 0 | 0 | 0 | 2 | 0 | 16 | -231849632
91 | K | 734111482 | Kulový kohout uzavírací se zajištěním MK1, DN 32 | soubor | 14 |  | 0 |  |  | snížená |  | 0 | 0.00804 | 0.11256 | 0 | 0 | 16 | K | 2 | ROZPOCET | 0 | 0 | 0 | 0 | 0 | 2 | 0 | 16 | 937796832
92 | K | 734163424 | Filtr DN 32 PN 16 do 300°C z uhlíkové oceli s vypouštěcí přírubou | soubor | 4 |  | 0 |  |  | snížená |  | 0 | 0.01094 | 0.04376 | 0 | 0 | 16 | K | 2 | ROZPOCET | 0 | 0 | 0 | 0 | 0 | 2 | 0 | 16 | -1130656394
93 | K | 734193312 | Klapka mezipřírubová pružinová DN 32 PN 16 do 100°C | soubor | 2 |  | 0 |  |  | snížená |  | 0 | 0.00347 | 0.00694 | 0 | 0 | 16 | K | 2 | ROZPOCET | 0 | 0 | 0 | 0 | 0 | 2 | 0 | 16 | 1087350525
94 | K | 734220101 | Ventil závitový regulační přímý G 3/4 PN 20 do 100°C vyvažovací | kus | 2 |  | 0 |  |  | snížená |  | 0 | 0.00018 | 0.00036 | 0 | 0 | 16 | K | 2 | ROZPOCET | 0 | 0 | 0 | 0 | 0 | 2 | 0 | 16 | -439295037
95 | K | 734291315.1 | Separátor vzduchu, nečistot a magneticý odlučovač 1 1/4" | kus | 1 |  | 0 |  |  | snížená |  | 0 | 0.0024 | 0.0024 | 0 | 0 | 16 | K | 2 | ROZPOCET | 0 | 0 | 0 | 0 | 0 | 2 | 0 | 16 | 1415497400
96 | K | 734292727 | Kohout kulový přímý G 6/4 PN 42 do 185°C vnitřní závit s vypouštěním | kus | 7 |  | 0 |  |  | snížená |  | 0 | 0.0012 | 0.0084 | 0 | 0 | 16 | K | 2 | ROZPOCET | 0 | 0 | 0 | 0 | 0 | 2 | 0 | 16 | -1028460489
97 | K | 734295023 | Směšovací armatura závitová trojcestná DN 32 se servomotorem | kus | 2 |  | 0 |  |  | snížená |  | 0 | 0.00172 | 0.00344 | 0 | 0 | 16 | K | 2 | ROZPOCET | 0 | 0 | 0 | 0 | 0 | 2 | 0 | 16 | 658450275
98 | K | 734412111 | Měřič tepla kompaktní Qn 0,6 G 1/2 | kus | 12 |  | 0 |  |  | snížená |  | 0 | 0.002 | 0.024 | 0 | 0 | 16 | K | 2 | ROZPOCET | 0 | 0 | 0 | 0 | 0 | 2 | 0 | 16 | 765908100
99 | K | 734412112 | Měřič tepla kompaktní Qn 1,5 G 1/2 | kus | 2 |  | 0 |  |  | snížená |  | 0 | 0.002 | 0.004 | 0 | 0 | 16 | K | 2 | ROZPOCET | 0 | 0 | 0 | 0 | 0 | 2 | 0 | 16 | 2089345415
100 | K | 734411117 | Teploměr technický s pevným stonkem a jímkou zadní připojení průměr 80 mm délky 100 mm | kus | 4 |  | 0 |  |  | snížená |  | 0 | 0.00053 | 0.00212 | 0 | 0 | 16 | K | 2 | ROZPOCET | 0 | 0 | 0 | 0 | 0 | 2 | 0 | 16 | 1155872710
101 | K | 734421101 | Tlakoměr s pevným stonkem a zpětnou klapkou tlak 0-16 bar průměr 50 mm spodní připojení | kus | 3 |  | 0 |  |  | snížená |  | 0 | 0.00221 | 0.00663 | 0 | 0 | 16 | K | 2 | ROZPOCET | 0 | 0 | 0 | 0 | 0 | 2 | 0 | 16 | -1605800896
102 | K | 900422 | Filtr mechanických nečistot 3/4" | ks | 1 |  | 0 |  |  | snížená |  | 0 | 0 | 0 | 0 | 0 | 16 | K | 2 | ROZPOCET | 0 | 0 | 0 | 0 | 0 | 2 | 0 | 16 | 2130398899
103 | K | 9112004 | Tlakové čidlo (např. REFLEX Fillsoft FE) | ks | 1 |  | 0 |  |  | snížená |  | 0 | 0 | 0 | 0 | 0 | 16 | K | 2 | ROZPOCET | 0 | 0 | 0 | 0 | 0 | 2 | 0 | 16 | 1042680476
104 | K | 9119193 | Digitální elektrický vodoměr (např. REFLEX Fillmeter) | ks | 1 |  | 0 |  |  | snížená |  | 0 | 0 | 0 | 0 | 0 | 16 | K | 2 | ROZPOCET | 0 | 0 | 0 | 0 | 0 | 2 | 0 | 16 | 638645352
105 | K | 734211129 | Ventil závitový odvzdušňovací G 6/4 PN 14 do 120°C automatický se zpětnou klapkou | kus | 1 |  | 0 |  |  | snížená |  | 0 | 0.00027 | 0.00027 | 0 | 0 | 16 | K | 2 | ROZPOCET | 0 | 0 | 0 | 0 | 0 | 2 | 0 | 16 | 2061877256
106 | K | 734222813 | Termostatická hlavice (např. Danfoss RA) | kus | 65 |  | 0 |  |  | snížená |  | 0 | 0.00037 | 0.02405 | 0 | 0 | 16 | K | 2 | ROZPOCET | 0 | 0 | 0 | 0 | 0 | 2 | 0 | 16 | -2122752486
107 | K | 734261718.1 | Šroubení regulační radiátorové s vypouštěním uzavírací (Danfoss RLV-K) | kus | 65 |  | 0 |  |  | snížená |  | 0 | 0.0003545 | 0.023043 | 0 | 0 | 16 | K | 2 | ROZPOCET | 0 | 0 | 0 | 0 | 0 | 2 | 0 | 16 | 1590563445
108 | K | 734292734 | Kohout kulový přímý do 185°C vnitřní závit s vypouštěním | kus | 67 |  | 0 |  |  | snížená |  | 0 | 0.0004 | 0.0268 | 0 | 0 | 16 | K | 2 | ROZPOCET | 0 | 0 | 0 | 0 | 0 | 2 | 0 | 16 | 941818941
109 | K | 998734202 | Přesun hmot procentní pro armatury v objektech v do 12 m | % |  |  | 0 |  |  | snížená |  | 0 | 0 | 0 | 0 | 0 | 16 | K | 2 | ROZPOCET | 0 | 0 | 0 | 0 | 0 | 2 | 0 | 16 | 328890000
| D | 735 | Ústřední vytápění - otopná tělesa |  |  |  | 0 |  |  |  |  | 0 |  | 1.4813 |  | 0 | 2 | D | 1 | ROZPOCET | [6 empty] | 0
110 | K | 735151253 | Otopné těleso panelové jednodeskové 1 přídavná přestupní plocha výška/délka 500/600 mm výkon 515 W | kus | 4 |  | 0 |  |  | snížená |  | 0 | 0.01246 | 0.04984 | 0 | 0 | 16 | K | 2 | ROZPOCET | 0 | 0 | 0 | 0 | 0 | 2 | 0 | 16 | 1050444510
111 | K | 735151254 | Otopné těleso panelové jednodeskové 1 přídavná přestupní plocha výška/délka 500/700 mm výkon 601 W | kus | 13 |  | 0 |  |  | snížená |  | 0 | 0.01417 | 0.18421 | 0 | 0 | 16 | K | 2 | ROZPOCET | 0 | 0 | 0 | 0 | 0 | 2 | 0 | 16 | 1158040378
112 | K | 735151255 | Otopné těleso panelové jednodeskové 1 přídavná přestupní plocha výška/délka 500/800 mm výkon 686 W | kus | 4 |  | 0 |  |  | snížená |  | 0 | 0.01588 | 0.06352 | 0 | 0 | 16 | K | 2 | ROZPOCET | 0 | 0 | 0 | 0 | 0 | 2 | 0 | 16 | 1743805820
113 | K | 735151452 | Otopné těleso panelové dvoudeskové 1 přídavná přestupní plocha výška/délka 500/500 mm výkon 559 W | kus | 1 |  | 0 |  |  | snížená |  | 0 | 0.01415 | 0.01415 | 0 | 0 | 16 | K | 2 | ROZPOCET | 0 | 0 | 0 | 0 | 0 | 2 | 0 | 16 | 906044202
114 | K | 735151454 | Otopné těleso panelové dvoudeskové 1 přídavná přestupní plocha výška/délka 500/700 mm výkon 782 W | kus | 1 |  | 0 |  |  | snížená |  | 0 | 0.01893 | 0.01893 | 0 | 0 | 16 | K | 2 | ROZPOCET | 0 | 0 | 0 | 0 | 0 | 2 | 0 | 16 | 763742798
115 | K | 735151455 | Otopné těleso panelové dvoudeskové 1 přídavná přestupní plocha výška/délka 500/800 mm výkon 894 W | kus | 11 |  | 0 |  |  | snížená |  | 0 | 0.02132 | 0.23452 | 0 | 0 | 16 | K | 2 | ROZPOCET | 0 | 0 | 0 | 0 | 0 | 2 | 0 | 16 | -283835087
116 | K | 735151456 | Otopné těleso panelové dvoudeskové 1 přídavná přestupní plocha výška/délka 500/900 mm výkon 1005 W | kus | 2 |  | 0 |  |  | snížená |  | 0 | 0.02371 | 0.04742 | 0 | 0 | 16 | K | 2 | ROZPOCET | 0 | 0 | 0 | 0 | 0 | 2 | 0 | 16 | 1987048651
117 | K | 735151471 | Otopné těleso panelové dvoudeskové 1 přídavná přestupní plocha výška/délka 600/400 mm výkon 515 W | kus | 1 |  | 0 |  |  | snížená |  | 0 | 0.0134 | 0.0134 | 0 | 0 | 16 | K | 2 | ROZPOCET | 0 | 0 | 0 | 0 | 0 | 2 | 0 | 16 | 1266768890
118 | K | 735151472 | Otopné těleso panelové dvoudeskové 1 přídavná přestupní plocha výška/délka 600/500 mm výkon 644 W | kus | 1 |  | 0 |  |  | snížená |  | 0 | 0.01655 | 0.01655 | 0 | 0 | 16 | K | 2 | ROZPOCET | 0 | 0 | 0 | 0 | 0 | 2 | 0 | 16 | -707847326
119 | K | 735151473 | Otopné těleso panelové dvoudeskové 1 přídavná přestupní plocha výška/délka 600/600 mm výkon 773 W | kus | 2 |  | 0 |  |  | snížená |  | 0 | 0.01942 | 0.03884 | 0 | 0 | 16 | K | 2 | ROZPOCET | 0 | 0 | 0 | 0 | 0 | 2 | 0 | 16 | -1849796839
120 | K | 735151474 | Otopné těleso panelové dvoudeskové 1 přídavná přestupní plocha výška/délka 600/700 mm výkon 902 W | kus | 1 |  | 0 |  |  | snížená |  | 0 | 0.02229 | 0.02229 | 0 | 0 | 16 | K | 2 | ROZPOCET | 0 | 0 | 0 | 0 | 0 | 2 | 0 | 16 | 766982749
121 | K | 735151477 | Otopné těleso panelové dvoudeskové 1 přídavná přestupní plocha výška/délka 600/1000 mm výkon 1288 W | kus | 1 |  | 0 |  |  | snížená |  | 0 | 0.0309 | 0.0309 | 0 | 0 | 16 | K | 2 | ROZPOCET | 0 | 0 | 0 | 0 | 0 | 2 | 0 | 16 | -253761187
122 | K | 735151520 | Otopné těleso panelové dvoudeskové 2 přídavné přestupní plochy výška/délka 300/1400 mm výkon 1352 W | kus | 2 |  | 0 |  |  | snížená |  | 0 | 0.02726 | 0.05452 | 0 | 0 | 16 | K | 2 | ROZPOCET | 0 | 0 | 0 | 0 | 0 | 2 | 0 | 16 | 279745084
123 | K | 735151555 | Otopné těleso panelové dvoudeskové 2 přídavné přestupní plochy výška/délka 500/800 mm výkon 1162 W | kus | 4 |  | 0 |  |  | snížená |  | 0 | 0.0234 | 0.0936 | 0 | 0 | 16 | K | 2 | ROZPOCET | 0 | 0 | 0 | 0 | 0 | 2 | 0 | 16 | 2034052152
124 | K | 735151556 | Otopné těleso panelové dvoudeskové 2 přídavné přestupní plochy výška/délka 500/900 mm výkon 1307 W | kus | 1 |  | 0 |  |  | snížená |  | 0 | 0.02605 | 0.02605 | 0 | 0 | 16 | K | 2 | ROZPOCET | 0 | 0 | 0 | 0 | 0 | 2 | 0 | 16 | -674846761
125 | K | 735151575 | Otopné těleso panelové dvoudeskové 2 přídavné přestupní plochy výška/délka 600/800 mm výkon 1343 W | kus | 0 |  | 0 |  |  | snížená |  | 0 | 0.02828 | 0 | 0 | 0 | 16 | K | 2 | ROZPOCET | 0 | 0 | 0 | 0 | 0 | 2 | 0 | 16 | 1481142738
126 | K | 735151675 | Otopné těleso panelové třídeskové 3 přídavné přestupní plochy výška/délka 600/800 mm výkon 1925 W | kus | 4 |  | 0 |  |  | snížená |  | 0 | 0.04684 | 0.18736 | 0 | 0 | 16 | K | 2 | ROZPOCET | 0 | 0 | 0 | 0 | 0 | 2 | 0 | 16 | -377784396
127 | K | 735164261 | Otopné těleso trubkové elektrické přímotopné výška/délka 1500/595 mm | kus | 6 |  | 0 |  |  | snížená |  | 0 | 0.0251 | 0.1506 | 0 | 0 | 16 | K | 2 | ROZPOCET | 0 | 0 | 0 | 0 | 0 | 2 | 0 | 16 | 603017067
128 | K | 735164272 | Otopné těleso trubkové elektrické přímotopné výška/délka 1810/600 mm | kus | 6 |  | 0 |  |  | snížená |  | 0 | 0.0391 | 0.2346 | 0 | 0 | 16 | K | 2 | ROZPOCET | 0 | 0 | 0 | 0 | 0 | 2 | 0 | 16 | -1196365190
129 | K | R735191_0091 | Napuštění vody do otopných těles a soustavy | kpl | 1 |  | 0 |  |  | snížená |  | 0 | 0 | 0 | 0 | 0 | 16 | K | 2 | ROZPOCET | 0 | 0 | 0 | 0 | 0 | 2 | 0 | 16 | -1872252755
130 | K | 731-735 PM | pomocný materiál (třmeny, závěsy, konzole, objímky ...) z ceny materiálu/dodávek pro 731-735 | % |  |  | 0 |  |  | snížená |  | 0 | 0 | 0 | 0 | 0 | 16 | K | 2 | ROZPOCET | 0 | 0 | 0 | 0 | 0 | 2 | 0 | 16 | 1147187157
131 | K | 731-735 ZP | Zednické přípomoce - výseky, prostupy, začištění pro 731-735 | % |  |  | 0 |  |  | snížená |  | 0 | 0 | 0 | 0 | 0 | 16 | K | 2 | ROZPOCET | 0 | 0 | 0 | 0 | 0 | 2 | 0 | 16 | -592991755
132 | K | 735128110.1 | Zkoušky těsnosti otopných těles ocelových článkových vodou | kpl | 1 |  | 0 |  |  | snížená |  | 0 | 0 | 0 | 0 | 0 | 16 | K | 2 | ROZPOCET | 0 | 0 | 0 | 0 | 0 | 2 | 0 | 16 | 562246894
133 | K | 998735202 | Přesun hmot procentní pro otopná tělesa v objektech v do 12 m | % |  |  | 0 |  |  | snížená |  | 0 | 0 | 0 | 0 | 0 | 16 | K | 2 | ROZPOCET | 0 | 0 | 0 | 0 | 0 | 2 | 0 | 16 | -2094987482
| D | M | Práce a dodávky M |  |  |  | 0 |  |  |  |  | 0 |  | 0 |  | 0 | 3 | D | 0 | ROZPOCET | [6 empty] | 0
| D | 21-M | Elektromontáže |  |  |  | 0 |  |  |  |  | 0 |  | 0 |  | 0 | 3 | D | 1 | ROZPOCET | [6 empty] | 0
134 | K | 210 9001 | Uzemnění a hromosvod | kpl | 1 |  | 0 |  |  | snížená |  | 0 | 0 | 0 | 0 | 0 | 64 | K | 2 | ROZPOCET | 0 | 0 | 0 | 0 | 0 | 2 | 0 | 64 | 638293929
135 | K | 210 9002 | Elektroinstalace vč. svítidel, domovních rozvaděčů, pojistkové skříně, elektroměrového rozvaděče (RE), požárního rozvaděče (RS.PR) s tlačítky Total-stop a nouz.tlačítkem Central-stop), záložní zdroj pro 45min., vlastní měření jedn.BJ, zásuvky a vypínače, | komplet | 1 |  | 0 |  |  | snížená |  | 0 | 0 | 0 | 0 | 0 | 64 | K | 2 | ROZPOCET | 0 | 0 | 0 | 0 | 0 | 2 | 0 | 64 | -473497114
136 | K | 210 9003 | Dod a mtž svítidel ve spol. prostorách a jedn.BJ | kpl-odha | 1 |  | 0 |  |  | snížená |  | 0 | 0 | 0 | 0 | 0 | 64 | K | 2 | ROZPOCET | 0 | 0 | 0 | 0 | 0 | 2 | 0 | 64 | 615092428
| D | 24-M | Montáže vzduchotechnických zařízení |  |  |  | 0 |  |  |  |  | 0 |  | 0 |  | 0 | 3 | D | 1 | ROZPOCET | [6 empty] | 0
| D | 24_1 | Zařízení č.1 - větrání sociálního zázemí, skladů a úklidu |  |  |  | 0 |  |  |  |  | 0 |  | 0 |  | 0 | 3 | D | 2 | ROZPOCET | [6 empty] | 0
137 | M | 1.01 | Malý radiální ventilátor osazený do podhledu se zpětnou klapkou na výtlaku; 90 m3/hod, 27,3 W 230V, 46dB (max. otáčky); ovládán od osvětlení místností | kpl. | 7 |  | 0 |  |  | snížená |  | 0 | 0 | 0 | 0 | 0 | 256 | M | 3 | ROZPOCET | 0 | 0 | 0 | 0 | 0 | 2 | 0 | 64 | 1682943418
138 | M | 1.02 | Malý radiální ventilátor osazený do podhledu se zpětnou klapkou na výtlaku a s nástavcem pro odsávání vedlejších prostor; 90-120 m3/hod, 27,3 W 230V, 46dB (max. otáčky); ovládán od osvětlení místností | kpl. | 6 |  | 0 |  |  | snížená |  | 0 | 0 | 0 | 0 | 0 | 256 | M | 3 | ROZPOCET | 0 | 0 | 0 | 0 | 0 | 2 | 0 | 64 | -550338101
139 | M | 1.03 | Malý radiální ventilátor osazený na omítku se zpětnou klapkou na výtlaku; 50 m3/hod, 11,2 W 230V, 36dB (max. otáčky); ovládán od osvětlení místností | ks | 4 |  | 0 |  |  | snížená |  | 0 | 0 | 0 | 0 | 0 | 256 | M | 3 | ROZPOCET | 0 | 0 | 0 | 0 | 0 | 2 | 0 | 64 | -1594086540
140 | M | 1.04 | Diagonální ventilátor do kruhového potrubí, jednootáčkový s nastavitelným doběhem; 280m3/hod, 30W 230V, 33dB (max. otáčky); ovládán od osvětlení místností | ks | 1 |  | 0 |  |  | snížená |  | 0 | 0 | 0 | 0 | 0 | 256 | M | 3 | ROZPOCET | 0 | 0 | 0 | 0 | 0 | 2 | 0 | 64 | -585074563
141 | M | 1.05 | zpětná klapka D160 | ks | 1 |  | 0 |  |  | snížená |  | 0 | 0 | 0 | 0 | 0 | 256 | M | 3 | ROZPOCET | 0 | 0 | 0 | 0 | 0 | 2 | 0 | 64 | -1193770092
142 | M | 1.06 | přívodní prvek s termostatem, regulační rozsah -5 až +10°C | ks | 13 |  | 0 |  |  | snížená |  | 0 | 0 | 0 | 0 | 0 | 256 | M | 3 | ROZPOCET | 0 | 0 | 0 | 0 | 0 | 2 | 0 | 64 | -548317061
143 | M | 1.07 | plastový talířový ventil | ks | 13 |  | 0 |  |  | snížená |  | 0 | 0 | 0 | 0 | 0 | 256 | M | 3 | ROZPOCET | 0 | 0 | 0 | 0 | 0 | 2 | 0 | 64 | -903653492
144 | M | 1.08 | střešní výfuková hlavice D125 | kpl. | 1 |  | 0 |  |  | snížená |  | 0 | 0 | 0 | 0 | 0 | 256 | M | 3 | ROZPOCET | 0 | 0 | 0 | 0 | 0 | 2 | 0 | 64 | -1298085175
145 | M | 1.09 | střešní výfuková hlavice D160 | kpl. | 1 |  | 0 |  |  | snížená |  | 0 | 0 | 0 | 0 | 0 | 256 | M | 3 | ROZPOCET | 0 | 0 | 0 | 0 | 0 | 2 | 0 | 64 | -426273673
146 | M | 1.10 | střešní výfuková hlavice D200 | kpl. | 1 |  | 0 |  |  | snížená |  | 0 | 0 | 0 | 0 | 0 | 256 | M | 3 | ROZPOCET | 0 | 0 | 0 | 0 | 0 | 2 | 0 | 64 | -2063024413
147 | M | 1.11 | plastová protidešťová žaluzie D100 | kpl. | 4 |  | 0 |  |  | snížená |  | 0 | 0 | 0 | 0 | 0 | 256 | M | 3 | ROZPOCET | 0 | 0 | 0 | 0 | 0 | 2 | 0 | 64 | -1999553454
148 | M | 1.13 | kruhové SPIRO potrubí do průřezu D200,tvarovky do 40% vč. závěsů | bm | 160 |  | 0 |  |  | snížená |  | 0 | 0 | 0 | 0 | 0 | 256 | M | 3 | ROZPOCET | 0 | 0 | 0 | 0 | 0 | 2 | 0 | 64 | -128648985
149 | M | 1.14 | Požární izolace s AL polepem tl. 40mm | m2 | 40 |  | 0 |  |  | snížená |  | 0 | 0 | 0 | 0 | 0 | 256 | M | 3 | ROZPOCET | 0 | 0 | 0 | 0 | 0 | 2 | 0 | 64 | 1848012373
| D | 24_2 | Zařízení č.2 - větrání kuchyní |  |  |  | 0 |  |  |  |  | 0 |  | 0 |  | 0 | 3 | D | 2 | ROZPOCET | [6 empty] | 0
150 | M | 2.01 | střešní výfuková hlavice D180 | kpl. | 2 |  | 0 |  |  | snížená |  | 0 | 0 | 0 | 0 | 0 | 256 | M | 3 | ROZPOCET | 0 | 0 | 0 | 0 | 0 | 2 | 0 | 64 | 310092256
151 | M | 2.02 | střešní výfuková hlavice D250 | kpl. | 1 |  | 0 |  |  | snížená |  | 0 | 0 | 0 | 0 | 0 | 256 | M | 3 | ROZPOCET | 0 | 0 | 0 | 0 | 0 | 2 | 0 | 64 | -421043140
152 | M | 2.03 | zpětná klapka D125 | ks | 13 |  | 0 |  |  | snížená |  | 0 | 0 | 0 | 0 | 0 | 256 | M | 3 | ROZPOCET | 0 | 0 | 0 | 0 | 0 | 2 | 0 | 64 | 2134166615
153 | M | 2.05 | kruhové SPIRO potrubí do průřezu D250,tvarovky do 40% vč. závěsů | bm | 150 |  | 0 |  |  | snížená |  | 0 | 0 | 0 | 0 | 0 | 256 | M | 3 | ROZPOCET | 0 | 0 | 0 | 0 | 0 | 2 | 0 | 64 | 1493879734
| D | 24_3 | Zařízení č.3 - větrání CHÚC |  |  |  | 0 |  |  |  |  | 0 |  | 0 |  | 0 | 3 | D | 2 | ROZPOCET | [6 empty] | 0
154 | M | 3.01 | radiální potrubní ventilátor; 4300m3/hod, 1100W 400V, 62dB | ks | 1 |  | 0 |  |  | snížená |  | 0 | 0 | 0 | 0 | 0 | 256 | M | 3 | ROZPOCET | 0 | 0 | 0 | 0 | 0 | 2 | 0 | 64 | -130835323
155 | M | 3.02 | zpětná klapka do čtyřhranného potrubí 630x400 | kpl. | 1 |  | 0 |  |  | snížená |  | 0 | 0 | 0 | 0 | 0 | 256 | M | 3 | ROZPOCET | 0 | 0 | 0 | 0 | 0 | 2 | 0 | 64 | -1970961041
156 | M | 3.03 | stěnová mřížka 630x400/20/2ř/R1 | kpl. | 1 |  | 0 |  |  | snížená |  | 0 | 0 | 0 | 0 | 0 | 256 | M | 3 | ROZPOCET | 0 | 0 | 0 | 0 | 0 | 2 | 0 | 64 | 933445083
157 | M | 3.04 | protidešťová žaluzie 710x500/70 | kpl. | 1 |  | 0 |  |  | snížená |  | 0 | 0 | 0 | 0 | 0 | 256 | M | 3 | ROZPOCET | 0 | 0 | 0 | 0 | 0 | 2 | 0 | 64 | 247386219
158 | M | 3.06 | kruhové SPIRO potrubí do průřezu D500,tvarovky do 70% vč. závěsů | bm | 2 |  | 0 |  |  | snížená |  | 0 | 0 | 0 | 0 | 0 | 256 | M | 3 | ROZPOCET | 0 | 0 | 0 | 0 | 0 | 2 | 0 | 64 | -1094183058
159 | M | 3.07 | potrubí čtyřhranné z pozink plechu sk I vč. tvar. 40% a závěsů | m2 | 18 |  | 0 |  |  | snížená |  | 0 | 0 | 0 | 0 | 0 | 256 | M | 3 | ROZPOCET | 0 | 0 | 0 | 0 | 0 | 2 | 0 | 64 | -1015526841
160 | M | 3.08 | Požární izolace s AL polepem tl. 40mm | m2 | 25 |  | 0 |  |  | snížená |  | 0 | 0 | 0 | 0 | 0 | 256 | M | 3 | ROZPOCET | 0 | 0 | 0 | 0 | 0 | 2 | 0 | 64 | 1641532509
| D | 24_O | Ostatní společné položky |  |  |  | 0 |  |  |  |  | 0 |  | 0 |  | 0 | 3 | D | 2 | ROZPOCET | [6 empty] | 0
161 | K | 4.01 | montáž VZT zařízení a rozvodů | kpl | 1 |  | 0 |  |  | snížená |  | 0 | 0 | 0 | 0 | 0 | 64 | K | 3 | ROZPOCET | 0 | 0 | 0 | 0 | 0 | 2 | 0 | 64 | 83579687
162 | K | 4.02 | zřízení staveniště a ostatní náklady | kpl | 1 |  | 0 |  |  | snížená |  | 0 | 0 | 0 | 0 | 0 | 64 | K | 3 | ROZPOCET | 0 | 0 | 0 | 0 | 0 | 2 | 0 | 64 | 552002386
163 | K | 4.03 | Označení rozvodů a VZT jednotek identifikačními štítky | kpl | 1 |  | 0 |  |  | snížená |  | 0 | 0 | 0 | 0 | 0 | 64 | K | 3 | ROZPOCET | 0 | 0 | 0 | 0 | 0 | 2 | 0 | 64 | 1833607021
164 | K | 4.04 | měření hluku vč. vystavení protokolu o měření a dopravy | kpl | 1 |  | 0 |  |  | snížená |  | 0 | 0 | 0 | 0 | 0 | 64 | K | 3 | ROZPOCET | 0 | 0 | 0 | 0 | 0 | 2 | 0 | 64 | 1902639472
166 | K | 4.06 | doprava, přesun materiálu a zaměření | kpl | 1 |  | 0 |  |  | snížená |  | 0 | 0 | 0 | 0 | 0 | 64 | K | 3 | ROZPOCET | 0 | 0 | 0 | 0 | 0 | 2 | 0 | 64 | -1719426900
167 | K | 4.07 | montáž kompletního systému MaR VZT zařízení, vč. zapojení rozvaděče a ovladače, dod. kabeláže MaR, odzkoušení, nastavení regulace a zaškolení obsluhy | kpl | 1 |  | 0 |  |  | snížená |  | 0 | 0 | 0 | 0 | 0 | 64 | K | 3 | ROZPOCET | 0 | 0 | 0 | 0 | 0 | 2 | 0 | 64 | -198084298
168 | M | 4.08 | Společný závěsný, spojovací a těsnící materiál | kpl | 1 |  | 0 |  |  | snížená |  | 0 | 0 | 0 | 0 | 0 | 256 | M | 3 | ROZPOCET | 0 | 0 | 0 | 0 | 0 | 2 | 0 | 64 | -436201443
169 | K | 4.09 | zaregulovaní a nastavení zařízení na požadované parametry+protokol | kpl | 1 |  | 0 |  |  | snížená |  | 0 | 0 | 0 | 0 | 0 | 64 | K | 3 | ROZPOCET | 0 | 0 | 0 | 0 | 0 | 2 | 0 | 64 | -457893054
170 | K | 24_ZP | Zednické přípomoce z kap. 24 | % |  |  | 0 |  |  | snížená |  | 0 | 0 | 0 | 0 | 0 | 64 | K | 3 | ROZPOCET | 0 | 0 | 0 | 0 | 0 | 2 | 0 | 64 | 230123201

## 02.02 - Místnost 4.SD.01 ...
{135fcbfd-894d-4dab-b53d-954a23bf27d4}
1
| KRYCÍ LIST SOUPISU PRACÍ | [7 empty] | v --- níže se nacházejí doplnkové a pomocné údaje k sestavám --- v | [8 empty] | False
Stavba:
Město Králův Dvůr - NOVOSTAVBA BYTOVÉHO DOMU
Objekt:
02 - Nezpůsobilé náklady
Soupis:
02.02 - Místnost 4.SD.01 - společenská místnost v podkroví
| KSO: |  |  |  |  | CC-CZ:
| Místo: |  | Králův Dvůr |  |  | Datum: | 24. 3. 2020
| Zadavatel: |  |  |  |  | IČ:
|  | Město Králův Dvůr,Nám.Míru 139,26701 Králův Dvůr |  |  |  | DIČ:
| Uchazeč: |  |  |  |  | IČ: | Vyplň údaj
|  | Vyplň údaj |  |  |  | DIČ: | Vyplň údaj
| Projektant: |  |  |  |  | IČ: | 18598897
|  | Spektra s.r.o.,V Hlinkách 1548,26601 Beroun |  |  |  | DIČ: | CZ18598897
| Zpracovatel: |  |  |  |  | IČ:
|  | p. Lenka Dejdarová |  |  |  | DIČ:
Poznámka:
| Cena bez DPH | [5 empty] | 0
|  |  | Základ daně |  |  | Sazba daně | Výše daně
| DPH | základní | 0 |  |  | 21% | 0
|  | snížená | 0 |  |  | 15% | 0
|  | zákl. přenesená | 0 |  |  | 21% | 0
|  | sníž. přenesená | 0 |  |  | 15% | 0
|  | nulová | 0 |  |  | 0% | 0
| Cena s DPH |  |  | v | CZK |  | 0
| Projektant |  |  | Zpracovatel
| Datum a podpis: |  | Razítko | Datum a podpis: |  |  | Razítko
| Objednavatel |  |  | Uchazeč
| Datum a podpis: |  | Razítko | Datum a podpis: |  |  | Razítko
REKAPITULACE ČLENĚNÍ SOUPISU PRACÍ
Stavba:
Město Králův Dvůr - NOVOSTAVBA BYTOVÉHO DOMU
Objekt:
02 - Nezpůsobilé náklady
Soupis:
02.02 - Místnost 4.SD.01 - společenská místnost v podkroví
Místo: |  |  | Králův Dvůr |  |  | Datum: | 24. 3. 2020
Zadavatel: |  |  | Město Králův Dvůr,Nám.Míru 139,26701 Králův Dvůr |  |  | Projektant: | Spektra s.r.o.,V Hlinkách 1548,26601 Beroun
Uchazeč: |  |  | Vyplň údaj |  |  | Zpracovatel: | p. Lenka Dejdarová
Kód dílu - Popis | [6 empty] | Cena celkem [CZK]
Náklady ze soupisu prací | [6 empty] | 0 | [11 empty] | -1
| HSV - Práce a dodávky HSV | [5 empty] | 0
| 6 - Úpravy povrchů, podlahy a osazování výplní | [5 empty] | 0
| PSV - Práce a dodávky PSV | [5 empty] | 0
| 713 - Izolace tepelné | [5 empty] | 0
| 733 - Ústřední vytápění - rozvodné potrubí | [5 empty] | 0
| 734 - Ústřední vytápění - armatury | [5 empty] | 0
| 735 - Ústřední vytápění - otopná tělesa | [5 empty] | 0
| 763 - Konstrukce suché výstavby | [5 empty] | 0
| 766 - Konstrukce truhlářské | [5 empty] | 0
| 771 - Podlahy z dlaždic | [5 empty] | 0
| 781 - Dokončovací práce - obklady | [5 empty] | 0
| 783 - Dokončovací práce - nátěry | [5 empty] | 0
| 784 - Dokončovací práce - malby a tapety | [5 empty] | 0
SOUPIS PRACÍ
Stavba:
Město Králův Dvůr - NOVOSTAVBA BYTOVÉHO DOMU
Objekt:
02 - Nezpůsobilé náklady
Soupis:
02.02 - Místnost 4.SD.01 - společenská místnost v podkroví
Místo: |  |  | Králův Dvůr |  |  | Datum: | 24. 3. 2020
Zadavatel: |  |  | Město Králův Dvůr,Nám.Míru 139,26701 Králův Dvůr |  |  | Projektant: | Spektra s.r.o.,V Hlinkách 1548,26601 Beroun
Uchazeč: |  |  | Vyplň údaj |  |  | Zpracovatel: | p. Lenka Dejdarová
PČ | Typ | Kód | Popis | MJ | Množství | J.cena [CZK] | Cena celkem [CZK] | Cenová soustava |  | DPH | J. Nh [h] | Nh celkem [h] | J. hmotnost [t] | Hmotnost celkem [t] | J. suť [t] | Suť Celkem [t]
Náklady soupisu celkem | [6 empty] | 0 |  |  |  |  | 0 |  | 6.6992 |  | 0 |  | D | -1 | [7 empty] | 0
| D | HSV | Práce a dodávky HSV |  |  |  | 0 |  |  |  |  | 0 |  | 4.5522 |  | 0 | 1 | D | 0 | ROZPOCET | [6 empty] | 0
| D | 6 | Úpravy povrchů, podlahy a osazování výplní |  |  |  | 0 |  |  |  |  | 0 |  | 4.5522 |  | 0 | 1 | D | 1 | ROZPOCET | [6 empty] | 0
1 | K | 612341321 | Sádrová nebo vápenosádrová omítka hladká jednovrstvá vnitřních stěn nanášená strojně | m2 | 34.938 |  | 0 |  |  | snížená |  | 0 | 0.01103 | 0.38537 | 0 | 0 | 4 | K | 2 | ROZPOCET | 0 | 0 | 0 | 0 | 0 | 2 | 0 | 4 | -424508080
2 | K | 612345301 | Sádrová hladká omítka ostění nebo nadpraží | m2 | 2.16 |  | 0 |  |  | snížená |  | 0 | 0.01676 | 0.036202 | 0 | 0 | 4 | K | 2 | ROZPOCET | 0 | 0 | 0 | 0 | 0 | 2 | 0 | 4 | -1877473010
3 | K | 619995001 | Začištění omítek kolem oken, dveří, podlah nebo obkladů | m | 10.8 |  | 0 |  |  | snížená |  | 0 | 0.0015 | 0.0162 | 0 | 0 | 4 | K | 2 | ROZPOCET | 0 | 0 | 0 | 0 | 0 | 2 | 0 | 4 | 1963360590
4 | K | 631311115.9 | Strojně hlazená betonová mazanina do tl. 60 mm s polypropylenovými vlákny tř.C20-25 | m2 | 29.783 |  | 0 |  |  | snížená |  | 0 | 0.138 | 4.1101 | 0 | 0 | 4 | K | 2 | ROZPOCET | 0 | 0 | 0 | 0 | 0 | 2 | 0 | 4 | 1934175072
5 | K | 632481213 | Separační vrstva z PE fólie | m2 | 29.783 |  | 0 |  |  | snížená |  | 0 | 0.00013 | 0.0038718 | 0 | 0 | 4 | K | 2 | ROZPOCET | 0 | 0 | 0 | 0 | 0 | 2 | 0 | 4 | -2085159156
6 | K | 634112113 | Obvodová dilatace podlahovým páskem z pěnového PE mezi stěnou a mazaninou nebo potěrem v 80 mm | m | 24.26 |  | 0 |  |  | snížená |  | 0 | 2e-05 | 0.0004852 | 0 | 0 | 4 | K | 2 | ROZPOCET | 0 | 0 | 0 | 0 | 0 | 2 | 0 | 4 | -687529225
| D | PSV | Práce a dodávky PSV |  |  |  | 0 |  |  |  |  | 0 |  | 2.147 |  | 0 | 2 | D | 0 | ROZPOCET | [6 empty] | 0
| D | 713 | Izolace tepelné |  |  |  | 0 |  |  |  |  | 0 |  | 0.019439 |  | 0 | 2 | D | 1 | ROZPOCET | [6 empty] | 0
7 | K | 713121111 | Montáž izolace tepelné podlah volně kladenými rohožemi, pásy, dílci, deskami 1 vrstva | m2 | 29.783 |  | 0 |  |  | snížená |  | 0 | 0 | 0 | 0 | 0 | 16 | K | 2 | ROZPOCET | 0 | 0 | 0 | 0 | 0 | 2 | 0 | 16 | -109922685
8 | M | 28375676 | deska pro kročejový útlum tl 50mm λD = 0,044 (W·m-1·K-1),1000 x 500 x 50 mm, elastifikovaný polystyren pro kročejový útlum těžkých plovoucích podlah (beton, anhydrit) s užitným zatížením max. 4 kN/m2. | m2 | 31.868 |  | 0 |  |  | snížená |  | 0 | 0.00061 | 0.019439 | 0 | 0 | 32 | M | 2 | ROZPOCET | 0 | 0 | 0 | 0 | 0 | 2 | 0 | 16 | 1618793263
| D | 733 | Ústřední vytápění - rozvodné potrubí |  |  |  | 0 |  |  |  |  | 0 |  | 0.0049837 |  | 0 | 2 | D | 1 | ROZPOCET | [6 empty] | 0
9 | K | 733222102 | Potrubí měděné polotvrdé spojované měkkým pájením D 15x1 | m | 11.075 |  | 0 |  |  | snížená |  | 0 | 0.00045 | 0.0049837 | 0 | 0 | 16 | K | 2 | ROZPOCET | 0 | 0 | 0 | 0 | 0 | 2 | 0 | 16 | -1614018713
10 | K | 998733202 | Přesun hmot procentní pro rozvody potrubí v objektech v do 12 m | % |  |  | 0 |  |  | snížená |  | 0 | 0 | 0 | 0 | 0 | 16 | K | 2 | ROZPOCET | 0 | 0 | 0 | 0 | 0 | 2 | 0 | 16 | -2039422125
| D | 734 | Ústřední vytápění - armatury |  |  |  | 0 |  |  |  |  | 0 |  | 0.002249 |  | 0 | 2 | D | 1 | ROZPOCET | [6 empty] | 0
11 | K | 734222813 | Termostatická hlavice (např. Danfoss RA) | kus | 2 |  | 0 |  |  | snížená |  | 0 | 0.00037 | 0.00074 | 0 | 0 | 16 | K | 2 | ROZPOCET | 0 | 0 | 0 | 0 | 0 | 2 | 0 | 16 | 1081993590
12 | K | 734261718.1 | Šroubení regulační radiátorové s vypouštěním uzavírací (Danfoss RLV-K) | kus | 2 |  | 0 |  |  | snížená |  | 0 | 0.0003545 | 0.000709 | 0 | 0 | 16 | K | 2 | ROZPOCET | 0 | 0 | 0 | 0 | 0 | 2 | 0 | 16 | -2071375849
13 | K | 734292734 | Kohout kulový přímý do 185°C vnitřní závit s vypouštěním | kus | 2 |  | 0 |  |  | snížená |  | 0 | 0.0004 | 0.0008 | 0 | 0 | 16 | K | 2 | ROZPOCET | 0 | 0 | 0 | 0 | 0 | 2 | 0 | 16 | 1157278996
14 | K | 998734202 | Přesun hmot procentní pro armatury v objektech v do 12 m | % |  |  | 0 |  |  | snížená |  | 0 | 0 | 0 | 0 | 0 | 16 | K | 2 | ROZPOCET | 0 | 0 | 0 | 0 | 0 | 2 | 0 | 16 | -635158712
| D | 735 | Ústřední vytápění - otopná tělesa |  |  |  | 0 |  |  |  |  | 0 |  | 0.05656 |  | 0 | 2 | D | 1 | ROZPOCET | [6 empty] | 0
15 | K | 735151575 | Otopné těleso panelové dvoudeskové 2 přídavné přestupní plochy výška/délka 600/800 mm výkon 1343 W | kus | 2 |  | 0 |  |  | snížená |  | 0 | 0.02828 | 0.05656 | 0 | 0 | 16 | K | 2 | ROZPOCET | 0 | 0 | 0 | 0 | 0 | 2 | 0 | 16 | 737580492
16 | K | 731-735 PM | pomocný materiál (třmeny, závěsy, konzole, objímky ...) z ceny materiálu/dodávek pro 731-735 | % |  |  | 0 |  |  | snížená |  | 0 | 0 | 0 | 0 | 0 | 16 | K | 2 | ROZPOCET | 0 | 0 | 0 | 0 | 0 | 2 | 0 | 16 | 1204340013
17 | K | 731-735 ZP | Zednické přípomoce - výseky, prostupy, začištění pro 731-735 | % |  |  | 0 |  |  | snížená |  | 0 | 0 | 0 | 0 | 0 | 16 | K | 2 | ROZPOCET | 0 | 0 | 0 | 0 | 0 | 2 | 0 | 16 | -1071770525
18 | K | 998735202 | Přesun hmot procentní pro otopná tělesa v objektech v do 12 m | % |  |  | 0 |  |  | snížená |  | 0 | 0 | 0 | 0 | 0 | 16 | K | 2 | ROZPOCET | 0 | 0 | 0 | 0 | 0 | 2 | 0 | 16 | 743073515
| D | 763 | Konstrukce suché výstavby |  |  |  | 0 |  |  |  |  | 0 |  | 0.877 |  | 0 | 2 | D | 1 | ROZPOCET | [6 empty] | 0
19 | K | 763131441 | SDK podhled desky 2xDF 12,5 bez TI dvouvrstvá spodní kce profil CD+UD | m2 | 33.43 |  | 0 |  |  | snížená |  | 0 | 0.02515 | 0.84076 | 0 | 0 | 16 | K | 2 | ROZPOCET | 0 | 0 | 0 | 0 | 0 | 2 | 0 | 16 | -1296352797
20 | K | 763131713 | SDK podhled napojení na obvodové konstrukce profilem | m | 24.95 |  | 0 |  |  | snížená |  | 0 | 0.00026 | 0.006487 | 0 | 0 | 16 | K | 2 | ROZPOCET | 0 | 0 | 0 | 0 | 0 | 2 | 0 | 16 | 1485891829
21 | K | 763131714 | SDK podhled základní penetrační nátěr | m2 | 33.43 |  | 0 |  |  | snížená |  | 0 | 0.0001 | 0.003343 | 0 | 0 | 16 | K | 2 | ROZPOCET | 0 | 0 | 0 | 0 | 0 | 2 | 0 | 16 | 1000902468
22 | K | 763181311 | Montáž jednokřídlové kovové zárubně v do 2,75 m SDK příčka | kus | 1 |  | 0 |  |  | snížená |  | 0 | 0.00022 | 0.00022 | 0 | 0 | 16 | K | 2 | ROZPOCET | 0 | 0 | 0 | 0 | 0 | 2 | 0 | 16 | -2018294561
23 | M | 55331328.2 | zárubeň ocelová pro sádrokarton s drážkou 205 900 levá,pravá | kus | 1 |  | 0 |  |  | snížená |  | 0 | 0.02619 | 0.02619 | 0 | 0 | 32 | M | 2 | ROZPOCET | 0 | 0 | 0 | 0 | 0 | 2 | 0 | 16 | 1636811505
24 | K | 998763202 | Přesun hmot procentní pro dřevostavby v objektech v do 24 m | % |  |  | 0 |  |  | snížená |  | 0 | 0 | 0 | 0 | 0 | 16 | K | 2 | ROZPOCET | 0 | 0 | 0 | 0 | 0 | 2 | 0 | 16 | -1728109641
| D | 766 | Konstrukce truhlářské |  |  |  | 0 |  |  |  |  | 0 |  | 0.02582 |  | 0 | 2 | D | 1 | ROZPOCET | [6 empty] | 0
25 | K | 766621012.9_O1 | Dodávka a montáž dřevěných oken včetně montáže rámu plochy přes 1 m2 pevných do zdiva, výšky přes 1,5 do 2,5 m - - EURO profil, o rozměru 1000x1700mm, trojskla, třídílné okno, podsvětlík pevný, okno otevíravo/výklopné | ks | 2 |  | 0 |  |  | snížená |  | 0 | 0.00026 | 0.00052 | 0 | 0 | 16 | K | 2 | ROZPOCET | 0 | 0 | 0 | 0 | 0 | 2 | 0 | 16 | -42466740
26 | K | 766660002 | Montáž dveřních křídel otvíravých jednokřídlových š přes 0,8 m do ocelové zárubně | kus | 1 |  | 0 |  |  | snížená |  | 0 | 0 | 0 | 0 | 0 | 16 | K | 2 | ROZPOCET | 0 | 0 | 0 | 0 | 0 | 2 | 0 | 16 | -1577749229
27 | M | 61162860 | dveře vnitřní foliované plné 1křídlé 900x1970mm | kus | 1 |  | 0 |  |  | snížená |  | 0 | 0.0175 | 0.0175 | 0 | 0 | 32 | M | 2 | ROZPOCET | 0 | 0 | 0 | 0 | 0 | 2 | 0 | 16 | 686634803
28 | K | 766660728 | Montáž dveřního kování (klik vč. rozet nebo štítků) | kus | 1 |  | 0 |  |  | snížená |  | 0 | 0 | 0 | 0 | 0 | 16 | K | 2 | ROZPOCET | 0 | 0 | 0 | 0 | 0 | 2 | 0 | 16 | -310364367
29 | M | 549146200 | kování (klika-klika s FAB) | kus | 1 |  | 0 |  |  | snížená |  | 0 | 0.0012 | 0.0012 | 0 | 0 | 32 | M | 2 | ROZPOCET | 0 | 0 | 0 | 0 | 0 | 2 | 0 | 16 | 1385405206
30 | K | 766694111 | Montáž parapetních desek dřevěných nebo plastových šířky do 30 cm délky do 1,0 m | kus | 2 |  | 0 |  |  | snížená |  | 0 | 0 | 0 | 0 | 0 | 16 | K | 2 | ROZPOCET | 0 | 0 | 0 | 0 | 0 | 2 | 0 | 16 | 307660920
31 | M | 60794101 | deska parapetní dřevotřísková vnitřní 200x1000mm | m | 2.2 |  | 0 |  |  | snížená |  | 0 | 0.003 | 0.0066 | 0 | 0 | 32 | M | 2 | ROZPOCET | 0 | 0 | 0 | 0 | 0 | 2 | 0 | 16 | 1747657369
32 | K | 766811111.9 | Dod a montáž kuchyňské linky dl. 1800mm. Součástí je prac.deska, dřez s baterií, zabudovaný dvouplotýnkový elektrický/indukční vařič a plné horní skříňky (bez lednice a trouby-pouze příprava | kus | 1 |  | 0 |  |  | snížená |  | 0 | 0 | 0 | 0 | 0 | 16 | K | 2 | ROZPOCET | 0 | 0 | 0 | 0 | 0 | 2 | 0 | 16 | -1904427265
33 | K | 998766203 | Přesun hmot procentní pro konstrukce truhlářské v objektech v do 24 m | % |  |  | 0 |  |  | snížená |  | 0 | 0 | 0 | 0 | 0 | 16 | K | 2 | ROZPOCET | 0 | 0 | 0 | 0 | 0 | 2 | 0 | 16 | -1603723175
| D | 771 | Podlahy z dlaždic |  |  |  | 0 |  |  |  |  | 0 |  | 1.0858 |  | 0 | 2 | D | 1 | ROZPOCET | [6 empty] | 0
34 | K | 771111011 | Vysátí podkladu před pokládkou dlažby | m2 | 29.783 |  | 0 |  |  | snížená |  | 0 | 0 | 0 | 0 | 0 | 16 | K | 2 | ROZPOCET | 0 | 0 | 0 | 0 | 0 | 2 | 0 | 16 | -670850369
35 | K | 771121011 | Nátěr penetrační na podlahu | m2 | 29.783 |  | 0 |  |  | snížená |  | 0 | 0.0003 | 0.0089349 | 0 | 0 | 16 | K | 2 | ROZPOCET | 0 | 0 | 0 | 0 | 0 | 2 | 0 | 16 | -291055691
36 | K | 771151012 | Samonivelační stěrka podlah pevnosti 20 MPa tl 5 mm | m2 | 29.783 |  | 0 |  |  | snížená |  | 0 | 0.00758 | 0.22576 | 0 | 0 | 16 | K | 2 | ROZPOCET | 0 | 0 | 0 | 0 | 0 | 2 | 0 | 16 | 2063866043
37 | K | 771161011 | Montáž profilu dilatační spáry bez izolace v rovině dlažby | m | 1 |  | 0 |  |  | snížená |  | 0 | 0 | 0 | 0 | 0 | 16 | K | 2 | ROZPOCET | 0 | 0 | 0 | 0 | 0 | 2 | 0 | 16 | 1009947416
38 | M | 59054164 | profil dilatační pro tl.10mm | m | 1.15 |  | 0 |  |  | snížená |  | 0 | 6e-05 | 6.9e-05 | 0 | 0 | 32 | M | 2 | ROZPOCET | 0 | 0 | 0 | 0 | 0 | 2 | 0 | 16 | -641901608
39 | K | 771474112 | Montáž soklů z dlaždic keramických rovných flexibilní lepidlo v do 90 mm | m | 24.26 |  | 0 |  |  | snížená |  | 0 | 0.00043 | 0.010432 | 0 | 0 | 16 | K | 2 | ROZPOCET | 0 | 0 | 0 | 0 | 0 | 2 | 0 | 16 | 2008368682
40 | M | 59761416 | sokl-dlažba keramická slinutá hladká do interiéru i exteriéru 300x80mm | kus | 81 |  | 0 |  |  | snížená |  | 0 | 0.00045 | 0.03645 | 0 | 0 | 32 | M | 2 | ROZPOCET | 0 | 0 | 0 | 0 | 0 | 2 | 0 | 16 | 23730467
41 | K | 771574112 | Montáž podlah keramických hladkých lepených flexibilním lepidlem do 12 ks/ m2 | m2 | 29.783 |  | 0 |  |  | snížená |  | 0 | 0.0063 | 0.18763 | 0 | 0 | 16 | K | 2 | ROZPOCET | 0 | 0 | 0 | 0 | 0 | 2 | 0 | 16 | 930214974
42 | M | 59761003 | dlažba keramická hutná hladká do interiéru přes 9 do 12 ks/m2 -- neskluznost určit do chodeb a koupelen | m2 | 34.25 |  | 0 |  |  | snížená |  | 0 | 0.018 | 0.6165 | 0 | 0 | 32 | M | 2 | ROZPOCET | 0 | 0 | 0 | 0 | 0 | 2 | 0 | 16 | 375122352
43 | K | 771577114 | Příplatek k montáž podlah keramických za spárování tmelem barevným | m2 | 32.088 |  | 0 |  |  | snížená |  | 0 | 0 | 0 | 0 | 0 | 16 | K | 2 | ROZPOCET | 0 | 0 | 0 | 0 | 0 | 2 | 0 | 16 | -687830085
44 | K | 998771203 | Přesun hmot procentní pro podlahy z dlaždic v objektech v do 24 m | % |  |  | 0 |  |  | snížená |  | 0 | 0 | 0 | 0 | 0 | 16 | K | 2 | ROZPOCET | 0 | 0 | 0 | 0 | 0 | 2 | 0 | 16 | -1535917918
| D | 781 | Dokončovací práce - obklady |  |  |  | 0 |  |  |  |  | 0 |  | 0.048672 |  | 0 | 2 | D | 1 | ROZPOCET | [6 empty] | 0
45 | K | 781474111 | Montáž obkladů vnitřních keramických hladkých do 9 ks/m2 lepených flexibilním lepidlem | m2 | 2.4 |  | 0 |  |  | snížená |  | 0 | 0.0073 | 0.01752 | 0 | 0 | 16 | K | 2 | ROZPOCET | 0 | 0 | 0 | 0 | 0 | 2 | 0 | 16 | -563256418
46 | M | 59761026 | obklad keramický hladký do 12ks/m2 | m2 | 2.64 |  | 0 |  |  | snížená |  | 0 | 0.0118 | 0.031152 | 0 | 0 | 32 | M | 2 | ROZPOCET | 0 | 0 | 0 | 0 | 0 | 2 | 0 | 16 | 675758838
47 | K | 781477114 | Příplatek k montáži obkladů vnitřních keramických hladkých za spárování tmelem barevným | m2 | 2.4 |  | 0 |  |  | snížená |  | 0 | 0 | 0 | 0 | 0 | 16 | K | 2 | ROZPOCET | 0 | 0 | 0 | 0 | 0 | 2 | 0 | 16 | 1686925258
48 | K | 998781203 | Přesun hmot procentní pro obklady keramické v objektech v do 24 m | % |  |  | 0 |  |  | snížená |  | 0 | 0 | 0 | 0 | 0 | 16 | K | 2 | ROZPOCET | 0 | 0 | 0 | 0 | 0 | 2 | 0 | 16 | -1066917030
| D | 783 | Dokončovací práce - nátěry |  |  |  | 0 |  |  |  |  | 0 |  | 0.00075 |  | 0 | 2 | D | 1 | ROZPOCET | [6 empty] | 0
49 | K | 783221122_1 | Nátěry syntetické KDK barva dražší matný povrch - zárubní vč. očištění a oškrábání | ks | 1 |  | 0 |  |  | snížená |  | 0 | 0.00075 | 0.00075 | 0 | 0 | 16 | K | 2 | ROZPOCET | 0 | 0 | 0 | 0 | 0 | 2 | 0 | 16 | 844871280
| D | 784 | Dokončovací práce - malby a tapety |  |  |  | 0 |  |  |  |  | 0 |  | 0.025757 |  | 0 | 2 | D | 1 | ROZPOCET | [6 empty] | 0
50 | K | 784181101 | Základní akrylátová jednonásobná penetrace podkladu v místnostech výšky do 3,80m | m2 | 37.098 |  | 0 |  |  | snížená |  | 0 | 0.0002 | 0.0074196 | 0 | 0 | 16 | K | 2 | ROZPOCET | 0 | 0 | 0 | 0 | 0 | 2 | 0 | 16 | -1193260948
51 | K | 784211101 | Dvojnásobné bílé malby ze směsí za mokra výborně otěruvzdorných v místnostech výšky do 3,80 m | m2 | 70.528 |  | 0 |  |  | snížená |  | 0 | 0.00026 | 0.018337 | 0 | 0 | 16 | K | 2 | ROZPOCET | 0 | 0 | 0 | 0 | 0 | 2 | 0 | 16 | 331524301

## 02.03 - Dopravní řešení -...
{2a7debd1-c626-499c-8005-c69d96ca90b7}
1
| KRYCÍ LIST SOUPISU PRACÍ | [7 empty] | v --- níže se nacházejí doplnkové a pomocné údaje k sestavám --- v | [8 empty] | False
Stavba:
Město Králův Dvůr - NOVOSTAVBA BYTOVÉHO DOMU
Objekt:
02 - Nezpůsobilé náklady
Soupis:
02.03 - Dopravní řešení - parkovací plochy, zpevněné plochy-terasy
| KSO: |  |  |  |  | CC-CZ:
| Místo: |  | Králův Dvůr |  |  | Datum: | 24. 3. 2020
| Zadavatel: |  |  |  |  | IČ:
|  | Město Králův Dvůr,Nám.Míru 139,26701 Králův Dvůr |  |  |  | DIČ:
| Uchazeč: |  |  |  |  | IČ: | Vyplň údaj
|  | Vyplň údaj |  |  |  | DIČ: | Vyplň údaj
| Projektant: |  |  |  |  | IČ: | 18598897
|  | Spektra s.r.o.,V Hlinkách 1548,26601 Beroun |  |  |  | DIČ: | CZ18598897
| Zpracovatel: |  |  |  |  | IČ:
|  | p. Lenka Dejdarová |  |  |  | DIČ:
Poznámka:
| Cena bez DPH | [5 empty] | 0
|  |  | Základ daně |  |  | Sazba daně | Výše daně
| DPH | základní | 0 |  |  | 21% | 0
|  | snížená | 0 |  |  | 15% | 0
|  | zákl. přenesená | 0 |  |  | 21% | 0
|  | sníž. přenesená | 0 |  |  | 15% | 0
|  | nulová | 0 |  |  | 0% | 0
| Cena s DPH |  |  | v | CZK |  | 0
| Projektant |  |  | Zpracovatel
| Datum a podpis: |  | Razítko | Datum a podpis: |  |  | Razítko
| Objednavatel |  |  | Uchazeč
| Datum a podpis: |  | Razítko | Datum a podpis: |  |  | Razítko
REKAPITULACE ČLENĚNÍ SOUPISU PRACÍ
Stavba:
Město Králův Dvůr - NOVOSTAVBA BYTOVÉHO DOMU
Objekt:
02 - Nezpůsobilé náklady
Soupis:
02.03 - Dopravní řešení - parkovací plochy, zpevněné plochy-terasy
Místo: |  |  | Králův Dvůr |  |  | Datum: | 24. 3. 2020
Zadavatel: |  |  | Město Králův Dvůr,Nám.Míru 139,26701 Králův Dvůr |  |  | Projektant: | Spektra s.r.o.,V Hlinkách 1548,26601 Beroun
Uchazeč: |  |  | Vyplň údaj |  |  | Zpracovatel: | p. Lenka Dejdarová
Kód dílu - Popis | [6 empty] | Cena celkem [CZK]
Náklady ze soupisu prací | [6 empty] | 0 | [11 empty] | -1
| HSV - Práce a dodávky HSV | [5 empty] | 0
| 1 - Zemní práce | [5 empty] | 0
| 2 - Zakládání | [5 empty] | 0
| 5 - Komunikace pozemní | [5 empty] | 0
| 8 - Trubní vedení | [5 empty] | 0
| 8_2 - Trubní vedení - venkovní kanalizace dešťová | [5 empty] | 0
| 9 - Ostatní konstrukce a práce, bourání | [5 empty] | 0
| 998 - Přesun hmot | [5 empty] | 0
SOUPIS PRACÍ
Stavba:
Město Králův Dvůr - NOVOSTAVBA BYTOVÉHO DOMU
Objekt:
02 - Nezpůsobilé náklady
Soupis:
02.03 - Dopravní řešení - parkovací plochy, zpevněné plochy-terasy
Místo: |  |  | Králův Dvůr |  |  | Datum: | 24. 3. 2020
Zadavatel: |  |  | Město Králův Dvůr,Nám.Míru 139,26701 Králův Dvůr |  |  | Projektant: | Spektra s.r.o.,V Hlinkách 1548,26601 Beroun
Uchazeč: |  |  | Vyplň údaj |  |  | Zpracovatel: | p. Lenka Dejdarová
PČ | Typ | Kód | Popis | MJ | Množství | J.cena [CZK] | Cena celkem [CZK] | Cenová soustava |  | DPH | J. Nh [h] | Nh celkem [h] | J. hmotnost [t] | Hmotnost celkem [t] | J. suť [t] | Suť Celkem [t]
Náklady soupisu celkem | [6 empty] | 0 |  |  |  |  | 0 |  | 428.9124 |  | 0 |  | D | -1 | [7 empty] | 0
| D | HSV | Práce a dodávky HSV |  |  |  | 0 |  |  |  |  | 0 |  | 428.9124 |  | 0 | 1 | D | 0 | ROZPOCET | [6 empty] | 0
| D | 1 | Zemní práce |  |  |  | 0 |  |  |  |  | 0 |  | 0 |  | 0 | 1 | D | 1 | ROZPOCET | [6 empty] | 0
1 | K | 121101102 | Sejmutí ornice s přemístěním na vzdálenost do 100 m | m3 | 119.25 |  | 0 |  |  | snížená |  | 0 | 0 | 0 | 0 | 0 | 4 | K | 2 | ROZPOCET | 0 | 0 | 0 | 0 | 0 | 2 | 0 | 4 | -234745510
2 | K | 122201101 | Odkopávky a prokopávky nezapažené v hornině tř. 3 objem do 100 m3 | m3 | 74.818 |  | 0 |  |  | snížená |  | 0 | 0 | 0 | 0 | 0 | 4 | K | 2 | ROZPOCET | 0 | 0 | 0 | 0 | 0 | 2 | 0 | 4 | 628176148
3 | K | 131201201 | Hloubení jam zapažených v hornině tř. 3 objemu do 100 m3 | m3 | 6 |  | 0 |  |  | snížená |  | 0 | 0 | 0 | 0 | 0 | 4 | K | 2 | ROZPOCET | 0 | 0 | 0 | 0 | 0 | 2 | 0 | 4 | 1896296717
4 | K | 131201209 | Příplatek za lepivost u hloubení jam zapažených v hornině tř. 3 | m3 | 6 |  | 0 |  |  | snížená |  | 0 | 0 | 0 | 0 | 0 | 4 | K | 2 | ROZPOCET | 0 | 0 | 0 | 0 | 0 | 2 | 0 | 4 | 1375596809
5 | K | 132201101 | Hloubení rýh š do 600 mm v hornině tř. 3 objemu do 100 m3 | m3 | 4.05 |  | 0 |  |  | snížená |  | 0 | 0 | 0 | 0 | 0 | 4 | K | 2 | ROZPOCET | 0 | 0 | 0 | 0 | 0 | 2 | 0 | 4 | -2057226146
6 | K | 132201109 | Příplatek za lepivost k hloubení rýh š do 600 mm v hornině tř. 3 | m3 | 4.05 |  | 0 |  |  | snížená |  | 0 | 0 | 0 | 0 | 0 | 4 | K | 2 | ROZPOCET | 0 | 0 | 0 | 0 | 0 | 2 | 0 | 4 | -263338187
7 | K | 162701105 | Vodorovné přemístění do 10000 m výkopku/sypaniny z horniny tř. 1 až 4 | m3 | 84.868 |  | 0 |  |  | snížená |  | 0 | 0 | 0 | 0 | 0 | 4 | K | 2 | ROZPOCET | 0 | 0 | 0 | 0 | 0 | 2 | 0 | 4 | 471535733
8 | K | 167101102 | Nakládání výkopku z hornin tř. 1 až 4 přes 100 m3 | m3 | 84.868 |  | 0 |  |  | snížená |  | 0 | 0 | 0 | 0 | 0 | 4 | K | 2 | ROZPOCET | 0 | 0 | 0 | 0 | 0 | 2 | 0 | 4 | -1509668337
9 | K | 171201211 | Poplatek za uložení stavebního odpadu - zeminy a kameniva na skládce | t | 152.762 |  | 0 |  |  | snížená |  | 0 | 0 | 0 | 0 | 0 | 4 | K | 2 | ROZPOCET | 0 | 0 | 0 | 0 | 0 | 2 | 0 | 4 | -102884105
10 | K | 174101101 | Zásyp jam, šachet rýh nebo kolem objektů sypaninou se zhutněním | m3 | 1 |  | 0 |  |  | snížená |  | 0 | 0 | 0 | 0 | 0 | 4 | K | 2 | ROZPOCET | 0 | 0 | 0 | 0 | 0 | 2 | 0 | 4 | -967910454
11 | K | 181951102 | Úprava pláně v hornině tř. 1 až 4 se zhutněním | m2 | 361.714 |  | 0 |  |  | snížená |  | 0 | 0 | 0 | 0 | 0 | 4 | K | 2 | ROZPOCET | 0 | 0 | 0 | 0 | 0 | 2 | 0 | 4 | 1679069987
| D | 2 | Zakládání |  |  |  | 0 |  |  |  |  | 0 |  | 8.838 |  | 0 | 1 | D | 1 | ROZPOCET | [6 empty] | 0
12 | K | 211531111 | Výplň odvodňovacích žeber nebo trativodů kamenivem hrubým drceným frakce 16 až 63 mm | m3 | 3.645 |  | 0 |  |  | snížená |  | 0 | 1.63 | 5.9413 | 0 | 0 | 4 | K | 2 | ROZPOCET | 0 | 0 | 0 | 0 | 0 | 2 | 0 | 4 | -890739647
13 | K | 211971110 | Zřízení opláštění žeber nebo trativodů geotextilií v rýze nebo zářezu sklonu do 1:2 | m2 | 16.2 |  | 0 |  |  | snížená |  | 0 | 0.00017 | 0.002754 | 0 | 0 | 4 | K | 2 | ROZPOCET | 0 | 0 | 0 | 0 | 0 | 2 | 0 | 4 | -535305920
14 | M | 69311031 | geotextilie tkaná separační, filtrační, výztužná PP pevnost v tahu 10kN/m | m2 | 17.82 |  | 0 |  |  | snížená |  | 0 | 9e-05 | 0.0016038 | 0 | 0 | 8 | M | 2 | ROZPOCET | 0 | 0 | 0 | 0 | 0 | 2 | 0 | 4 | -509678901
15 | K | 212312111 | Lože pro trativody z betonu prostého | m3 | 1.215 |  | 0 |  |  | snížená |  | 0 | 2.2563 | 2.7415 | 0 | 0 | 4 | K | 2 | ROZPOCET | 0 | 0 | 0 | 0 | 0 | 2 | 0 | 4 | -857023132
16 | K | 212755216 | Trativody z drenážních trubek plastových flexibilních D 160 mm bez lože | m | 27 |  | 0 |  |  | snížená |  | 0 | 0.00116 | 0.03132 | 0 | 0 | 4 | K | 2 | ROZPOCET | 0 | 0 | 0 | 0 | 0 | 2 | 0 | 4 | 462689541
17 | K | 213141112 | Zřízení vrstvy z geotextilie v rovině nebo ve sklonu do 1:5 š do 6 m | m2 | 344.434 |  | 0 |  |  | snížená |  | 0 | 0.00014 | 0.048221 | 0 | 0 | 4 | K | 2 | ROZPOCET | 0 | 0 | 0 | 0 | 0 | 2 | 0 | 4 | 1191510529
18 | M | 69311035 | geotextilie tkaná separační, filtrační, výztužná PP pevnost v tahu 30kN/m | m2 | 396.099 |  | 0 |  |  | snížená |  | 0 | 0.00018 | 0.071298 | 0 | 0 | 8 | M | 2 | ROZPOCET | 0 | 0 | 0 | 0 | 0 | 2 | 0 | 4 | 1080592436
19 | K | 215901103 | Zhutnění podloží na požadovanou únosnost podkladu pro pojízdnou plochu (90MPa) | m2 | 344.434 |  | 0 |  |  | snížená |  | 0 | 0 | 0 | 0 | 0 | 4 | K | 2 | ROZPOCET | 0 | 0 | 0 | 0 | 0 | 2 | 0 | 4 | 766947848
| D | 5 | Komunikace pozemní |  |  |  | 0 |  |  |  |  | 0 |  | 385.5756 |  | 0 | 1 | D | 1 | ROZPOCET | [6 empty] | 0
20 | K | 564231111 | Podklad nebo podsyp ze štěrkopísku ŠP tl 100 mm | m2 | 27.65 |  | 0 |  |  | snížená |  | 0 | 0.2024 | 5.5964 | 0 | 0 | 4 | K | 2 | ROZPOCET | 0 | 0 | 0 | 0 | 0 | 2 | 0 | 4 | -663653021
21 | K | 564831111 | Podklad ze štěrkodrtě ŠD tl 100 mm | m2 | 105.24 |  | 0 |  |  | snížená |  | 0 | 0.18907 | 19.8977 | 0 | 0 | 4 | K | 2 | ROZPOCET | 0 | 0 | 0 | 0 | 0 | 2 | 0 | 4 | 1737353361
22 | K | 564861111 | Podklad ze štěrkodrtě ŠD tl 200 mm | m2 | 27.65 |  | 0 |  |  | snížená |  | 0 | 0.378 | 10.4517 | 0 | 0 | 4 | K | 2 | ROZPOCET | 0 | 0 | 0 | 0 | 0 | 2 | 0 | 4 | -878364477
23 | K | 596211110 | Kladení zámkové dlažby komunikací pro pěší tl 60 mm skupiny A pl do 50 m2 | m2 | 17.28 |  | 0 |  |  | snížená |  | 0 | 0.08425 | 1.4558 | 0 | 0 | 4 | K | 2 | ROZPOCET | 0 | 0 | 0 | 0 | 0 | 2 | 0 | 4 | 971473540
24 | M | 59245018 | dlažba skladebná betonová 200x100x60mm přírodní | m2 | 17.798 |  | 0 |  |  | snížená |  | 0 | 0.131 | 2.3315 | 0 | 0 | 8 | M | 2 | ROZPOCET | 0 | 0 | 0 | 0 | 0 | 2 | 0 | 4 | 1870256903
25 | K | 564851111 | Podklad ze štěrkodrtě ŠD tl 150 mm | m2 | 344.434 |  | 0 |  |  | snížená |  | 0 | 0.27994 | 96.4209 | 0 | 0 | 4 | K | 2 | ROZPOCET | 0 | 0 | 0 | 0 | 0 | 2 | 0 | 4 | 1453574092
26 | K | 564861111 | Podklad ze štěrkodrtě ŠD tl 200 mm | m2 | 344.434 |  | 0 |  |  | snížená |  | 0 | 0.378 | 130.1961 | 0 | 0 | 4 | K | 2 | ROZPOCET | 0 | 0 | 0 | 0 | 0 | 2 | 0 | 4 | -286158754
27 | K | 596211111 | Kladení zámkové dlažby komunikací pro pěší tl 60 mm skupiny A pl do 100 m2 | m2 | 60.31 |  | 0 |  |  | snížená |  | 0 | 0.08425 | 5.0811 | 0 | 0 | 4 | K | 2 | ROZPOCET | 0 | 0 | 0 | 0 | 0 | 2 | 0 | 4 | 1175388257
28 | M | 59245018 | dlažba skladebná betonová 200x100x60mm přírodní | m2 | 62.119 |  | 0 |  |  | snížená |  | 0 | 0.131 | 8.1376 | 0 | 0 | 8 | M | 2 | ROZPOCET | 0 | 0 | 0 | 0 | 0 | 2 | 0 | 4 | -1295145111
29 | K | 596212213 | Kladení zámkové dlažby pozemních komunikací tl 80 mm skupiny A pl přes 300 m2 | m2 | 372.084 |  | 0 |  |  | snížená |  | 0 | 0.10362 | 38.5553 | 0 | 0 | 4 | K | 2 | ROZPOCET | 0 | 0 | 0 | 0 | 0 | 2 | 0 | 4 | -1314246444
30 | M | 59245020 | dlažba skladebná betonová 200x100x80mm přírodní | m2 | 383.247 |  | 0 |  |  | snížená |  | 0 | 0.176 | 67.4515 | 0 | 0 | 8 | M | 2 | ROZPOCET | 0 | 0 | 0 | 0 | 0 | 2 | 0 | 4 | 1059391196
| D | 8 | Trubní vedení |  |  |  | 0 |  |  |  |  | 0 |  | 4.3898 |  | 0 | 1 | D | 1 | ROZPOCET | [6 empty] | 0
31 | K | 871315221 | Kanalizační potrubí z tvrdého PVC jednovrstvé tuhost třídy SN8 DN 160 | m | 24.8 |  | 0 |  |  | snížená |  | 0 | 0.00268 | 0.066464 | 0 | 0 | 4 | K | 2 | ROZPOCET | 0 | 0 | 0 | 0 | 0 | 2 | 0 | 4 | 971405689
32 | K | 895941111 | Zřízení vpusti kanalizační uliční z betonových dílců typ UV-50 normální | kus | 1 |  | 0 |  |  | snížená |  | 0 | 0.3409 | 0.3409 | 0 | 0 | 4 | K | 2 | ROZPOCET | 0 | 0 | 0 | 0 | 0 | 2 | 0 | 4 | 680363602
33 | M | 59221658 | vpusťový komplet úžlabí (drážka,drážka) s obrubníkem betonový v 120mm 400/450x500/620x1000mm | kus | 1 |  | 0 |  |  | snížená |  | 0 | 0.364 | 0.364 | 0 | 0 | 8 | M | 2 | ROZPOCET | 0 | 0 | 0 | 0 | 0 | 2 | 0 | 4 | -873983987
| D | 8_2 | Trubní vedení - venkovní kanalizace dešťová |  |  |  | 0 |  |  |  |  | 0 |  | 3.6184 |  | 0 | 1 | D | 2 | ROZPOCET | [6 empty] | 0
34 | K | 382411115 | Zemní nádrž o objemu min. 5 m3 (z PE) na dešťovou vodu - komplet vč. vystrojení čerpadlem a příp.obetonování | kus-odhad | 1 |  | 0 |  |  | snížená |  | 0 | 3.6184 | 3.6184 | 0 | 0 | 4 | K | 3 | ROZPOCET | 0 | 0 | 0 | 0 | 0 | 2 | 0 | 4 | -26618162
| D | 9 | Ostatní konstrukce a práce, bourání |  |  |  | 0 |  |  |  |  | 0 |  | 30.1091 |  | 0 | 1 | D | 1 | ROZPOCET | [6 empty] | 0
35 | K | 914111111 | Montáž svislé dopravní značky do velikosti 1 m2 objímkami na sloupek nebo konzolu | kus | 1 |  | 0 |  |  | snížená |  | 0 | 0.0007 | 0.0007 | 0 | 0 | 4 | K | 2 | ROZPOCET | 0 | 0 | 0 | 0 | 0 | 2 | 0 | 4 | -365668672
36 | M | 40445555 | značka dopravní svislá retroreflexní fólie tř 1 Al prolis 500x700mm - IP12 - Vyhrazené parkoviště | kus | 1 |  | 0 |  |  | snížená |  | 0 | 0.0035 | 0.0035 | 0 | 0 | 8 | M | 2 | ROZPOCET | 0 | 0 | 0 | 0 | 0 | 2 | 0 | 4 | 1294542701
37 | K | 914511111 | Montáž sloupku dopravních značek délky do 3,5 m s betonovým základem | kus | 1 |  | 0 |  |  | snížená |  | 0 | 0.10941 | 0.10941 | 0 | 0 | 4 | K | 2 | ROZPOCET | 0 | 0 | 0 | 0 | 0 | 2 | 0 | 4 | -1127449953
38 | M | 40445225 | sloupek pro dopravní značku Zn D 60mm v 3,5m | kus | 1 |  | 0 |  |  | snížená |  | 0 | 0.0061 | 0.0061 | 0 | 0 | 8 | M | 2 | ROZPOCET | 0 | 0 | 0 | 0 | 0 | 2 | 0 | 4 | -149420916
39 | M | 40445253 | víčko plastové na sloupek D 60mm | kus | 1 |  | 0 |  |  | snížená |  | 0 | 0.0001 | 0.0001 | 0 | 0 | 8 | M | 2 | ROZPOCET | 0 | 0 | 0 | 0 | 0 | 2 | 0 | 4 | -49656204
40 | M | 40445256 | svorka upínací na sloupek dopravní značky D 60mm | kus | 2 |  | 0 |  |  | snížená |  | 0 | 0.00035 | 0.0007 | 0 | 0 | 8 | M | 2 | ROZPOCET | 0 | 0 | 0 | 0 | 0 | 2 | 0 | 4 | 569708418
41 | K | 915111112 | Vodorovné dopravní značení dělící čáry souvislé š 125 mm retroreflexní bílá barva | m | 91.91 |  | 0 |  |  | snížená |  | 0 | 0.00011 | 0.01011 | 0 | 0 | 4 | K | 2 | ROZPOCET | 0 | 0 | 0 | 0 | 0 | 2 | 0 | 4 | -1284205061
42 | K | 916131113 | Osazení silničního obrubníku betonového ležatého s boční opěrou do lože z betonu prostého | m | 7 |  | 0 |  |  | snížená |  | 0 | 0.20219 | 1.4153 | 0 | 0 | 4 | K | 2 | ROZPOCET | 0 | 0 | 0 | 0 | 0 | 2 | 0 | 4 | -393466848
43 | M | 59217028 | obrubník betonový silniční nájezdový 500x150x150mm | m | 14 |  | 0 |  |  | snížená |  | 0 | 0.0484 | 0.6776 | 0 | 0 | 8 | M | 2 | ROZPOCET | 0 | 0 | 0 | 0 | 0 | 2 | 0 | 4 | -755329503
44 | K | 916131213 | Osazení silničního obrubníku betonového stojatého s boční opěrou do lože z betonu prostého | m | 85.87 |  | 0 |  |  | snížená |  | 0 | 0.1554 | 13.3442 | 0 | 0 | 4 | K | 2 | ROZPOCET | 0 | 0 | 0 | 0 | 0 | 2 | 0 | 4 | 574314772
45 | M | 59217031 | obrubník betonový silniční 1000x150x250mm | m | 79 |  | 0 |  |  | snížená |  | 0 | 0.081 | 6.399 | 0 | 0 | 8 | M | 2 | ROZPOCET | 0 | 0 | 0 | 0 | 0 | 2 | 0 | 4 | 892900003
46 | M | 59217035 | obrubník betonový obloukový vnější 780x150x250mm | m | 10 |  | 0 |  |  | snížená |  | 0 | 0.0782 | 0.782 | 0 | 0 | 8 | M | 2 | ROZPOCET | 0 | 0 | 0 | 0 | 0 | 2 | 0 | 4 | -1243569144
47 | K | 916331112 | Osazení zahradního obrubníku betonového do lože z betonu s boční opěrou | m | 56.546 |  | 0 |  |  | snížená |  | 0 | 0.10095 | 5.7083 | 0 | 0 | 4 | K | 2 | ROZPOCET | 0 | 0 | 0 | 0 | 0 | 2 | 0 | 4 | 447030929
48 | M | 59217001 | obrubník betonový zahradní 1000x50x250mm | m | 59 |  | 0 |  |  | snížená |  | 0 | 0.028 | 1.652 | 0 | 0 | 8 | M | 2 | ROZPOCET | 0 | 0 | 0 | 0 | 0 | 2 | 0 | 4 | 1534632818
| D | 998 | Přesun hmot |  |  |  | 0 |  |  |  |  | 0 |  | 0 |  | 0 | 1 | D | 1 | ROZPOCET | [6 empty] | 0
49 | K | 998223011 | Přesun hmot pro pozemní komunikace s krytem dlážděným | t | 428.912 |  | 0 |  |  | snížená |  | 0 | 0 | 0 | 0 | 0 | 4 | K | 2 | ROZPOCET | 0 | 0 | 0 | 0 | 0 | 2 | 0 | 4 | -1590976340

## 02.04 - Oplocení, terénní...
{92813eef-2212-49c4-9ad7-f0f67835a5ad}
1
| KRYCÍ LIST SOUPISU PRACÍ | [7 empty] | v --- níže se nacházejí doplnkové a pomocné údaje k sestavám --- v | [8 empty] | False
Stavba:
Město Králův Dvůr - NOVOSTAVBA BYTOVÉHO DOMU
Objekt:
02 - Nezpůsobilé náklady
Soupis:
02.04 - Oplocení, terénní úpravy
| KSO: |  |  |  |  | CC-CZ:
| Místo: |  | Králův Dvůr |  |  | Datum: | 24. 3. 2020
| Zadavatel: |  |  |  |  | IČ:
|  | Město Králův Dvůr,Nám.Míru 139,26701 Králův Dvůr |  |  |  | DIČ:
| Uchazeč: |  |  |  |  | IČ: | Vyplň údaj
|  | Vyplň údaj |  |  |  | DIČ: | Vyplň údaj
| Projektant: |  |  |  |  | IČ: | 18598897
|  | Spektra s.r.o.,V Hlinkách 1548,26601 Beroun |  |  |  | DIČ: | CZ18598897
| Zpracovatel: |  |  |  |  | IČ:
|  | p. Lenka Dejdarová |  |  |  | DIČ:
Poznámka:
| Cena bez DPH | [5 empty] | 0
|  |  | Základ daně |  |  | Sazba daně | Výše daně
| DPH | základní | 0 |  |  | 21% | 0
|  | snížená | 0 |  |  | 15% | 0
|  | zákl. přenesená | 0 |  |  | 21% | 0
|  | sníž. přenesená | 0 |  |  | 15% | 0
|  | nulová | 0 |  |  | 0% | 0
| Cena s DPH |  |  | v | CZK |  | 0
| Projektant |  |  | Zpracovatel
| Datum a podpis: |  | Razítko | Datum a podpis: |  |  | Razítko
| Objednavatel |  |  | Uchazeč
| Datum a podpis: |  | Razítko | Datum a podpis: |  |  | Razítko
REKAPITULACE ČLENĚNÍ SOUPISU PRACÍ
Stavba:
Město Králův Dvůr - NOVOSTAVBA BYTOVÉHO DOMU
Objekt:
02 - Nezpůsobilé náklady
Soupis:
02.04 - Oplocení, terénní úpravy
Místo: |  |  | Králův Dvůr |  |  | Datum: | 24. 3. 2020
Zadavatel: |  |  | Město Králův Dvůr,Nám.Míru 139,26701 Králův Dvůr |  |  | Projektant: | Spektra s.r.o.,V Hlinkách 1548,26601 Beroun
Uchazeč: |  |  | Vyplň údaj |  |  | Zpracovatel: | p. Lenka Dejdarová
Kód dílu - Popis | [6 empty] | Cena celkem [CZK]
Náklady ze soupisu prací | [6 empty] | 0 | [11 empty] | -1
| HSV - Práce a dodávky HSV | [5 empty] | 0
| 1 - Zemní práce | [5 empty] | 0
| 2 - Zakládání | [5 empty] | 0
| 3 - Svislé a kompletní konstrukce - posuvná branka a brána | [5 empty] | 0
| PSV - Práce a dodávky PSV | [5 empty] | 0
| 767 - Konstrukce zámečnické | [5 empty] | 0
SOUPIS PRACÍ
Stavba:
Město Králův Dvůr - NOVOSTAVBA BYTOVÉHO DOMU
Objekt:
02 - Nezpůsobilé náklady
Soupis:
02.04 - Oplocení, terénní úpravy
Místo: |  |  | Králův Dvůr |  |  | Datum: | 24. 3. 2020
Zadavatel: |  |  | Město Králův Dvůr,Nám.Míru 139,26701 Králův Dvůr |  |  | Projektant: | Spektra s.r.o.,V Hlinkách 1548,26601 Beroun
Uchazeč: |  |  | Vyplň údaj |  |  | Zpracovatel: | p. Lenka Dejdarová
PČ | Typ | Kód | Popis | MJ | Množství | J.cena [CZK] | Cena celkem [CZK] | Cenová soustava |  | DPH | J. Nh [h] | Nh celkem [h] | J. hmotnost [t] | Hmotnost celkem [t] | J. suť [t] | Suť Celkem [t]
Náklady soupisu celkem | [6 empty] | 0 |  |  |  |  | 0 |  | 8.6197 |  | 0 |  | D | -1 | [7 empty] | 0
| D | HSV | Práce a dodávky HSV |  |  |  | 0 |  |  |  |  | 0 |  | 8.6197 |  | 0 | 1 | D | 0 | ROZPOCET | [6 empty] | 0
| D | 1 | Zemní práce |  |  |  | 0 |  |  |  |  | 0 |  | 0.11139 |  | 0 | 1 | D | 1 | ROZPOCET | [6 empty] | 0
1 | K | 162201102 | Vodorovné přemístění do 50 m výkopku/sypaniny z horniny tř. 1 až 4 - zpětné přemístění ornice na plochu pro rozhrnutí | m3 | 282 |  | 0 |  |  | snížená |  | 0 | 0 | 0 | 0 | 0 | 4 | K | 2 | ROZPOCET | 0 | 0 | 0 | 0 | 0 | 2 | 0 | 4 | -1909329841
2 | K | 181111111 | Plošná úprava terénu do 500 m2 zemina tř 1 až 4 nerovnosti do +/- 100 mm v rovinně a svahu do 1:5 | m2 | 891.086 |  | 0 |  |  | snížená |  | 0 | 0 | 0 | 0 | 0 | 4 | K | 2 | ROZPOCET | 0 | 0 | 0 | 0 | 0 | 2 | 0 | 4 | -659537746
3 | K | 181411131 | Založení parkového trávníku výsevem plochy do 1000 m2 v rovině a ve svahu do 1:5 | m2 | 891.086 |  | 0 |  |  | snížená |  | 0 | 0 | 0 | 0 | 0 | 4 | K | 2 | ROZPOCET | 0 | 0 | 0 | 0 | 0 | 2 | 0 | 4 | 137172742
4 | M | 00572410 | osivo směs travní parková | kg | 111.386 |  | 0 |  |  | snížená |  | 0 | 0.001 | 0.11139 | 0 | 0 | 8 | M | 2 | ROZPOCET | 0 | 0 | 0 | 0 | 0 | 2 | 0 | 4 | 1471730409
5 | K | 131311219_1 | Hloubení nezapažených jam ručně pro sloupky oplocení na rovině hornina třídy 3 - oplocení | kus | 33 |  | 0 |  |  | snížená |  | 0 | 0 | 0 | 0 | 0 | 4 | K | 2 | ROZPOCET | 0 | 0 | 0 | 0 | 0 | 2 | 0 | 4 | 1826652069
| D | 2 | Zakládání |  |  |  | 0 |  |  |  |  | 0 |  | 0.1188 |  | 0 | 1 | D | 1 | ROZPOCET | [6 empty] | 0
6 | K | 275313619 | Základové patky z betonu tř. C 16/20 | ks | 33 |  | 0 |  |  | snížená |  | 0 | 0.0036 | 0.1188 | 0 | 0 | 4 | K | 2 | ROZPOCET | 0 | 0 | 0 | 0 | 0 | 2 | 0 | 4 | 681085990
| D | 3 | Svislé a kompletní konstrukce - posuvná branka a brána |  |  |  | 0 |  |  |  |  | 0 |  | 8.3895 |  | 0 | 1 | D | 1 | ROZPOCET | [6 empty] | 0
7 | K | 338171113 | Osazování sloupků a vzpěr plotových ocelových v do 2,00 m se zabetonováním | kus | 33 |  | 0 |  |  | snížená |  | 0 | 0.17489 | 5.7714 | 0 | 0 | 4 | K | 2 | ROZPOCET | 0 | 0 | 0 | 0 | 0 | 2 | 0 | 4 | 465716402
8 | M | 55342151 | plotový sloupek pro svařované panely profilovaný oválný 50x70mm dl 1,0-1,5m povrchová úprava Pz a komaxit | kus | 33 |  | 0 |  |  | snížená |  | 0 | 0.0037 | 0.1221 | 0 | 0 | 8 | M | 2 | ROZPOCET | 0 | 0 | 0 | 0 | 0 | 2 | 0 | 4 | -1120920145
9 | K | 348171120 | Montáž rámového oplocení výšky přes 1 do 1,5 m | m | 59.8 |  | 0 |  |  | snížená |  | 0 | 0 | 0 | 0 | 0 | 4 | K | 2 | ROZPOCET | 0 | 0 | 0 | 0 | 0 | 2 | 0 | 4 | -2007527831
10 | M | 55342314:9 | pole plotové kovové s rámem 1100x2000mm | kus | 32 |  | 0 |  |  | snížená |  | 0 | 0.078 | 2.496 | 0 | 0 | 8 | M | 2 | ROZPOCET | 0 | 0 | 0 | 0 | 0 | 2 | 0 | 4 | 1809379195
| D | PSV | Práce a dodávky PSV |  |  |  | 0 |  |  |  |  | 0 |  | 0 |  | 0 | 2 | D | 0 | ROZPOCET | [6 empty] | 0
| D | 767 | Konstrukce zámečnické |  |  |  | 0 |  |  |  |  | 0 |  | 0 |  | 0 | 2 | D | 1 | ROZPOCET | [6 empty] | 0
11 | K | R 767912 99 Z99 | Montáž branky | ks | 1 |  | 0 |  |  | snížená |  | 0 | 0 | 0 | 0 | 0 | 16 | K | 2 | ROZPOCET | 0 | 0 | 0 | 0 | 0 | 2 | 0 | 16 | 1430125979
12 | M | R 767911_Z9905 | Branka zahradní 900 x 1250mm | ks | 1 |  | 0 |  |  | snížená |  | 0 | 0 | 0 | 0 | 0 | 32 | M | 2 | ROZPOCET | 0 | 0 | 0 | 0 | 0 | 2 | 0 | 16 | 43436064
13 | M | R 767911_Z9906 | Kování na branku koule,klika, FAB, vložka | ks | 1 |  | 0 |  |  | snížená |  | 0 | 0 | 0 | 0 | 0 | 32 | M | 2 | ROZPOCET | 0 | 0 | 0 | 0 | 0 | 2 | 0 | 16 | 1027917446
14 | K | 998767202 | Přesun hmot pro zámečnické konstrukce v objektech v do 12 m | % |  |  | 0 |  |  | snížená |  | 0 | 0 | 0 | 0 | 0 | 16 | K | 2 | ROZPOCET | 0 | 0 | 0 | 0 | 0 | 2 | 0 | 16 | -349484381

## 02.05 - Ostatní náklady s...
{16f6faf7-7259-46d7-a9cc-73939b79684a}
1
| KRYCÍ LIST SOUPISU PRACÍ | [7 empty] | v --- níže se nacházejí doplnkové a pomocné údaje k sestavám --- v | [8 empty] | False
Stavba:
Město Králův Dvůr - NOVOSTAVBA BYTOVÉHO DOMU
Objekt:
02 - Nezpůsobilé náklady
Soupis:
02.05 - Ostatní náklady stavby - PD
| KSO: |  |  |  |  | CC-CZ:
| Místo: |  | Králův Dvůr |  |  | Datum: | 24. 3. 2020
| Zadavatel: |  |  |  |  | IČ:
|  | Město Králův Dvůr,Nám.Míru 139,26701 Králův Dvůr |  |  |  | DIČ:
| Uchazeč: |  |  |  |  | IČ: | Vyplň údaj
|  | Vyplň údaj |  |  |  | DIČ: | Vyplň údaj
| Projektant: |  |  |  |  | IČ: | 18598897
|  | Spektra s.r.o.,V Hlinkách 1548,26601 Beroun |  |  |  | DIČ: | CZ18598897
| Zpracovatel: |  |  |  |  | IČ:
|  | p. Lenka Dejdarová |  |  |  | DIČ:
Poznámka:
| Cena bez DPH | [5 empty] | 0
|  |  | Základ daně |  |  | Sazba daně | Výše daně
| DPH | základní | 0 |  |  | 21% | 0
|  | snížená | 0 |  |  | 15% | 0
|  | zákl. přenesená | 0 |  |  | 21% | 0
|  | sníž. přenesená | 0 |  |  | 15% | 0
|  | nulová | 0 |  |  | 0% | 0
| Cena s DPH |  |  | v | CZK |  | 0
| Projektant |  |  | Zpracovatel
| Datum a podpis: |  | Razítko | Datum a podpis: |  |  | Razítko
| Objednavatel |  |  | Uchazeč
| Datum a podpis: |  | Razítko | Datum a podpis: |  |  | Razítko
REKAPITULACE ČLENĚNÍ SOUPISU PRACÍ
Stavba:
Město Králův Dvůr - NOVOSTAVBA BYTOVÉHO DOMU
Objekt:
02 - Nezpůsobilé náklady
Soupis:
02.05 - Ostatní náklady stavby - PD
Místo: |  |  | Králův Dvůr |  |  | Datum: | 24. 3. 2020
Zadavatel: |  |  | Město Králův Dvůr,Nám.Míru 139,26701 Králův Dvůr |  |  | Projektant: | Spektra s.r.o.,V Hlinkách 1548,26601 Beroun
Uchazeč: |  |  | Vyplň údaj |  |  | Zpracovatel: | p. Lenka Dejdarová
Kód dílu - Popis | [6 empty] | Cena celkem [CZK]
Náklady ze soupisu prací | [6 empty] | 0 | [11 empty] | -1
| VRN - Vedlejší rozpočtové náklady | [5 empty] | 0
| D128 - Ostatní náklady | [5 empty] | 0
| VRN1 - Průzkumné, geodetické a projektové práce | [5 empty] | 0
| VRN3 - Zařízení staveniště | [5 empty] | 0
| VRN4 - Inženýrská činnost | [5 empty] | 0
| M - Práce a dodávky M | [5 empty] | 0
| 24-M - Montáže vzduchotechnických zařízení | [5 empty] | 0
| 24_O - Ostatní společné položky | [5 empty] | 0
SOUPIS PRACÍ
Stavba:
Město Králův Dvůr - NOVOSTAVBA BYTOVÉHO DOMU
Objekt:
02 - Nezpůsobilé náklady
Soupis:
02.05 - Ostatní náklady stavby - PD
Místo: |  |  | Králův Dvůr |  |  | Datum: | 24. 3. 2020
Zadavatel: |  |  | Město Králův Dvůr,Nám.Míru 139,26701 Králův Dvůr |  |  | Projektant: | Spektra s.r.o.,V Hlinkách 1548,26601 Beroun
Uchazeč: |  |  | Vyplň údaj |  |  | Zpracovatel: | p. Lenka Dejdarová
PČ | Typ | Kód | Popis | MJ | Množství | J.cena [CZK] | Cena celkem [CZK] | Cenová soustava |  | DPH | J. Nh [h] | Nh celkem [h] | J. hmotnost [t] | Hmotnost celkem [t] | J. suť [t] | Suť Celkem [t]
Náklady soupisu celkem | [6 empty] | 0 |  |  |  |  | 0 |  | 0 |  | 0 |  | D | -1 | [7 empty] | 0
| D | VRN | Vedlejší rozpočtové náklady |  |  |  | 0 |  |  |  |  | 0 |  | 0 |  | 0 | 1 | D | 0 | ROZPOCET | [6 empty] | 0
| D | D128 | Ostatní náklady |  |  |  | 0 |  |  |  |  | 0 |  | 0 |  | 0 | 1 | D | 1 | ROZPOCET | [6 empty] | 0
1 | K | Pol247 | Náklady na vyhotovení projektu pro provedení stavby | kpl | 1 |  | 0 |  |  | snížená |  | 0 | 0 | 0 | 0 | 0 | 4 | K | 2 | ROZPOCET | 0 | 0 | 0 | 0 | 0 | 2 | 0 | 4 | 1331596277
2 | K | Pol248 | Povinná publicita | kpl | 1 |  | 0 |  |  | snížená |  | 0 | 0 | 0 | 0 | 0 | 4 | K | 2 | ROZPOCET | 0 | 0 | 0 | 0 | 0 | 2 | 0 | 4 | 1821759423
3 | K | Pol249 | Náklady na vyhotovení dokumentace skutečného provedení stavby | kpl | 1 |  | 0 |  |  | snížená |  | 0 | 0 | 0 | 0 | 0 | 4 | K | 2 | ROZPOCET | 0 | 0 | 0 | 0 | 0 | 2 | 0 | 4 | 1183692744
4 | K | Pol259 | Náklady na vyhotovení plánu BOZP | kpl | 1 |  | 0 |  |  | snížená |  | 0 | 0 | 0 | 0 | 0 | 4 | K | 2 | ROZPOCET | 0 | 0 | 0 | 0 | 0 | 2 | 0 | 4 | -1255042422
5 | K | Pol260 | Příprava kolaudace, obstarání všech nezbytných vyjádření, revizí, dokladů apod. | kpl | 1 |  | 0 |  |  | snížená |  | 0 | 0 | 0 | 0 | 0 | 4 | K | 2 | ROZPOCET | 0 | 0 | 0 | 0 | 0 | 2 | 0 | 4 | -30625873
6 | K | Pol261 | Fotodokumentace z průběhu provádění díla | kpl | 1 |  | 0 |  |  | snížená |  | 0 | 0 | 0 | 0 | 0 | 4 | K | 2 | ROZPOCET | 0 | 0 | 0 | 0 | 0 | 2 | 0 | 4 | -132779047
7 | K | Pol270 | Vypracování evekuačního plánu a požárního řádu | kpl | 1 |  | 0 |  |  | snížená |  | 0 | 0 | 0 | 0 | 0 | 4 | K | 2 | ROZPOCET | 0 | 0 | 0 | 0 | 0 | 2 | 0 | 4 | -920187545
| D | VRN1 | Průzkumné, geodetické a projektové práce |  |  |  | 0 |  |  |  |  | 0 |  | 0 |  | 0 | 5 | D | 1 | ROZPOCET | [6 empty] | 0
8 | K | 011314000 | Archeologický dohled | kpl | 1 |  | 0 |  |  | snížená |  | 0 | 0 | 0 | 0 | 0 | 1024 | K | 2 | ROZPOCET | 0 | 0 | 0 | 0 | 0 | 2 | 0 | 1024 | -359810595
9 | K | 011324000 | Archeologický průzkum | kpl | 0 |  | 0 |  |  | snížená |  | 0 | 0 | 0 | 0 | 0 | 1024 | K | 2 | ROZPOCET | 0 | 0 | 0 | 0 | 0 | 2 | 0 | 1024 | 2016842714
10 | K | 012103000 | Geodetické práce před výstavbou | kpl | 1 |  | 0 |  |  | snížená |  | 0 | 0 | 0 | 0 | 0 | 1024 | K | 2 | ROZPOCET | 0 | 0 | 0 | 0 | 0 | 2 | 0 | 1024 | -152799685
11 | K | 012203000 | Geodetické práce při provádění stavby | kpl | 1 |  | 0 |  |  | snížená |  | 0 | 0 | 0 | 0 | 0 | 1024 | K | 2 | ROZPOCET | 0 | 0 | 0 | 0 | 0 | 2 | 0 | 1024 | -1049996237
12 | K | 012303000 | Geodetické práce po výstavbě | kpl | 1 |  | 0 |  |  | snížená |  | 0 | 0 | 0 | 0 | 0 | 1024 | K | 2 | ROZPOCET | 0 | 0 | 0 | 0 | 0 | 2 | 0 | 1024 | 2145609243
| D | VRN3 | Zařízení staveniště |  |  |  | 0 |  |  |  |  | 0 |  | 0 |  | 0 | 5 | D | 1 | ROZPOCET | [6 empty] | 0
13 | K | 030001000 | Zařízení staveniště - náklady na zřízení a demontáž zařízení staveniště | kpl | 1 |  | 0 |  |  | snížená |  | 0 | 0 | 0 | 0 | 0 | 1024 | K | 2 | ROZPOCET | 0 | 0 | 0 | 0 | 0 | 2 | 0 | 1024 | 642520734
14 | K | 033002000 | Připojení staveniště na inženýrské sítě, náklady na media | kpl | 1 |  | 0 |  |  | snížená |  | 0 | 0 | 0 | 0 | 0 | 1024 | K | 2 | ROZPOCET | 0 | 0 | 0 | 0 | 0 | 2 | 0 | 1024 | 1049286630
15 | K | 034203000 | Oplocení staveniště v dl. 70 bm | kpl | 1 |  | 0 |  |  | snížená |  | 0 | 0 | 0 | 0 | 0 | 1024 | K | 2 | ROZPOCET | 0 | 0 | 0 | 0 | 0 | 2 | 0 | 1024 | -1180530078
16 | K | 034403000 | Dopravní značení staveniště | kpl | 1 |  | 0 |  |  | snížená |  | 0 | 0 | 0 | 0 | 0 | 1024 | K | 2 | ROZPOCET | 0 | 0 | 0 | 0 | 0 | 2 | 0 | 1024 | 642417066
17 | K | 034503000 | Informační tabule na staveništi | kpl | 1 |  | 0 |  |  | snížená |  | 0 | 0 | 0 | 0 | 0 | 1024 | K | 2 | ROZPOCET | 0 | 0 | 0 | 0 | 0 | 2 | 0 | 1024 | -1685531710
| D | VRN4 | Inženýrská činnost |  |  |  | 0 |  |  |  |  | 0 |  | 0 |  | 0 | 5 | D | 1 | ROZPOCET | [6 empty] | 0
18 | K | 045002000 | Kompletační a koordinační činnost | kpl | 1 |  | 0 |  |  | snížená |  | 0 | 0 | 0 | 0 | 0 | 1024 | K | 2 | ROZPOCET | 0 | 0 | 0 | 0 | 0 | 2 | 0 | 1024 | 2048479686
| D | M | Práce a dodávky M |  |  |  | 0 |  |  |  |  | 0 |  | 0 |  | 0 | 3 | D | 0 | ROZPOCET | [6 empty] | 0
| D | 24-M | Montáže vzduchotechnických zařízení |  |  |  | 0 |  |  |  |  | 0 |  | 0 |  | 0 | 3 | D | 1 | ROZPOCET | [6 empty] | 0
| D | 24_O | Ostatní společné položky |  |  |  | 0 |  |  |  |  | 0 |  | 0 |  | 0 | 3 | D | 2 | ROZPOCET | [6 empty] | 0
165 | K | 4.05 | Projekt prováděcí, dokumentace skutečného provedení vč.protokolu o zaregulování, kordinace při realizaci a zaměření stavby | kpl | 1 |  | 0 |  |  | snížená |  | 0 | 0 | 0 | 0 | 0 | 64 | K | 3 | ROZPOCET | 0 | 0 | 0 | 0 | 0 | 2 | 0 | 64 | -1355766045

## 02.01 - Přípravné práce -...
{8f501d76-ce85-4d6b-bbbb-db027d473ea8}
1
| KRYCÍ LIST SOUPISU PRACÍ | [7 empty] | v --- níže se nacházejí doplnkové a pomocné údaje k sestavám --- v | [8 empty] | False
Stavba:
Město Králův Dvůr - NOVOSTAVBA BYTOVÉHO DOMU
Objekt:
02 - Nezpůsobilé náklady
Soupis:
02.01 - Přípravné práce - demolice objektů, demontáže
| KSO: |  |  |  |  | CC-CZ:
| Místo: |  | Králův Dvůr |  |  | Datum: | 24. 3. 2020
| Zadavatel: |  |  |  |  | IČ:
|  | Město Králův Dvůr,Nám.Míru 139,26701 Králův Dvůr |  |  |  | DIČ:
| Uchazeč: |  |  |  |  | IČ: | Vyplň údaj
|  | Vyplň údaj |  |  |  | DIČ: | Vyplň údaj
| Projektant: |  |  |  |  | IČ: | 18598897
|  | Spektra s.r.o.,V Hlinkách 1548,26601 Beroun |  |  |  | DIČ: | CZ18598897
| Zpracovatel: |  |  |  |  | IČ:
|  | p. Lenka Dejdarová |  |  |  | DIČ:
Poznámka:
| Cena bez DPH | [5 empty] | 0
|  |  | Základ daně |  |  | Sazba daně | Výše daně
| DPH | základní | 0 |  |  | 21% | 0
|  | snížená | 0 |  |  | 15% | 0
|  | zákl. přenesená | 0 |  |  | 21% | 0
|  | sníž. přenesená | 0 |  |  | 15% | 0
|  | nulová | 0 |  |  | 0% | 0
| Cena s DPH |  |  | v | CZK |  | 0
| Projektant |  |  | Zpracovatel
| Datum a podpis: |  | Razítko | Datum a podpis: |  |  | Razítko
| Objednavatel |  |  | Uchazeč
| Datum a podpis: |  | Razítko | Datum a podpis: |  |  | Razítko
REKAPITULACE ČLENĚNÍ SOUPISU PRACÍ
Stavba:
Město Králův Dvůr - NOVOSTAVBA BYTOVÉHO DOMU
Objekt:
02 - Nezpůsobilé náklady
Soupis:
02.01 - Přípravné práce - demolice objektů, demontáže
Místo: |  |  | Králův Dvůr |  |  | Datum: | 24. 3. 2020
Zadavatel: |  |  | Město Králův Dvůr,Nám.Míru 139,26701 Králův Dvůr |  |  | Projektant: | Spektra s.r.o.,V Hlinkách 1548,26601 Beroun
Uchazeč: |  |  | Vyplň údaj |  |  | Zpracovatel: | p. Lenka Dejdarová
Kód dílu - Popis | [6 empty] | Cena celkem [CZK]
Náklady ze soupisu prací | [6 empty] | 0 | [11 empty] | -1
| HSV - Práce a dodávky HSV | [5 empty] | 0
| 1 - Zemní práce | [5 empty] | 0
| 3 - Svislé a kompletní konstrukce | [5 empty] | 0
| 6 - Úpravy povrchů, podlahy a osazování výplní | [5 empty] | 0
| 9 - Ostatní konstrukce a práce, bourání | [5 empty] | 0
| 997 - Přesun sutě | [5 empty] | 0
| 998 - Přesun hmot | [5 empty] | 0
| PSV - Práce a dodávky PSV | [5 empty] | 0
| 741 - Elektroinstalace - silnoproud | [5 empty] | 0
| 766 - Konstrukce truhlářské | [5 empty] | 0
| 767 - Konstrukce zámečnické | [5 empty] | 0
SOUPIS PRACÍ
Stavba:
Město Králův Dvůr - NOVOSTAVBA BYTOVÉHO DOMU
Objekt:
02 - Nezpůsobilé náklady
Soupis:
02.01 - Přípravné práce - demolice objektů, demontáže
Místo: |  |  | Králův Dvůr |  |  | Datum: | 24. 3. 2020
Zadavatel: |  |  | Město Králův Dvůr,Nám.Míru 139,26701 Králův Dvůr |  |  | Projektant: | Spektra s.r.o.,V Hlinkách 1548,26601 Beroun
Uchazeč: |  |  | Vyplň údaj |  |  | Zpracovatel: | p. Lenka Dejdarová
PČ | Typ | Kód | Popis | MJ | Množství | J.cena [CZK] | Cena celkem [CZK] | Cenová soustava |  | DPH | J. Nh [h] | Nh celkem [h] | J. hmotnost [t] | Hmotnost celkem [t] | J. suť [t] | Suť Celkem [t]
Náklady soupisu celkem | [6 empty] | 0 |  |  |  |  | 0 |  | 4.6404 |  | 10.5428 |  | D | -1 | [7 empty] | 0
| D | HSV | Práce a dodávky HSV |  |  |  | 0 |  |  |  |  | 0 |  | 4.6352 |  | 9.9876 | 1 | D | 0 | ROZPOCET | [6 empty] | 0
| D | 1 | Zemní práce |  |  |  | 0 |  |  |  |  | 0 |  | 0.135 |  | 0 | 1 | D | 1 | ROZPOCET | [6 empty] | 0
1 | K | 112151352 | Kácení stromu s postupným spouštěním koruny a kmene D do 0,3 m | kus | 1 |  | 0 |  |  | snížená |  | 0 | 0 | 0 | 0 | 0 | 4 | K | 2 | ROZPOCET | 0 | 0 | 0 | 0 | 0 | 2 | 0 | 4 | -1051220282
2 | K | 184813219.1 | Ochranné obednění kmene výšky do 2000 mm | ks | 12 |  | 0 |  |  | snížená |  | 0 | 0.01125 | 0.135 | 0 | 0 | 4 | K | 2 | ROZPOCET | 0 | 0 | 0 | 0 | 0 | 2 | 0 | 4 | -1260639677
3 | K | 184852124 | Řez stromu bezpečnostní o ploše koruny do 390 m2 lezeckou technikou | kus | 12 |  | 0 |  |  | snížená |  | 0 | 0 | 0 | 0 | 0 | 4 | K | 2 | ROZPOCET | 0 | 0 | 0 | 0 | 0 | 2 | 0 | 4 | 1900184229
4 | K | 162301401 | Vodorovné přemístění větví stromů listnatých do 5 km D kmene do 300 mm | kus | 13 |  | 0 |  |  | snížená |  | 0 | 0 | 0 | 0 | 0 | 4 | K | 2 | ROZPOCET | 0 | 0 | 0 | 0 | 0 | 2 | 0 | 4 | -613474609
5 | K | 162301411 | Vodorovné přemístění kmenů stromů listnatých do 5 km D kmene do 300 mm | kus | 13 |  | 0 |  |  | snížená |  | 0 | 0 | 0 | 0 | 0 | 4 | K | 2 | ROZPOCET | 0 | 0 | 0 | 0 | 0 | 2 | 0 | 4 | 1532176945
6 | K | 162301421 | Vodorovné přemístění pařezů do 5 km D do 300 mm | kus | 13 |  | 0 |  |  | snížená |  | 0 | 0 | 0 | 0 | 0 | 4 | K | 2 | ROZPOCET | 0 | 0 | 0 | 0 | 0 | 2 | 0 | 4 | -101593943
7 | K | 169 9001 | Likvidace dřevěného odpadu z vykázení a vyřezání | ks | 13 |  | 0 |  |  | snížená |  | 0 | 0 | 0 | 0 | 0 | 4 | K | 2 | ROZPOCET | 0 | 0 | 0 | 0 | 0 | 2 | 0 | 4 | -1893089358
8 | K | 174101102 | Zásyp v uzavřených prostorech sypaninou se zhutněním - studny - využití zemin | m3 | 20 |  | 0 |  |  | snížená |  | 0 | 0 | 0 | 0 | 0 | 4 | K | 2 | ROZPOCET | 0 | 0 | 0 | 0 | 0 | 2 | 0 | 4 | -2114483375
| D | 3 | Svislé a kompletní konstrukce |  |  |  | 0 |  |  |  |  | 0 |  | 4.0841 |  | 0 | 1 | D | 1 | ROZPOCET | [6 empty] | 0
9 | K | 310239211 | Zazdívka otvorů pl do 4 m2 ve zdivu nadzákladovém cihlami pálenými na MVC | m3 | 1.551 |  | 0 |  |  | snížená |  | 0 | 1.8775 | 2.912 | 0 | 0 | 4 | K | 2 | ROZPOCET | 0 | 0 | 0 | 0 | 0 | 2 | 0 | 4 | -2032308012
10 | K | 349231821 | Přizdívka ostění s ozubem z cihel tl do 300 mm | m2 | 2.58 |  | 0 |  |  | snížená |  | 0 | 0.45432 | 1.1721 | 0 | 0 | 4 | K | 2 | ROZPOCET | 0 | 0 | 0 | 0 | 0 | 2 | 0 | 4 | 1244554835
| D | 6 | Úpravy povrchů, podlahy a osazování výplní |  |  |  | 0 |  |  |  |  | 0 |  | 0.41608 |  | 0 | 1 | D | 1 | ROZPOCET | [6 empty] | 0
11 | K | 612325225 | Vápenocementová štuková omítka malých ploch do 4,0 m2 na stěnách | kus | 2 |  | 0 |  |  | snížená |  | 0 | 0.1575 | 0.315 | 0 | 0 | 4 | K | 2 | ROZPOCET | 0 | 0 | 0 | 0 | 0 | 2 | 0 | 4 | -1287641917
12 | K | 612325302 | Vápenocementová štuková omítka ostění nebo nadpraží | m2 | 3.01 |  | 0 |  |  | snížená |  | 0 | 0.03358 | 0.10108 | 0 | 0 | 4 | K | 2 | ROZPOCET | 0 | 0 | 0 | 0 | 0 | 2 | 0 | 4 | -1907036548
| D | 9 | Ostatní konstrukce a práce, bourání |  |  |  | 0 |  |  |  |  | 0 |  | 0 |  | 9.9876 | 1 | D | 1 | ROZPOCET | [6 empty] | 0
13 | K | 966071822 | Rozebrání oplocení z drátěného pletiva se čtvercovými oky výšky do 2,0 m | m | 73 |  | 0 |  |  | snížená |  | 0 | 0 | 0 | 0.00248 | 0.18104 | 4 | K | 2 | ROZPOCET | 0 | 0 | 0 | 0 | 0 | 2 | 0 | 4 | 241475515
14 | K | 966073811 | Rozebrání vrat a vrátek k oplocení plochy do 6 m2 | kus | 1 |  | 0 |  |  | snížená |  | 0 | 0 | 0 | 0.21 | 0.21 | 4 | K | 2 | ROZPOCET | 0 | 0 | 0 | 0 | 0 | 2 | 0 | 4 | -268290902
15 | K | 968062355 | Vybourání dřevěných rámů oken dvojitých včetně křídel pl do 2 m2 | m2 | 3.3 |  | 0 |  |  | snížená |  | 0 | 0 | 0 | 0.062 | 0.2046 | 4 | K | 2 | ROZPOCET | 0 | 0 | 0 | 0 | 0 | 2 | 0 | 4 | -1141553295
16 | K | 971028661 | Vybourání otvorů ve zdivu smíšeném pl do 4 m2 tl do 600 mm | m3 | 1.096 |  | 0 |  |  | snížená |  | 0 | 0 | 0 | 2 | 2.192 | 4 | K | 2 | ROZPOCET | 0 | 0 | 0 | 0 | 0 | 2 | 0 | 4 | -1777793871
17 | K | 981011711 | Demolice budov ze železobetonu podíl konstrukcí do 10 % postupným rozebíráním -demolice kůlen | m3 | 40 |  | 0 |  |  | snížená |  | 0 | 0 | 0 | 0.18 | 7.2 | 4 | K | 2 | ROZPOCET | 0 | 0 | 0 | 0 | 0 | 2 | 0 | 4 | 764057995
| D | 997 | Přesun sutě |  |  |  | 0 |  |  |  |  | 0 |  | 0 |  | 0 | 1 | D | 1 | ROZPOCET | [6 empty] | 0
18 | K | 997002511 | Vodorovné přemístění suti a vybouraných hmot bez naložení ale se složením a urovnáním do 1 km | t | 10.543 |  | 0 |  |  | snížená |  | 0 | 0 | 0 | 0 | 0 | 4 | K | 2 | ROZPOCET | 0 | 0 | 0 | 0 | 0 | 2 | 0 | 4 | -2086266932
19 | K | 997002519 | Příplatek ZKD 1 km přemístění suti a vybouraných hmot | t | 10.543 |  | 0 |  |  | snížená |  | 0 | 0 | 0 | 0 | 0 | 4 | K | 2 | ROZPOCET | 0 | 0 | 0 | 0 | 0 | 2 | 0 | 4 | -1582270401
20 | K | 997013111 | Vnitrostaveništní doprava suti a vybouraných hmot pro budovy v do 6 m s použitím mechanizace do 50m | t | 10.543 |  | 0 |  |  | snížená |  | 0 | 0 | 0 | 0 | 0 | 4 | K | 2 | ROZPOCET | 0 | 0 | 0 | 0 | 0 | 2 | 0 | 4 | -391340416
21 | K | 997013501 | Odvoz suti a vybouraných hmot na skládku nebo meziskládku do 1 km se složením | t | 10.55 |  | 0 |  |  | snížená |  | 0 | 0 | 0 | 0 | 0 | 4 | K | 2 | ROZPOCET | 0 | 0 | 0 | 0 | 0 | 2 | 0 | 4 | -1773936557
22 | K | 997013509 | Příplatek k odvozu suti a vybouraných hmot na skládku ZKD 1 km přes 1 km | t | 422 |  | 0 |  |  | snížená |  | 0 | 0 | 0 | 0 | 0 | 4 | K | 2 | ROZPOCET | 0 | 0 | 0 | 0 | 0 | 2 | 0 | 4 | 1124929696
23 | K | 997013802 | Poplatek za uložení na skládce (skládkovné) stavebního odpadu železobetonového kód odpadu 170 101 | t | 7.2 |  | 0 |  |  | snížená |  | 0 | 0 | 0 | 0 | 0 | 4 | K | 2 | ROZPOCET | 0 | 0 | 0 | 0 | 0 | 2 | 0 | 4 | 1311703316
24 | K | 997013804 | Poplatek za uložení na skládce (skládkovné) stavebního odpadu ze skla kód odpadu 170 202 | t | 0.205 |  | 0 |  |  | snížená |  | 0 | 0 | 0 | 0 | 0 | 4 | K | 2 | ROZPOCET | 0 | 0 | 0 | 0 | 0 | 2 | 0 | 4 | 32774442
25 | K | 997013831 | Poplatek za uložení na skládce (skládkovné) stavebního odpadu směsného kód odpadu 170 904 | t | 2.192 |  | 0 |  |  | snížená |  | 0 | 0 | 0 | 0 | 0 | 4 | K | 2 | ROZPOCET | 0 | 0 | 0 | 0 | 0 | 2 | 0 | 4 | 731288171
| D | 998 | Přesun hmot |  |  |  | 0 |  |  |  |  | 0 |  | 0 |  | 0 | 1 | D | 1 | ROZPOCET | [6 empty] | 0
26 | K | 998017003 | Přesun hmot s omezením mechanizace pro budovy v do 24 m | t | 4.635 |  | 0 |  |  | snížená |  | 0 | 0 | 0 | 0 | 0 | 4 | K | 2 | ROZPOCET | 0 | 0 | 0 | 0 | 0 | 2 | 0 | 4 | 606696408
| D | PSV | Práce a dodávky PSV |  |  |  | 0 |  |  |  |  | 0 |  | 0.00514 |  | 0.5552 | 2 | D | 0 | ROZPOCET | [6 empty] | 0
| D | 741 | Elektroinstalace - silnoproud |  |  |  | 0 |  |  |  |  | 0 |  | 0 |  | 0.04 | 2 | D | 1 | ROZPOCET | [6 empty] | 0
27 | K | 741211827 | Demontáž rozvodnic kovových pod omítkou s krytím přes IPx4 plochou přes 0,8 m2 | kus | 1 |  | 0 |  |  | snížená |  | 0 | 0 | 0 | 0.04 | 0.04 | 16 | K | 2 | ROZPOCET | 0 | 0 | 0 | 0 | 0 | 2 | 0 | 16 | -1652814202
| D | 766 | Konstrukce truhlářské |  |  |  | 0 |  |  |  |  | 0 |  | 0.00514 |  | 0 | 2 | D | 1 | ROZPOCET | [6 empty] | 0
28 | K | 766621012.9_O2 | Dodávka a montáž dřevěných oken včetně montáže rámu plochy přes 1 m2 pevných do zdiva, výšky přes 1,5 do 2,5 m - - EURO profil, o rozměru 700x1450mm, trojskla, dvojdílné okno, podsvětlík pevný, okno otevíravo/výklopné | ks | 2 |  | 0 |  |  | snížená |  | 0 | 0.00026 | 0.00052 | 0 | 0 | 16 | K | 2 | ROZPOCET | 0 | 0 | 0 | 0 | 0 | 2 | 0 | 16 | -837713659
29 | K | 766694111 | Montáž parapetních desek dřevěných nebo plastových šířky do 30 cm délky do 1,0 m | ks | 2 |  | 0 |  |  | snížená |  | 0 | 0 | 0 | 0 | 0 | 16 | K | 2 | ROZPOCET | 0 | 0 | 0 | 0 | 0 | 2 | 0 | 16 | -1428199439
30 | M | 60794101 | deska parapetní dřevotřísková vnitřní 200x1000mm | m | 1.54 |  | 0 |  |  | snížená |  | 0 | 0.003 | 0.00462 | 0 | 0 | 32 | M | 2 | ROZPOCET | 0 | 0 | 0 | 0 | 0 | 2 | 0 | 16 | -1709217096
31 | K | 998766203 | Přesun hmot procentní pro konstrukce truhlářské v objektech v do 24 m | % |  |  | 0 |  |  | snížená |  | 0 | 0 | 0 | 0 | 0 | 16 | K | 2 | ROZPOCET | 0 | 0 | 0 | 0 | 0 | 2 | 0 | 16 | -1210432238
| D | 767 | Konstrukce zámečnické |  |  |  | 0 |  |  |  |  | 0 |  | 0 |  | 0.5152 | 2 | D | 1 | ROZPOCET | [6 empty] | 0
32 | K | 767122812.9 | Demontáž stěn s výplní z drátěné sítě, pletiva apod. - kurník a kotec vč. zastřešení, odvozu a likvidace | m2 | 17.6 |  | 0 |  |  | snížená |  | 0 | 0 | 0 | 0.017 | 0.2992 | 16 | K | 2 | ROZPOCET | 0 | 0 | 0 | 0 | 0 | 2 | 0 | 16 | -754444119
33 | K | 767132812.9 | Demontáž zahradního domku z plechu určeného k přemístění | m2 | 12 |  | 0 |  |  | snížená |  | 0 | 0 | 0 | 0.018 | 0.216 | 16 | K | 2 | ROZPOCET | 0 | 0 | 0 | 0 | 0 | 2 | 0 | 16 | -1493923043